## ЛСР 17 граф
СОГЛАСОВАНО: | [11 empty] | УТВЕРЖДАЮ:
_________________ | [11 empty] | _________________
" _____ " ________________ 2019 г. | [11 empty] | "____" ______________2019 г.
(наименование стройки)
ЛОКАЛЬНЫЙ СМЕТНЫЙ РАСЧЕТ №
(локальная смета)
|  | на | Мед колледж
(наименование работ и затрат, наименование объекта)
Основание:
|  |  | Сметная стоимость _______________________________________________________________________________________________ | [5 empty] | ___________________________174,369 |  | тыс. руб.
|  |  | строительных работ _______________________________________________________________________________________________ | [5 empty] | _______________________________________________________________________________________________31,380 |  | тыс. руб.
|  |  | монтажных работ _______________________________________________________________________________________________ | [5 empty] | _______________________________________________________________________________________________113,927 |  | тыс. руб.
|  |  | Средства на оплату труда _______________________________________________________________________________________________ | [5 empty] | ___________________________2,083 |  | тыс. руб.
|  |  | Сметная трудоемкость _______________________________________________________________________________________________ | [5 empty] | _______________________________________________________________________________________________159,7 |  | чел.час
Составлен(а) в текущих (прогнозных) ценах по состоянию на ______________
№ пп | Обосно- вание | Наименование | Ед. изм. | Кол. | Стоимость единицы, руб. |  |  |  | Общая стоимость, руб. |  |  |  | Т/з осн. раб.на ед. | Т/з осн. раб. Всего | Т/з мех. на ед. | Т/з мех. Всего
[5 empty] | Всего | В том числе |  |  | Всего | В том числе
[6 empty] | Осн.З/п | Эк.Маш | З/пМех |  | Осн.З/п | Эк.Маш | З/пМех
1 | 2 | 3 | 4 | 5 | 6 | 7 | 8 | 9 | 10 | 11 | 12 | 13 | 14 | 15 | 16 | 17
Раздел 1. Новый раздел
5 | ТЕРм08-03-594-02 Приказ Минстроя России от 12.11.14 №703/пр | Светильник отдельно устанавливаемый: на штырях с количеством ламп в светильнике 2 ИНДЕКС К ПОЗИЦИИ(справочно): 1 перевод в текущие цены 2019г. СМР=5,09 НР (554,33 руб.): 95% от ФОТ (583,5 руб.) СП (379,28 руб.): 65% от ФОТ (583,5 руб.) | 100 шт. | 0.5 | 1341.11 | 1163.71 | 43.07 | 3.27 | 670.56 | 581.86 | 21.54 | 1.64 | 92.8 | 46.4 | 0.2 | 0.1
6 | ТССЦ-509-5776 Приказ Минстроя России от 01.06.16 №380/пр | Светильник люминесцентный потолочный ЛСП 40-2х36-005 IP65 ИНДЕКС К ПОЗИЦИИ(справочно): 1 перевод в текущие цены 2019г. СМР=5,09 | шт. | 50 | 368.97 |  |  |  | 18448.5
1 | ТССЦ-501-8190 Приказ Минстроя России от 01.06.16 №380/пр | Кабель силовой с медными жилами с поливинилхлоридной изоляцией в поливинилхлоридной оболочке без защитного покрова: ВВГ, напряжением 0,66 кВ, число жил - 3 и сечением 1,5 мм2 ИНДЕКС К ПОЗИЦИИ(справочно): 1 перевод в текущие цены 2019г. СМР=5,09 | 1000 м | 0.355 | 5257.5 |  |  |  | 1866.41
7 | ТЕР46-03-011-01 Приказ Минстроя России от 12.11.14 №703/пр | Пробивка в кирпичных стенах борозд площадью сечения: до 20 см2 ИНДЕКС К ПОЗИЦИИ(справочно): 1 перевод в текущие цены 2019г. СМР=5,09 НР (1143,21 руб.): 110% от ФОТ (1039,28 руб.) СП (727,5 руб.): 70% от ФОТ (1039,28 руб.) | 100 м борозд | 4.5 | 651.24 | 181.58 | 469.66 | 49.37 | 2930.58 | 817.11 | 2113.47 | 222.17 | 15.64 | 70.4 | 4.06 | 18.3
8 | ТЕР46-03-017-05 Приказ Минстроя России от 12.11.14 №703/пр | Заделка отверстий, гнезд и борозд: в стенах и перегородках бетонных площадью до 0,1 м2 ИНДЕКС К ПОЗИЦИИ(справочно): 1 перевод в текущие цены 2019г. СМР=5,09 НР (339,71 руб.): 110% от ФОТ (308,83 руб.) СП (216,18 руб.): 70% от ФОТ (308,83 руб.) | 1 м3 заделки | 0.40133 | 2013.04 | 769.5 | 35.47 |  | 807.9 | 308.83 | 14.24 |  | 75.22 | 30.2
9 | ТЕРм08-02-399-01 Приказ Минстроя России от 12.11.14 №703/пр | Провод в коробах, сечением: до 6 мм2 ИНДЕКС К ПОЗИЦИИ(справочно): 1 перевод в текущие цены 2019г. СМР=5,09 НР (144,03 руб.): 95% от ФОТ (151,61 руб.) СП (98,55 руб.): 65% от ФОТ (151,61 руб.) | 100 м | 4.5 | 49.09 | 33.53 | 2.15 | 0.16 | 220.91 | 150.89 | 9.68 | 0.72 | 2.82 | 12.7 | 0.01
Итого прямые затраты по разделу в базисных ценах | [8 empty] | 24944.86 | 1858.69 | 2158.93 | 224.53 |  | 159.7 |  | 18.4
Накладные расходы | [8 empty] | 2181.27
Сметная прибыль | [8 empty] | 1421.5
Итоги по разделу 1 Новый раздел :
Итого Строительные работы | [8 empty] | 31380.26 |  |  |  |  | 100.6 |  | 18.3
Итого Монтажные работы | [8 empty] | 113927.18 |  |  |  |  | 59.1 |  | 0.1
Итого | [8 empty] | 145307.44 |  |  |  |  | 159.7 |  | 18.4
Справочно, в базисных ценах:
Материалы | [8 empty] | 20927.24
Машины и механизмы | [8 empty] | 2158.93
ФОТ | [8 empty] | 2083.22
Накладные расходы | [8 empty] | 2181.27
Сметная прибыль | [8 empty] | 1421.5
Итого по разделу 1 Новый раздел | [8 empty] | 145307.44 |  |  |  |  | 159.7 |  | 18.4
ИТОГИ ПО СМЕТЕ:
Итого прямые затраты по смете в базисных ценах | [8 empty] | 24944.86 | 1858.69 | 2158.93 | 224.53 |  | 159.7 |  | 18.4
Накладные расходы | [8 empty] | 2181.27
Сметная прибыль | [8 empty] | 1421.5
Итоги по смете:
Итого Строительные работы | [8 empty] | 31380.26 |  |  |  |  | 100.6 |  | 18.3
Итого Монтажные работы | [8 empty] | 113927.18 |  |  |  |  | 59.1 |  | 0.1
Итого | [8 empty] | 145307.44 |  |  |  |  | 159.7 |  | 18.4
Справочно, в базисных ценах:
Материалы | [8 empty] | 20927.24
Машины и механизмы | [8 empty] | 2158.93
ФОТ | [8 empty] | 2083.22
Накладные расходы | [8 empty] | 2181.24
Сметная прибыль | [8 empty] | 1421.5
НДС 20% | [8 empty] | 29061.49
ВСЕГО по смете | [8 empty] | 174368.9 |  |  |  |  | 159.7 |  | 18.4