## ЛСР 17 граф с оборудованием
СОГЛАСОВАНО: | [11 empty] | УТВЕРЖДАЮ:
Директор МУП "НСЗ" РБ
_________________ | [11 empty] | _________________В.Б. Громов
" _____ " ________________ 2020 г. | [11 empty] | "______ " _______________2020 г.
Многоэтажный жилой дом №175 с поквартирным газовым отоплением со встроенными торгово-офисными помещениями
в микрорайоне №23 г.Нефтекамска РБ (Блок №3)
(наименование стройки)
ЛОКАЛЬНЫЙ СМЕТНЫЙ РАСЧЕТ №10
(локальная смета)
|  | на | Пожарная сигнализация в торгово-офисных помещениях
(наименование работ и затрат, наименование объекта)
Основание:
|  |  | Сметная стоимость монтажных работ _______________________________________________________________________________________________ | [5 empty] | ___________________________77,406 |  | тыс. руб.
|  |  | Средства на оплату труда _______________________________________________________________________________________________ | [5 empty] | ___________________________2,480 |  | тыс. руб.
|  |  | Сметная трудоемкость _______________________________________________________________________________________________ | [5 empty] | _______________________________________________________________________________________________194,77 |  | чел.час
Составлен(а) в текущих (прогнозных) ценах по состоянию на ______________2001г.
№ пп | Обосно- вание | Наименование | Ед. изм. | Кол. | Стоимость единицы, руб. |  |  |  | Общая стоимость, руб. |  |  |  |  | Т/з осн. раб.на ед. | Т/з осн. раб. Всего | Общая масса обору-дования, т
[5 empty] | Всего | В том числе |  |  | Обору- дование | Всего | В том числе
[6 empty] | Осн.З/п | Эк.Маш | З/пМех |  |  | Осн.З/п | Эк.Маш | З/пМех
1 | 2 | 3 | 4 | 5 | 6 | 7 | 8 | 9 | 10 | 11 | 12 | 13 | 14 | 15 | 16 | 17
Раздел 1. Торгово-офисные помещения
Монтажные работы
1 | ТЕРм10-08-001-02 Приказ Минстроя России от 12.11.14 №703/пр | Приборы ПС приемно-контрольные, пусковые, концентратор: блок базовый на 20 лучей (Сигнал-20П SMD) | 1 шт. | 4 | 164.7 | 148.82 | 0.6 |  |  | 659 | 595 | 2 |  | 11.7 | 46.8
2 | ТЕРм10-02-016-06 Приказ Минстроя России от 12.11.14 №703/пр | Отдельно устанавливаемый: преобразователь или блок питания | 1 шт. | 4 | 241.42 | 141.6 | 42.02 | 5.35 |  | 966 | 566 | 168 | 21 | 10.1 | 40.4 | 0.004
3 | ТЕРм10-08-002-02 Приказ Минстроя России от 12.11.14 №703/пр | Извещатель ПС автоматический: дымовой, фотоэлектрический, радиоизотопный, световой в нормальном исполнении (ИП) | 1 шт. | 32 | 24.12 | 20.43 | 0.6 |  |  | 772 | 654 | 19 |  | 1.68 | 53.76
4 | ТЕРм08-01-081-02 Приказ Минстроя России от 12.11.14 №703/пр | Аппарат (кнопка, ключ управления, замок электромагнитной блокировки, звуковой сигнал, сигнальная лампа) управления и сигнализации, количество подключаемых концов: до 6 (Маяк) прим. | 1 шт. | 8 4+4 | 23.54 | 13.74 | 8.61 | 0.65 |  | 188 | 110 | 69 | 5 | 1.13 | 9.04
5 | ТЕРм08-03-593-10 Приказ Минстроя России от 12.11.14 №703/пр | Световые настенные указатели ("Выход") | 100 шт. | 0,04 4 / 100 | 1541.21 | 985.14 | 43.07 | 3.27 |  | 62 | 39 | 2 |  | 78.56 | 3.14
6 | ТЕРм10-01-039-06 Приказ Минстроя России от 12.11.14 №703/пр | Реле, ключ, кнопка и др. с подготовкой места установки (ИПР) | 1 шт. | 4 | 21.99 | 21.56 |  |  |  | 88 | 86 |  |  | 2 | 8
7 | ТЕРм08-02-390-01 Приказ Минстроя России от 12.11.14 №703/пр | Короба пластмассовые: шириной до 40 мм | 100 м | 1,76 176 / 100 | 276.11 | 195.97 | 22.99 | 0.16 |  | 486 | 345 | 40 |  | 16.29 | 28.67
8 | ТЕРм08-02-399-01 Приказ Минстроя России от 12.11.14 №703/пр | Провод в коробах, сечением: до 6 мм2 | 100 м | 1,76 176 / 100 | 49.09 | 33.53 | 2.15 | 0.16 |  | 86 | 59 | 4 |  | 2.82 | 4.96
Материалы неучтенные в ценнике
9 | ТССЦ-509-1989 Приказ Минстроя России от 01.06.16 №380/пр | Прибор приемно-контрольный охранной сигнализации, тип Сигнал-20П SMD | шт. | 4 | 319.77 |  |  |  |  | 1279
10 | ТССЦ-509-7185 Приказ Минстроя России от 01.06.16 №380/пр | Источник вторичного электропитания резервированный ИВЭПР 12В | шт. | 4 | 331.71 |  |  |  |  | 1327
11 | ТССЦ-509-1878 Приказ Минстроя России от 01.06.16 №380/пр | Извещатель пожарный дымовой: ИП 212-44 (ДИП-44) | 10 шт. | 3,2 32 / 10 | 1835.6 |  |  |  |  | 5874
12 | ТССЦ-509-4483 Приказ Минстроя России от 01.06.16 №380/пр | Оповещатель звуковой, марка "Маяк-12-ЗМ" | 10 шт. | 0,4 4 / 10 | 271.8 |  |  |  |  | 109
13 | ТССЦ-509-1929 Приказ Минстроя России от 01.06.16 №380/пр | Оповещатель комбинированный светозвуковой МАЯК 12К | 10 шт. | 0,4 4 / 10 | 690.8 |  |  |  |  | 276
14 | ТССЦ-509-6290 Приказ Минстроя России от 01.06.16 №380/пр | Светильник аварийного освещения: "ВЫХОД" под лампу КЛ с рассеивателем из поликарбоната, тип ЛБО 29-9-831 (БС-831) | шт. | 4 | 222.63 |  |  |  |  | 891
15 | ТССЦ-509-7229 Приказ Минстроя России от 01.06.16 №380/пр | Извещатель пожарный ручной: ИПР-513-10 | 10 шт. | 0,4 4 / 10 | 592 |  |  |  |  | 237
16 | ТССЦ-509-1828 Приказ Минстроя России от 01.06.16 №380/пр | Кабель-канал (короб) "Электропласт": 15x12 мм (прим.) | 100 м | 1,76 176 / 100 | 279 |  |  |  |  | 491
17 | ТССЦ-501-1918 Приказ Минстроя России от 01.06.16 №380/пр | Кабели парной скрутки огнестойкие для систем пожарной сигнализации, марки: КПСВВнг-FRLS 1х2х0,5 (прим.) | 1000 м | 0,176 176 / 1000 | 5996.69 |  |  |  |  | 1055
Итого прямые затраты по разделу в базисных ценах | [9 empty] | 14846 | 2454 | 304 | 26 |  | 194.77
Накладные расходы | [9 empty] | 2068
Сметная прибыль | [9 empty] | 1516
Итого по разделу 1 Торгово-офисные помещения | [9 empty] | 18430 |  |  |  |  | 194.77
ИТОГИ ПО СМЕТЕ:
Итого прямые затраты по смете в базисных ценах | [9 empty] | 14846 | 2454 | 304 | 26 |  | 194.77
Накладные расходы | [9 empty] | 2068
Сметная прибыль | [9 empty] | 1516
Итоги по смете:
Монтаж оборудования | [9 empty] | 14041 |  |  |  |  | 148.96
Электромонтажные работы на других объектах | [9 empty] | 4389 |  |  |  |  | 45.81
Итого | [9 empty] | 18430 |  |  |  |  | 194.77
перевод в текущие цены 18 430 * 3,5 | [9 empty] | 64505
НДС 20% | [9 empty] | 12901
ВСЕГО по смете | [9 empty] | 77406 |  |  |  |  | 194.77
Главный инженер МУП "Нефтекамскстройзаказчик" РБ_________________________Р.Р. Гильмиев
(должность, подпись, расшифровка)
Составил: ___________________________Ф.А. Моисеенкова
(должность, подпись, расшифровка)