## ЛСР 17 граф
Приложение1
СОГЛАСОВАНО: | [11 empty] | УТВЕРЖДАЮ:
Директор МУП "НСЗ" РБ
_________________ | [11 empty] | _________________В.Б. Громов
" _____ " ________________ 2020 г. | [11 empty] | "____" ______________2020 г.
РБ, г. Нефтекамск, ул. Высоковольтная, 3. База МУП "НСЗ" и и строительные вагончики
(наименование стройки)
ЛОКАЛЬНЫЙ СМЕТНЫЙ РАСЧЕТ № 27/19
(локальная смета)
|  | на выполнение работ по | лабораторным испытаниям системы электроснабжения
(наименование работ и затрат, наименование объекта)
|  |  | Сметная стоимость прочих _______________________________________________________________________________________________ | [5 empty] | ___________________________30,174 |  | тыс. руб.
Составлен(а) в текущих (прогнозных) ценах по состоянию на ______________2020 г.
№ пп | Обосно- вание | Наименование | Ед. изм. | Кол. | Стоимость единицы, руб. |  |  |  | Общая стоимость, руб. |  |  |  | Т/з осн. раб.на ед. | Т/з осн. раб. Всего | Т/з мех. на ед. | Т/з мех. Всего
[5 empty] | Всего | В том числе |  |  | Всего | В том числе
[6 empty] | Осн.З/п | Эк.Маш | З/пМех |  | Осн.З/п | Эк.Маш | З/пМех
1 | 2 | 3 | 4 | 5 | 6 | 7 | 8 | 9 | 10 | 11 | 12 | 13 | 14 | 15 | 16 | 17
Раздел 1. Новый раздел
1 | ТЕРп01-11-010-03 Приказ Минстроя России от 12.11.14 №703/пр | Измерение сопротивления растеканию тока: контура с диагональю до 200 м НР (1227,1 руб.): 65% от ФОТ (1887,84 руб.) СП (755,14 руб.): 40% от ФОТ (1887,84 руб.) | 1 измерение | 36 | 52.44 | 52.44 |  |  | 1887.84 | 1887.84 |  |  | 3.24 | 116.64
2 | ТЕРп01-11-011-01 Приказ Минстроя России от 12.11.14 №703/пр | Проверка наличия цепи между заземлителями и заземленными элементами НР (681,72 руб.): 65% от ФОТ (1048,8 руб.) СП (419,52 руб.): 40% от ФОТ (1048,8 руб.) | 100 точек | 5 | 209.76 | 209.76 |  |  | 1048.8 | 1048.8 |  |  | 12.96 | 64.8
3 | ТЕРп01-11-013-01 Приказ Минстроя России от 12.11.14 №703/пр | Замер полного сопротивления цепи «фаза-нуль» НР (667,55 руб.): 65% от ФОТ (1027 руб.) СП (410,8 руб.): 40% от ФОТ (1027 руб.) | 1 токоприемник | 52 | 19.75 | 19.75 |  |  | 1027 | 1027 |  |  | 1.22 | 63.44
4 | ТЕРп01-11-028-01 Приказ Минстроя России от 12.11.14 №703/пр | Измерение сопротивления изоляции мегаомметром: кабельных и других линий напряжением до 1 кВ, предназначенных для передачи электроэнергии к распределительным устройствам, щитам, шкафам, коммутационным аппаратам и электропотребителям НР (612,79 руб.): 65% от ФОТ (942,76 руб.) СП (377,1 руб.): 40% от ФОТ (942,76 руб.) | 1 линия | 182 | 5.18 | 5.18 |  |  | 942.76 | 942.76 |  |  | 0.32 | 58.24
Итого прямые затраты по разделу в базисных ценах | [8 empty] | 4906.4 | 4906.4 |  |  |  | 303.12
Накладные расходы | [8 empty] | 3189.16
Сметная прибыль | [8 empty] | 1962.56
Итоги по смете:
Пусконаладочные работы: 'вхолостую' - 80%, 'под нагрузкой' - 20% | [8 empty] | 10058.12 |  |  |  |  | 303.12
Итого | [8 empty] | 10058.12 |  |  |  |  | 303.12
В том числе:
ФОТ | [8 empty] | 4906.4
Накладные расходы | [8 empty] | 3189.16
Сметная прибыль | [8 empty] | 1962.56
В текущих ценах 10 058,12 * 3,0 | [8 empty] | 30174.36
ВСЕГО по смете | [8 empty] | 30174.36 |  |  |  |  | 303.12
Составил: ___________________________
Проверил: ___________________________