## ЛСР 17 граф
СОГЛАСОВАНО: | [11 empty] | УТВЕРЖДАЮ:
_________________ | [11 empty] | _________________
" _____ " ________________ 2020 г. | [11 empty] | "____" ______________2020 г.
РБ, г. Нефтекамск, ул. Высоковольтная, 3. База МУП "НСЗ"
(наименование стройки)
ЛОКАЛЬНЫЙ СМЕТНЫЙ РАСЧЕТ № 26/19
(локальная смета)
|  | на | Профилактические испытания и измерения средств защиты
(наименование работ и затрат, наименование объекта)
|  |  | Сметная стоимость прочих _______________________________________________________________________________________________ | [5 empty] | ___________________________9,030 |  | тыс. руб.
Составлен(а) в текущих (прогнозных) ценах по состоянию на ______________2020 г.
№ пп | Обосно- вание | Наименование | Ед. изм. | Кол. | Стоимость единицы, руб. |  |  |  | Общая стоимость, руб. |  |  |  | Т/з осн. раб.на ед. | Т/з осн. раб. Всего | Т/з мех. на ед. | Т/з мех. Всего
[5 empty] | Всего | В том числе |  |  | Всего | В том числе
[6 empty] | Осн.З/п | Эк.Маш | З/пМех |  | Осн.З/п | Эк.Маш | З/пМех
1 | 2 | 3 | 4 | 5 | 6 | 7 | 8 | 9 | 10 | 11 | 12 | 13 | 14 | 15 | 16 | 17
Раздел 1. Новый раздел
1 | ТЕРп01-11-027-01 Приказ Минстроя России от 12.11.14 №703/пр | Измерение токов утечки: или пробивного напряжения разрядника НР (954,41 руб.): 65% от ФОТ (1468,32 руб.) СП (587,33 руб.): 40% от ФОТ (1468,32 руб.) | 1 измерение | 56 | 26.22 | 26.22 |  |  | 1468.32 | 1468.32 |  |  | 1.62 | 90.72
Итого прямые затраты по разделу в базисных ценах | [8 empty] | 1468.32 | 1468.32 |  |  |  | 90.72
Накладные расходы | [8 empty] | 954.41
Сметная прибыль | [8 empty] | 587.33
Итоги по смете:
Пусконаладочные работы: 'вхолостую' - 80%, 'под нагрузкой' - 20% | [8 empty] | 3010.06 |  |  |  |  | 90.72
Итого | [8 empty] | 3010.06 |  |  |  |  | 90.72
В текущих ценах 3 010,06 * 3,0 | [8 empty] | 9030.18
ВСЕГО по смете | [8 empty] | 9030.18 |  |  |  |  | 90.72
Составил: __________________________
Проверил: ___________________________