## ЛСР 13 граф
СОГЛАСОВАНО: | [8 empty] | УТВЕРЖДАЮ:
________________ | [8 empty] | ________________
" _____ " ________________ 2020 г. | [8 empty] | "______ " _______________2020 г.
РБ г. Нефтекамск, ул.Высоковольтная, 3. База МУП "НСЗ"
(наименование стройки)
ЛОКАЛЬНЫЙ СМЕТНЫЙ РАСЧЕТ №
(локальная смета)
| на | Профилактические испытания и измерения электроустановок кранов башенных кранов КБ-408-2шт, КБ-403Б-1шт, КБ-309ХЛ-1шт.
(наименование работ и затрат, наименование объекта)
|  | Сметная стоимость прочих _______________________________________________________________________________________________ |  | ___________________________13,962 |  | тыс. руб.
Составлен(а) в текущих (прогнозных) ценах по состоянию на ______________ 2020 год
№ пп | Обоснование | Наименование | Ед. изм. | Кол. | Стоимость единицы, руб. |  |  |  | Общая стоимость, руб.
[5 empty] | Всего | В том числе |  |  | Всего | В том числе
[6 empty] | Осн.З/п | Эк.Маш. | З/пМех |  | Осн.З/п | Эк.Маш. | З/пМех
1 | 2 | 3 | 4 | 5 | 6 | 7 | 8 | 9 | 10 | 11 | 12 | 13
Раздел 1.
1 | ТЕРп01-07-001-01 Приказ Минстроя России от 12.11.14 №703/пр | Электродвигатель асинхронный: с короткозамкнутым ротором, напряжением до 1 кВ | 1 шт. | 15 | 34.69 | 34.69 |  |  | 520.35 | 520.35
2 | ТЕРп01-07-001-04 Приказ Минстроя России от 12.11.14 №703/пр | Электродвигатель асинхронный: с фазным ротором, напряжением до 1 кВ | 1 шт. | 11 | 115.65 | 115.65 |  |  | 1272.15 | 1272.15
3 | ТЕРп01-11-010-03 Приказ Минстроя России от 12.11.14 №703/пр | Измерение сопротивления растеканию тока: контура с диагональю до 200 м | 1 измерение | 4 | 52.44 | 52.44 |  |  | 209.76 | 209.76
4 | ТЕРп01-11-011-01 Приказ Минстроя России от 12.11.14 №703/пр | Проверка наличия цепи между заземлителями и заземленными элементами | 100 точек | 0.8 | 209.76 | 209.76 |  |  | 167.8 | 167.8
5 | ТЕРп01-11-013-01 Приказ Минстроя России от 12.11.14 №703/пр | Замер полного сопротивления цепи «фаза-нуль» | 1 токоприемник | 4 | 19.75 | 19.75 |  |  | 79 | 79
6 | ТЕРп01-11-028-01 Приказ Минстроя России от 12.11.14 №703/пр | Измерение сопротивления изоляции мегаомметром: кабельных и других линий напряжением до 1 кВ, предназначенных для передачи электроэнергии к распределительным устройствам, щитам, шкафам, коммутационным аппаратам и электропотребителям | 1 линия | 4 | 5.18 | 5.18 |  |  | 20.72 | 20.72
Итого прямые затраты по смете в ценах 2001г. | [8 empty] | 2270 | 2270
Накладные расходы | [8 empty] | 1476
В том числе, справочно:
65% ФОТ (от 3969,23) (Поз. 1-6)
Сметная прибыль | [8 empty] | 908
В том числе, справочно:
40% ФОТ (от 3969,23) (Поз. 1-6)
Итоги по смете: | [8 empty] | 4654
Пусконаладочные работы: 'вхолостую' - 80%, 'под нагрузкой' - 20%
Итого
В том числе:
ФОТ | [8 empty] | 2270
Накладные расходы | [8 empty] | 1476
Сметная прибыль | [8 empty] | 908
Коэфициент перевода в рыночные цены 4654 * 3,0 | [8 empty] | 13962
ВСЕГО по смете | [8 empty] | 13962
Составил: ___________________________
Проверил: ___________________________