## ЛСР 13 граф
СОГЛАСОВАНО: | [8 empty] | УТВЕРЖДАЮ:
________________ | [8 empty] | ________________
" _____ " ________________ 2020 г. | [8 empty] | "______ " _______________2020 г.
"Многоэтажная застройка по ул. Карцева в микрорайоне № 25 г. Нефтекамска.Жилой дом № 26".
(наименование стройки)
ЛОКАЛЬНЫЙ СМЕТНЫЙ РАСЧЕТ №
(локальная смета)
на выполнение пусконаладочных работ на электроустановках.
(наименование работ и затрат, наименование объекта)
|  | Сметная стоимость прочих _______________________________________________________________________________________________ |  | ___________________________194,304 |  | тыс. руб.
Составлен(а) в текущих (прогнозных) ценах по состоянию на ______________ 2020 год
№ пп | Обоснование | Наименование | Ед. изм. | Кол. | Стоимость единицы, руб. |  |  |  | Общая стоимость, руб.
[5 empty] | Всего | В том числе |  |  | Всего | В том числе
[6 empty] | Осн.З/п | Эк.Маш. | З/пМех |  | Осн.З/п | Эк.Маш. | З/пМех
1 | 2 | 3 | 4 | 5 | 6 | 7 | 8 | 9 | 10 | 11 | 12 | 13
Раздел 1.
1 | ТЕРп01-03-001-01 Приказ Минстроя России от 12.11.14 №703/пр | Выключатель однополюсный напряжением до 1 кВ: с электромагнитным, тепловым или комбинированным расцепителем | 1 шт. | 390 | 16.15 | 16.15 |  |  | 6299 | 6299
2 | ТЕРп01-03-001-02 Приказ Минстроя России от 12.11.14 №703/пр | Выключатель однополюсный напряжением до 1 кВ: с устройством защитного отключения | 1 шт. | 362 | 21.38 | 21.38 |  |  | 7740 | 7740
3 | ТЕРп01-03-002-05 Приказ Минстроя России от 12.11.14 №703/пр | Выключатель трехполюсный напряжением до 1 кВ с: электромагнитным, тепловым или комбинированным расцепителем, номинальный ток до 200 А | 1 шт. | 20 | 32.06 | 32.06 |  |  | 641 | 641
4 | ТЕРп01-11-010-02 Приказ Минстроя России от 12.11.14 №703/пр | Измерение сопротивления растеканию тока: контура с диагональю до 20 м | 1 измерение | 1 | 26.22 | 26.22 |  |  | 26 | 26
5 | ТЕРп01-11-011-01 Приказ Минстроя России от 12.11.14 №703/пр | Проверка наличия цепи между заземлителями и заземленными элементами | 100 точек | 18.02 | 209.76 | 209.76 |  |  | 3780 | 3780
6 | ТЕРп01-11-013-01 Приказ Минстроя России от 12.11.14 №703/пр | Замер полного сопротивления цепи «фаза-нуль» | 1 токоприемник | 450 | 19.75 | 19.75 |  |  | 8888 | 8888
7 | ТЕРп01-11-028-01 Приказ Минстроя России от 12.11.14 №703/пр | Измерение сопротивления изоляции мегаомметром: кабельных и других линий напряжением до 1 кВ, предназначенных для передачи электроэнергии к распределительным устройствам, щитам, шкафам, коммутационным аппаратам и электропотребителям | 1 линия | 750 | 5.18 | 5.18 |  |  | 3885 | 3885
8 | ТЕРп01-05-015-01 Приказ Минстроя России от 12.11.14 №703/пр | Устройство АВР: со схемой восстановления напряжения | 1 устройство | 1 | 334.92 | 334.92 |  |  | 335 | 335
Итого прямые затраты по смете в ценах 2001г. | [8 empty] | 31594 | 31594
Накладные расходы | [8 empty] | 20536
В том числе, справочно:
65% ФОТ (от 31594) (Поз. 1-8) | [8 empty] | 20536
Сметная прибыль | [8 empty] | 12638
В том числе, справочно:
40% ФОТ (от 31594) (Поз. 1-8) | [8 empty] | 12638
Итоги по смете:
Пусконаладочные работы: 'вхолостую' - 80%, 'под нагрузкой' - 20% | [8 empty] | 64768
Итого | [8 empty] | 64768
В том числе:
ФОТ | [8 empty] | 31594
Накладные расходы | [8 empty] | 20536
Сметная прибыль | [8 empty] | 12638
Коэфициент перевода в текущие цены 64 768 * 3,0 | [8 empty] | 194304
ВСЕГО по смете | [8 empty] | 194304
Составил: ___________________________
Проверил: ___________________________