## ЛСР 13 граф
СОГЛАСОВАНО: | [8 empty] | УТВЕРЖДАЮ:
________________ | [8 empty] | ________________
" _____ " ________________ 2020 г. | [8 empty] | "______ " _______________2020 г.
Реконструкция учебного корпуса под общеобразовательное учреждение, расположенного по адресу: г. Нефтекамск ,ул. Нефтяников,д.9
(наименование стройки)
ЛОКАЛЬНЫЙ СМЕТНЫЙ РАСЧЕТ №
(локальная смета)
| на | пусконаладочные работы на электроустановках
(наименование работ и затрат, наименование объекта)
|  | Сметная стоимость прочих _______________________________________________________________________________________________ |  | ___________________________62,700 |  | тыс. руб.
Составлен(а) в текущих (прогнозных) ценах по состоянию на ______________ 2020 год
№ пп | Обоснование | Наименование | Ед. изм. | Кол. | Стоимость единицы, руб. |  |  |  | Общая стоимость, руб.
[5 empty] | Всего | В том числе |  |  | Всего | В том числе
[6 empty] | Осн.З/п | Эк.Маш. | З/пМех |  | Осн.З/п | Эк.Маш. | З/пМех
1 | 2 | 3 | 4 | 5 | 6 | 7 | 8 | 9 | 10 | 11 | 12 | 13
Раздел 1.
1 | ТЕРп01-03-001-01 Приказ Минстроя России от 12.11.14 №703/пр | Выключатель однополюсный напряжением до 1 кВ: с электромагнитным, тепловым или комбинированным расцепителем | 1 шт. | 79 | 16.15 | 16.15 |  |  | 1276 | 1276
3 | ТЕРп01-03-002-04 Приказ Минстроя России от 12.11.14 №703/пр | Выключатель трехполюсный напряжением до 1 кВ с: электромагнитным, тепловым или комбинированным расцепителем, номинальный ток до 50 А | 1 шт. | 48 | 21.38 | 21.38 |  |  | 1026 | 1026
2 | ТЕРп01-03-001-02 Приказ Минстроя России от 12.11.14 №703/пр | Выключатель однополюсный напряжением до 1 кВ: с устройством защитного отключения | 1 шт. | 102 | 21.38 | 21.38 |  |  | 2181 | 2181
4 | ТЕРп01-03-002-05 Приказ Минстроя России от 12.11.14 №703/пр | Выключатель трехполюсный напряжением до 1 кВ с: электромагнитным, тепловым или комбинированным расцепителем, номинальный ток до 200 А | 1 шт. | 2 | 32.06 | 32.06 |  |  | 64 | 64
5 | ТЕРп01-03-002-18 Приказ Минстроя России от 12.11.14 №703/пр | Выключатель трехполюсный напряжением до 1 кВ с: устройством защитного отключения | 1 шт. | 6 | 42.75 | 42.75 |  |  | 257 | 257
6 | ТЕРп01-11-010-02 Приказ Минстроя России от 12.11.14 №703/пр | Измерение сопротивления растеканию тока: контура с диагональю до 20 м | 1 измерение | 2 | 26.22 | 26.22 |  |  | 52 | 52
7 | ТЕРп01-11-011-01 Приказ Минстроя России от 12.11.14 №703/пр | Проверка наличия цепи между заземлителями и заземленными элементами | 100 точек | 2.34 | 209.76 | 209.76 |  |  | 491 | 491
8 | ТЕРп01-11-013-01 Приказ Минстроя России от 12.11.14 №703/пр | Замер полного сопротивления цепи «фаза-нуль» | 1 токоприемник | 181 | 19.75 | 19.75 |  |  | 3575 | 3575
9 | ТЕРп01-11-028-01 Приказ Минстроя России от 12.11.14 №703/пр | Измерение сопротивления изоляции мегаомметром: кабельных и других линий напряжением до 1 кВ, предназначенных для передачи электроэнергии к распределительным устройствам, щитам, шкафам, коммутационным аппаратам и электропотребителям | 1 линия | 181 | 5.18 | 5.18 |  |  | 938 | 938
10 | ТЕРп01-05-015-01 Приказ Минстроя России от 12.11.14 №703/пр | Устройство АВР: со схемой восстановления напряжения | 1 устройство | 1 | 334.92 | 334.92 |  |  | 335 | 335
Итого прямые затраты по смете в ценах 2001г. | [8 empty] | 10195 | 10195
Накладные расходы | [8 empty] | 6627
В том числе, справочно:
65% ФОТ (от 10195) (Поз. 1, 3, 2, 4-10) | [8 empty] | 6627
Сметная прибыль | [8 empty] | 4078
В том числе, справочно:
40% ФОТ (от 10195) (Поз. 1, 3, 2, 4-10) | [8 empty] | 4078
Итоги по смете:
Пусконаладочные работы: 'вхолостую' - 80%, 'под нагрузкой' - 20% | [8 empty] | 20900
Итого | [8 empty] | 20900
В том числе:
ФОТ | [8 empty] | 10195
Накладные расходы | [8 empty] | 6627
Сметная прибыль | [8 empty] | 4078
Коэфициент перевода в текущие цены 20 900 * 3,0 | [8 empty] | 62700
ВСЕГО по смете | [8 empty] | 62700
Составил: ___________________________
Проверил: ___________________________