## ЛСР 13 граф
СОГЛАСОВАНО: | [8 empty] | УТВЕРЖДАЮ:
Директор МУП "НСЗ" РБ
_________________ | [8 empty] | _________________В.Б. Громов
" _____ " ________________ 2020 г. | [8 empty] | "____" ______________2020 г.
РБ г. Нефтекамск, ул.Высоковольтная, 3. База МУП "НСЗ"
(наименование стройки)
ЛОКАЛЬНЫЙ СМЕТНЫЙ РАСЧЕТ
(локальная смета)
| на | Профилактические испытания и измерения электроустановок фасадных подъемников ZLP-630 -4 шт.
(наименование работ и затрат, наименование объекта)
|  | Сметная стоимость прочих _______________________________________________________________________________________________ |  | ___________________________2,423 |  | тыс. руб.
Составлен(а) в текущих (прогнозных) ценах по состоянию на ______________ 2020 год
№ пп | Обоснование | Наименование | Ед. изм. | Кол. | Стоимость единицы, руб. |  |  |  | Общая стоимость, руб.
[5 empty] | Всего | В том числе |  |  | Всего | В том числе
[6 empty] | Осн.З/п | Эк.Маш. | З/пМех |  | Осн.З/п | Эк.Маш. | З/пМех
1 | 2 | 3 | 4 | 5 | 6 | 7 | 8 | 9 | 10 | 11 | 12 | 13
Раздел 1.
1 | ТЕРп01-07-001-01 Приказ Минстроя России от 12.11.14 №703/пр | Электродвигатель асинхронный: с короткозамкнутым ротором, напряжением до 1 кВ | 1 шт. | 8 | 34.69 | 34.69 |  |  | 277.52 | 277.52
2 | ТЕРп01-11-011-01 Приказ Минстроя России от 12.11.14 №703/пр | Проверка наличия цепи между заземлителями и заземленными элементами | 100 точек | 0.08 | 209.76 | 209.76 |  |  | 16.78 | 16.78
3 | ТЕРп01-11-013-01 Приказ Минстроя России от 12.11.14 №703/пр | Замер полного сопротивления цепи «фаза-нуль» | 1 токоприемник | 4 | 19.75 | 19.75 |  |  | 79 | 79
4 | ТЕРп01-11-028-01 Приказ Минстроя России от 12.11.14 №703/пр | Измерение сопротивления изоляции мегаомметром: кабельных и других линий напряжением до 1 кВ, предназначенных для передачи электроэнергии к распределительным устройствам, щитам, шкафам, коммутационным аппаратам и электропотребителям | 1 линия | 4 | 5.18 | 5.18 |  |  | 20.72 | 20.72
Итого прямые затраты по смете в ценах 2001г. | [8 empty] | 394.02 | 394.02
Накладные расходы | [8 empty] | 256.11
В том числе, справочно:
65% ФОТ (от 394,02) (Поз. 1-4) | [8 empty] | 256.11
Сметная прибыль | [8 empty] | 157.61
В том числе, справочно:
40% ФОТ (от 394,02) (Поз. 1-4) | [8 empty] | 157.61
Итоги по смете:
Пусконаладочные работы: 'вхолостую' - 80%, 'под нагрузкой' - 20% | [8 empty] | 807.74
Итого | [8 empty] | 807.74
В том числе:
ФОТ | [8 empty] | 394.02
Накладные расходы | [8 empty] | 256.11
Сметная прибыль | [8 empty] | 157.61
Коэфициент перевода в рыночные цены 807,74 * 3,0 | [8 empty] | 2423.22
ВСЕГО по смете | [8 empty] | 2423.22
Составил: ___________________________
Проверил: ___________________________