## ЛСР 17 граф с оборудованием
СОГЛАСОВАНО: | [11 empty] | УТВЕРЖДАЮ:
Директор МУП "НСЗ" РБ
_________________ | [11 empty] | _________________В.Б. Громов
" _____ " ________________ 2020 г. | [11 empty] | "____" ______________2020 г.
Многоэтажная застройка по ул. Карцева в микрорайоне № 25 г. Нефтекамска РБ. Жилой дом №29
(наименование стройки)
ЛОКАЛЬНЫЙ СМЕТНЫЙ РАСЧЕТ № 22
(локальная смета)
|  | на | Устройство полов полусухими цементными смесями. Подъезд №1 (2-9 этажи)
(наименование работ и затрат, наименование объекта)
Основание: 73.14-29-АР
|  |  | Сметная стоимость строительных работ _______________________________________________________________________________________________ | [5 empty] | ___________________________655,647 |  | тыс. руб.
|  |  | Средства на оплату труда _______________________________________________________________________________________________ | [5 empty] | ___________________________14,237 |  | тыс. руб.
|  |  | Сметная трудоемкость _______________________________________________________________________________________________ | [5 empty] | _______________________________________________________________________________________________1317,4 |  | чел.час
Составлен(а) в текущих (прогнозных) ценах по состоянию на ______________2020 г.
№ пп | Обосно- вание | Наименование | Ед. изм. | Кол. | Стоимость единицы, руб. |  |  |  | Общая стоимость, руб. |  |  |  |  | Т/з осн. раб.на ед. | Т/з осн. раб. Всего | Общая масса обору-дования, т
[5 empty] | Всего | В том числе |  |  | Обору- дование | Всего | В том числе
[6 empty] | Осн.З/п | Эк.Маш | З/пМех |  |  | Осн.З/п | Эк.Маш | З/пМех
1 | 2 | 3 | 4 | 5 | 6 | 7 | 8 | 9 | 10 | 11 | 12 | 13 | 14 | 15 | 16 | 17
Раздел 1.
Жилые комнаты, кухни, коридоры, кладовые, сан.узлы 2- 9 этажи
1 | ТЕР26-01-055-02 Приказ Минстроя России от 12.11.14 №703/пр | Установка пароизоляционного слоя из: пленки полиэтиленовой (без стекловолокнистых материалов) 756,20 = 1 357,65 - 115 x 5,23 | 100 м2 поверхности покрытия изоляции | 13,1678 1316,78 / 100 | 756.2 | 158.68 | 21.94 |  |  | 9957 | 2089 | 289 |  | 14.36 | 189.09
3 | ТЕР11-01-011-01 Приказ Минстроя России от 12.11.14 №703/пр | Устройство стяжек: цементных толщиной 20 мм (25 мм) | 100 м2 стяжки | 13,1678 1316,78 / 100 | 1441.46 | 396.68 | 48 | 20.74 |  | 18981 | 5223 | 632 | 273 | 39.51 | 520.26
4 | ТЕР11-01-011-02 Приказ Минстроя России от 12.11.14 №703/пр | Устройство стяжек: на каждые 5 мм изменения толщины стяжки добавлять или исключать к расценке 11-01-011-01 | 100 м2 стяжки | 13,1678 1316,78 / 100 | 259.18 | 5.02 | 8.64 | 3.43 |  | 3413 | 66 | 114 | 45 | 0.5 | 6.58
5 | ТЕР11-01-011-01 Приказ Минстроя России от 12.11.14 №703/пр | Устройство стяжек: цементных толщиной 20 мм (40 мм) | 100 м2 стяжки | 13,1678 1316,78 / 100 | 1441.46 | 396.68 | 48 | 20.74 |  | 18981 | 5223 | 632 | 273 | 39.51 | 520.26
6 | ТЕР11-01-011-02 Приказ Минстроя России от 12.11.14 №703/пр | Устройство стяжек: на каждые 5 мм изменения толщины стяжки добавлять или исключать к расценке 11-01-011-01 (ПЗ=4 (ОЗП=4; ЭМ=4 к расх.; ЗПМ=4; МАТ=4 к расх.; ТЗ=4; ТЗМ=4)) | 100 м2 стяжки | 13,1678 1316,78 / 100 | 1036.72 | 20.08 | 34.56 | 13.72 |  | 13651 | 264 | 455 | 181 | 2 | 26.34
Балконы
7 | ТЕР11-01-011-01 Приказ Минстроя России от 12.11.14 №703/пр | Устройство стяжек: цементных толщиной 20 мм | 100 м2 стяжки | 1,08 108 / 100 | 1441.46 | 396.68 | 48 | 20.74 |  | 1557 | 428 | 52 | 22 | 39.51 | 42.67
8 | ТЕР11-01-011-02 Приказ Минстроя России от 12.11.14 №703/пр | Устройство стяжек: на каждые 5 мм изменения толщины стяжки добавлять или исключать к расценке 11-01-011-01 | 100 м2 стяжки | 1,08 108 / 100 | 259.18 | 5.02 | 8.64 | 3.43 |  | 280 | 5 | 9 | 4 | 0.5 | 0.54
9 | ТЕР11-01-015-08 Приказ Минстроя России от 12.11.14 №703/пр | Железнение цементных покрытий | 100 м2 покрытия | 1,08 108 / 100 | 172.53 | 129.92 | 7 | 1.38 |  | 186 | 140 | 8 | 1 | 10.8 | 11.66
Итого прямые затраты по разделу в базисных ценах | [9 empty] | 67006 | 13438 | 2191 | 799 |  | 1317.4
Накладные расходы | [9 empty] | 17031
Сметная прибыль | [9 empty] | 10573
Итого по разделу 1 | [9 empty] | 94610 |  |  |  |  | 1317.4
ИТОГИ ПО СМЕТЕ:
Итого прямые затраты по смете в базисных ценах | [9 empty] | 67006 | 13438 | 2191 | 799 |  | 1317.4
Накладные расходы | [9 empty] | 17031
Сметная прибыль | [9 empty] | 10573
Итоги по смете:
Теплоизоляционные работы | [9 empty] | 13508 |  |  |  |  | 189.09
Полы | [9 empty] | 81102 |  |  |  |  | 1128.31
Итого | [9 empty] | 94610 |  |  |  |  | 1317.4
В том числе:
Материалы | [9 empty] | 51377
Машины и механизмы | [9 empty] | 2191
ФОТ | [9 empty] | 14237
Накладные расходы | [9 empty] | 17031
Сметная прибыль | [9 empty] | 10573
В текущих ценах 94 610 * 6,93 | [9 empty] | 655647
ВСЕГО по смете | [9 empty] | 655647 |  |  |  |  | 1317.4
Главный инженер МУП "НСЗ" РБ: ___________________________Р.Р.Гильмиев
Составил: ___________________________Ф.А.Моисеенкова