## ЛСР 17 граф с оборудованием
Приложение1
СОГЛАСОВАНО: | [11 empty] | УТВЕРЖДАЮ:
Директор МУП "НСЗ" РБ
_________________ | [11 empty] | _________________В.Б. Громов
" _____ " ________________ 2020 г. | [11 empty] | "______ " _______________2020 г.
Реконструкция учебного корпуса под образовательное учреждение, расположенное по адресу г.Нефтекамск, ул.Нефтяников, д.9
ЛОКАЛЬНЫЙ СМЕТНЫЙ РАСЧЕТ № 42
(локальная смета)
|  | на | Сети связи (ЛВС, СВН, СКУД, ОПС,СОУЭ)
(наименование работ и затрат, наименование объекта)
Основание:
|  |  | Сметная стоимость _______________________________________________________________________________________________ | [5 empty] | ___________________________2264,006 |  | тыс. руб.
|  |  | монтажных работ _______________________________________________________________________________________________ | [5 empty] | _______________________________________________________________________________________________858,826 |  | тыс. руб.
|  |  | прочих _______________________________________________________________________________________________ | [5 empty] | _______________________________________________________________________________________________1,421 |  | тыс. руб.
|  |  | оборудования _______________________________________________________________________________________________ | [5 empty] | _______________________________________________________________________________________________1026,424 |  | тыс. руб.
|  |  | Средства на оплату труда _______________________________________________________________________________________________ | [5 empty] | ___________________________43,515 |  | тыс. руб.
|  |  | Сметная трудоемкость _______________________________________________________________________________________________ | [5 empty] | _______________________________________________________________________________________________3522,07 |  | чел.час
Составлен(а) в текущих (прогнозных) ценах по состоянию на ______________2020 г.
№ пп | Обосно- вание | Наименование | Ед. изм. | Кол. | Стоимость единицы, руб. |  |  |  | Общая стоимость, руб. |  |  |  |  | Т/з осн. раб.на ед. | Т/з осн. раб. Всего | Общая масса обору-дования, т
[5 empty] | Всего | В том числе |  |  | Обору- дование | Всего | В том числе
[6 empty] | Осн.З/п | Эк.Маш | З/пМех |  |  | Осн.З/п | Эк.Маш | З/пМех
1 | 2 | 3 | 4 | 5 | 6 | 7 | 8 | 9 | 10 | 11 | 12 | 13 | 14 | 15 | 16 | 17
Раздел 1. Монтажные работы, ЛВС
1 | ТЕРм10-04-066-07 Приказ Минстроя России от 12.11.14 №703/пр | Розетка слаботочная (прим) ИНДЕКС К ПОЗИЦИИ(справочно): Ксмр СМР=3,5 | 1 шт. | 8 7+1 | 11.6 | 10.78 |  |  |  | 92.8 | 86.24 |  |  | 1 | 8 | 0.0008
2 | Прайс лист | Розетка телефонная КВАРТА ETK10-K33-DM ИНДЕКС К ПОЗИЦИИ(справочно): Ксмр СМР=3,5 | шт | 7 | 27,55 96.42/3,5 |  |  |  |  | 192.85
3 | Прайс лист | Блок розеток 19" 1U 9 розеток SHT19-9SH-2.5EU ИНДЕКС К ПОЗИЦИИ(справочно): Ксмр СМР=3,5 | шт | 1 | 276,86 969/3,5 |  |  |  |  | 276.86
4 | ТЕРм08-03-591-09 Приказ Минстроя России от 12.11.14 №703/пр | Розетка штепсельная: утопленного типа при скрытой проводке ИНДЕКС К ПОЗИЦИИ(справочно): Ксмр СМР=3,5 | 100 шт. | 0,33 33 / 100 | 465.01 | 382.22 | 5.58 | 0.49 |  | 153.45 | 126.13 | 1.84 | 0.16 | 30.48 | 10.06
5 | Прайс лист | Розетка RJ45 скрытой установки IEK (EKK10-K01-DM) ИНДЕКС К ПОЗИЦИИ(справочно): Ксмр СМР=3,5 | шт | 33 | 72,51 253,80/3,5 |  |  |  |  | 2392.83
6 | Прайс лист | Коробка установочная 68*45 мм ГИПРОК HEGEL ИНДЕКС К ПОЗИЦИИ(справочно): Ксмр СМР=3,5 | шт | 33 | 3,57 12,48/3,5 |  |  |  |  | 117.81
7 | ТЕРм10-03-013-05 Приказ Минстроя России от 12.11.14 №703/пр | Коммутатор служебной связи ИНДЕКС К ПОЗИЦИИ(справочно): Ксмр СМР=3,5 | 1 шт. | 2 | 132.65 | 82.2 | 25.79 | 3.28 |  | 265.3 | 164.4 | 51.58 | 6.56 | 6.76 | 13.52
8 О | Прайс лист | Коммутатор 1 Гб 24-28 портов SNR-S2982G-24T SNR ИНДЕКС К ПОЗИЦИИ(справочно): Кобор=3,7 | шт | 2 | 7779,83 28785,38/3,7 |  |  |  | 15559.66 | 15559.66
9 | ТЕРм11-03-001-01 Приказ Минстроя России от 12.11.14 №703/пр | Приборы, устанавливаемые на металлоконструкциях, щитах и пультах, масса: до 5 кг ИНДЕКС К ПОЗИЦИИ(справочно): Ксмр СМР=3,5 | 1 шт. | 2 | 7.61 | 6.52 |  |  |  | 15.22 | 13.04 |  |  | 0.52 | 1.04
10 О | Прайс лист | Патч-панель 19" 24*RJ45 cat.5е UEC-URP-24-UD2 Netlan ИНДЕКС К ПОЗИЦИИ(справочно): Кобор=3,7 | шт | 2 | 569,35 2106,61/3,7 |  |  |  | 1138.7 | 1138.7
11 | ТЕРм08-02-390-02 Приказ Минстроя России от 12.11.14 №703/пр | Короба пластмассовые: шириной до 63 мм ИНДЕКС К ПОЗИЦИИ(справочно): Ксмр СМР=3,5 | 100 м | 0,83 (52+31) / 100 | 324.66 | 221.23 | 25.98 | 0.16 |  | 269.47 | 183.62 | 21.56 | 0.13 | 18.39 | 15.26
12 | Прайс лист | Кабель-канал Уникор 54*34, белый ИНДЕКС К ПОЗИЦИИ(справочно): Ксмр СМР=3,5 | м | 52 | 23,03 80,61/3,5 |  |  |  |  | 1197.56
13 | Прайс лист | Кабель-канал Уникор 42*26, белый ИНДЕКС К ПОЗИЦИИ(справочно): Ксмр СМР=3,5 | м | 31 | 17,76 62,15/3,5 |  |  |  |  | 550.56
14 | ТЕРм08-02-403-03 Приказ Минстроя России от 12.11.14 №703/пр | Провод групповой осветительных сетей в защитной оболочке или кабель двух-трехжильный: под штукатурку по стенам или в бороздах ИНДЕКС К ПОЗИЦИИ(справочно): Ксмр СМР=3,5 | 100 м | 21,73 2173 / 100 | 245.9 | 196.19 | 4.31 | 0.33 |  | 5343.41 | 4263.21 | 93.66 | 7.17 | 16.5 | 358.55
15 | ТЕРм08-02-412-01 Приказ Минстроя России от 12.11.14 №703/пр | Затягивание провода в проложенные трубы и металлические рукава первого одножильного или многожильного в общей оплетке, суммарное сечение: до 2,5 мм2 ИНДЕКС К ПОЗИЦИИ(справочно): Ксмр СМР=3,5 | 100 м | 0,83 (52+31) / 100 | 67.17 | 53.39 | 2.15 | 0.16 |  | 55.75 | 44.31 | 1.78 | 0.13 | 4.49 | 3.73
16 | ТССЦ-501-1932 Приказ Минстроя России от 01.06.16 №380/пр | Кабель (витая пара) UTP 4x2x0,52 категория 5е ИНДЕКС К ПОЗИЦИИ(справочно): Ксмр СМР=3,5 | 1000 м | 2,22 2220 / 1000 | 3168.95 |  |  |  |  | 7035.07
17 | Прайс лист | Кабель силовой огнестойкий ВВГнг(А)-FRLSLTx 3*2,5 ИНДЕКС К ПОЗИЦИИ(справочно): Ксмр СМР=3,5 | м | 17 | 27,69 96,93/3,5 |  |  |  |  | 470.73
18 | Прайс лист | Кабель HDMI-HDMI 7,5м ИНДЕКС К ПОЗИЦИИ(справочно): Ксмр СМР=3,5 | шт | 19 | 269,47 943,14/3,5 |  |  |  |  | 5119.93
19 | ТЕРм08-03-526-01 Приказ Минстроя России от 12.11.14 №703/пр | Автомат одно-, двух-, трехполюсный, устанавливаемый на конструкции: на стене или колонне, на ток до 25 А 37,43 = 50,00 - 0,001 x 12 566,70 ИНДЕКС К ПОЗИЦИИ(справочно): Ксмр СМР=3,5 | 1 шт. | 2 1+1 | 37.43 | 18.77 | 1.4 |  |  | 74.86 | 37.54 | 2.8 |  | 1.56 | 3.12
20 | Прайс лист | Выключатель автоматический 1п 10А C 4.5кА EASY 9 (EZ9F34110) ИНДЕКС К ПОЗИЦИИ(справочно): Ксмр СМР=3,5 | шт | 1 | 61,48 215,19/3,5 |  |  |  |  | 61.48
21 | Прайс лист | Выключатель автоматический 1п 6A C 4.5кА EASY 9 ИНДЕКС К ПОЗИЦИИ(справочно): Ксмр СМР=3,5 | шт | 1 | 67,71 237/3,5 |  |  |  |  | 67.71
22 | ТЕРм11-04-002-01 Приказ Минстроя России от 12.11.14 №703/пр | Аппарат настольный, масса: до 0,015 т ИНДЕКС К ПОЗИЦИИ(справочно): Ксмр СМР=3,5 | 1 шт. | 2 | 25.36 | 11.1 | 14.04 |  |  | 50.72 | 22.2 | 28.08 |  | 1.03 | 2.06
23 О | Прайс лист | Органайзер кабельный горизонтальный 19", 1U, серый, 4 кольца, окна ЦМО (ГКО-О-4.62) ИНДЕКС К ПОЗИЦИИ(справочно): Кобор=3,7 | шт | 2 | 240,54 890/3,7 |  |  |  | 481.08 | 481.08
24 О | Прайс лист | Маршрутизатор Archer C5 Tp-link ИНДЕКС К ПОЗИЦИИ(справочно): Кобор=3,7 | шт | 18 | 1019,36 3771,63/3,7 |  |  |  | 18348.48 | 18348.48
Раздел 2. Монтажные работы, СВН
25 | ТЕРм10-04-067-22 Приказ Минстроя России от 12.11.14 №703/пр | Камера телевизионная передающая ИНДЕКС К ПОЗИЦИИ(справочно): Ксмр СМР=3,5 | 1 шт. | 20 | 362.59 | 305.64 | 2.87 | 0.36 |  | 7251.8 | 6112.8 | 57.4 | 7.2 | 21.8 | 436 | 2.38
26 О | Прайс лист | Видеокамера ip, купольная антивандальная RVI-1NCD2020 (2.8мм) RVi (RVI-1NCD2020) ИНДЕКС К ПОЗИЦИИ(справочно): Кобор=3,7 | шт | 10 | 1855,85 6866,66/3,7 |  |  |  | 18558.5 | 18558.5
27 О | Прайс лист | Видеокамера ip уличная, моторизированная RVI-1NCT2023 (2.8-12мм) RVi (RVI-1NCT2023) ИНДЕКС К ПОЗИЦИИ(справочно): Кобор=3,7 | шт | 10 | 1523,92 5638,5/03,7 |  |  |  | 15239.2 | 15239.2
28 | ТЕРм11-04-002-01 Приказ Минстроя России от 12.11.14 №703/пр | Аппарат настольный, масса: до 0,015 т ИНДЕКС К ПОЗИЦИИ(справочно): Ксмр СМР=3,5 | 1 шт. | 2 | 25.36 | 11.1 | 14.04 |  |  | 50.72 | 22.2 | 28.08 |  | 1.03 | 2.06
29 О | Прайс лист | Монитор 31.5 323E7QDAB Philips ИНДЕКС К ПОЗИЦИИ(справочно): Кобор=3,7 | шт | 2 | 6464,6 23919,03/3,7 |  |  |  | 12929.2 | 12929.2
30 | Прайс лист | Мышь компьютерная ИНДЕКС К ПОЗИЦИИ(справочно): Ксмр СМР=3,5 | шт | 2 | 45,17 158,09/3,5 |  |  |  |  | 90.34
31 | Прайс лист | Диск жесткий 6 Tb SATA III Western Digital Purple (WD) (WD60PURZ) ИНДЕКС К ПОЗИЦИИ(справочно): Ксмр СМР=3,5 | шт | 4 | 4848,02 16968,06/3,5 |  |  |  |  | 19392.08
32 | ТЕРм10-04-087-14 Приказ Минстроя России от 12.11.14 №703/пр | Устройство цифровой регистрации ИНДЕКС К ПОЗИЦИИ(справочно): Ксмр СМР=3,5 | 1 устройство | 2 | 107.19 | 91.76 |  |  |  | 214.38 | 183.52 |  |  | 8 | 16 | 0.068
33 О | Прайс лист | IP-ВИДЕОРЕГИСТРАТОР RVI-1NR16260 ИНДЕКС К ПОЗИЦИИ(справочно): Кобор=3,7 | шт | 2 | 5623,99 20808,75/3,70 |  |  |  | 11247.98 | 11247.98
34 | ТЕРм10-02-016-06 Приказ Минстроя России от 12.11.14 №703/пр | Отдельно устанавливаемый: преобразователь или блок питания ИНДЕКС К ПОЗИЦИИ(справочно): Ксмр СМР=3,5 | 1 шт. | 1 | 241.42 | 141.6 | 42.02 | 5.35 |  | 241.42 | 141.6 | 42.02 | 5.35 | 10.1 | 10.1 | 0.001
35 О | Прайс лист | Источник бесперебойного питания APC Smart C 1500VA <SMC1500I> ИНДЕКС К ПОЗИЦИИ(справочно): Кобор=3,7 | шт | 1 | 13643,95 50482,61/3,7 |  |  |  | 13643.95 | 13643.95
36 | ТЕРм10-04-066-04 Приказ Минстроя России от 12.11.14 №703/пр | Коробка кабельная соединительная или разветвительная ИНДЕКС К ПОЗИЦИИ(справочно): Ксмр СМР=3,5 | 1 шт. | 20 | 50.74 | 43.12 |  |  |  | 1014.8 | 862.4 |  |  | 4 | 80 | 0.02
37 | Прайс лист | Коробка HEGEL разв.откр. 85*85*40мм IP55 (КР2603) ИНДЕКС К ПОЗИЦИИ(справочно): Ксмр СМР=3,5 | шт | 20 | 11,49 40,21/3,5 |  |  |  |  | 229.8
38 | ТЕРм10-03-013-05 Приказ Минстроя России от 12.11.14 №703/пр | Коммутатор служебной связи ИНДЕКС К ПОЗИЦИИ(справочно): Ксмр СМР=3,5 | 1 шт. | 1 | 132.65 | 82.2 | 25.79 | 3.28 |  | 132.65 | 82.2 | 25.79 | 3.28 | 6.76 | 6.76
39 О | Прайс лист | Коммутатор 1 Гб 24-28 портов SNR-S2982G-24T-POE SNR ИНДЕКС К ПОЗИЦИИ(справочно): Кобор=3,7 | шт | 1 | 8378,62 31000,90/3,7 |  |  |  | 8378.62 | 8378.62
40 | ТЕРм08-02-152-09 Приказ Минстроя России от 12.11.14 №703/пр | Полка кабельная, устанавливаемая на стойках, масса: до 0,9 кг ИНДЕКС К ПОЗИЦИИ(справочно): Ксмр СМР=3,5 | 100 шт. | 0,02 2 / 100 | 27.01 | 23.83 | 2.15 | 0.16 |  | 0.54 | 0.48 | 0.04 |  | 1.96 | 0.04
41 | Прайс лист | Полка 19" перфорированная СВ-58 ЦМО (СВ-58) ИНДЕКС К ПОЗИЦИИ(справочно): Ксмр СМР=3,5 | шт | 2 | 582,01 2037,05/3,5 |  |  |  |  | 1164.02
42 | ТЕРм11-03-001-01 Приказ Минстроя России от 12.11.14 №703/пр | Приборы, устанавливаемые на металлоконструкциях, щитах и пультах, масса: до 5 кг ИНДЕКС К ПОЗИЦИИ(справочно): Ксмр СМР=3,5 | 1 шт. | 1 | 7.61 | 6.52 |  |  |  | 7.61 | 6.52 |  |  | 0.52 | 0.52
43 О | Прайс лист | Патч-панель 19" 24*RJ45 cat.5е UEC-URP-24-UD2 Netlan ИНДЕКС К ПОЗИЦИИ(справочно): Кобор=3,7 | шт | 1 | 407,19 1506,61/3,7 |  |  |  | 407.19 | 407.19
44 | ТЕРм10-04-066-07 Приказ Минстроя России от 12.11.14 №703/пр | Розетка слаботочная ИНДЕКС К ПОЗИЦИИ(справочно): Ксмр СМР=3,5 | 1 шт. | 1 | 11.6 | 10.78 |  |  |  | 11.6 | 10.78 |  |  | 1 | 1 | 0.0001
45 | Прайс лист | Блок розеток 19" 1U 9 розеток SHT19-9SH-2.5EU ИНДЕКС К ПОЗИЦИИ(справочно): Ксмр СМР=3,5 | шт | 1 | 259,71 909/3,5 |  |  |  |  | 259.71
46 | Прайс лист | Удлинитель USB 7м ИНДЕКС К ПОЗИЦИИ(справочно): Ксмр СМР=3,5 | шт | 2 | 286,07 1001,23/3,5 |  |  |  |  | 572.14
47 | ТЕРм10-01-055-02 Приказ Минстроя России от 12.11.14 №703/пр | Прокладка кабеля, масса 1 м: до 1 кг, по стене кирпичной ИНДЕКС К ПОЗИЦИИ(справочно): Ксмр СМР=3,5 | 100 м кабеля | 12,02 (1200+2) / 100 | 1419.63 | 425.54 | 161.94 | 18.6 |  | 17063.95 | 5114.99 | 1946.52 | 223.57 | 37.1 | 445.94
48 | ТССЦ-501-1932 Приказ Минстроя России от 01.06.16 №380/пр | Кабель (витая пара) UTP 4x2x0,52 категория 5е ИНДЕКС К ПОЗИЦИИ(справочно): Ксмр СМР=3,5 | 1000 м | 1,2 1200 / 1000 | 3168.95 |  |  |  |  | 3802.74
49 | Прайс лист | Кабель HDMI - HDMI 7.5 метра ИНДЕКС К ПОЗИЦИИ(справочно): Ксмр СМР=3,5 | шт | 2 | 269,47 943,14/3,5 |  |  |  |  | 538.94
Раздел 3. Монтажные работы,лингафонные классы
50 | ТЕРм08-02-403-03 Приказ Минстроя России от 12.11.14 №703/пр | Провод групповой осветительных сетей в защитной оболочке или кабель двух-трехжильный: под штукатурку по стенам или в бороздах ИНДЕКС К ПОЗИЦИИ(справочно): Ксмр СМР=3,5 | 100 м | 0,57 57 / 100 | 245.9 | 196.19 | 4.31 | 0.33 |  | 140.16 | 111.83 | 2.46 | 0.19 | 16.5 | 9.41
51 | ТЕРм08-02-412-01 Приказ Минстроя России от 12.11.14 №703/пр | Затягивание провода в проложенные трубы и металлические рукава первого одножильного или многожильного в общей оплетке, суммарное сечение: до 2,5 мм2 ИНДЕКС К ПОЗИЦИИ(справочно): Ксмр СМР=3,5 | 100 м | 1,63 163 / 100 | 67.17 | 53.39 | 2.15 | 0.16 |  | 109.49 | 87.03 | 3.5 | 0.26 | 4.49 | 7.32
52 | ТССЦ-501-1932 Приказ Минстроя России от 01.06.16 №380/пр | Кабель (витая пара) UTP 4x2x0,52 категория 5е ИНДЕКС К ПОЗИЦИИ(справочно): Ксмр СМР=3,5 | 1000 м | 0,22 220 / 1000 | 3168.95 |  |  |  |  | 697.17
53 | ТЕРм08-10-010-01 Приказ Минстроя России от 12.11.14 №703/пр | Прокладка труб гофрированных ПВХ для защиты проводов и кабелей ИНДЕКС К ПОЗИЦИИ(справочно): Ксмр СМР=3,5 | 100 м | 1,63 163 / 100 | 241.68 | 176.47 | 45.93 |  |  | 393.94 | 287.65 | 74.87 |  | 15.2 | 24.78
54 | ТССЦ-103-2412 Приказ Минстроя России от 01.06.16 №380/пр | Трубы гибкие гофрированные легкие из самозатухающего ПВХ (IP55) серии FL, с зондом, диаметром 16 мм ИНДЕКС К ПОЗИЦИИ(справочно): Ксмр СМР=3,5 | 10 м | 16,5 165 / 10 | 17.46 |  |  |  |  | 288.09
55 | ТССЦ-103-2600 Приказ Минстроя России от 01.06.16 №380/пр | Клипса для крепежа гофротрубы, диаметром 20 мм ИНДЕКС К ПОЗИЦИИ(справочно): Ксмр СМР=3,5 | 10 шт. | 28,53 285,3 / 10 | 3.2 |  |  |  |  | 91.3
Раздел 4. Монтажные работы, СКУД
56 | ТЕРм08-01-121-01 Приказ Минстроя России от 12.11.14 №703/пр | Аккумулятор кислотный стационарный, тип: С-1, СК-1 ИНДЕКС К ПОЗИЦИИ(справочно): Ксмр СМР=3,5 | 1 шт. | 1 | 39 | 25.05 |  |  |  | 39 | 25.05 |  |  | 2.06 | 2.06
57 | ТССЦ-509-1810 Приказ Минстроя России от 01.06.16 №380/пр | Батарея аккумуляторная АКБ-7 12В/7 А/ч ИНДЕКС К ПОЗИЦИИ(справочно): Ксмр СМР=3,5 | шт. | 1 | 170.94 |  |  |  |  | 170.94
58 | Прайс | Усилитель релейный УК-ВК/02 (УК-ВК/02) ИНДЕКС К ПОЗИЦИИ(справочно): Ксмр СМР=3,5 | шт | 1 | 440,7 1542,44/3,5 |  |  |  |  | 440.7
59 | ТЕРм10-02-016-06 Приказ Минстроя России от 12.11.14 №703/пр | Отдельно устанавливаемый: преобразователь или блок питания ИНДЕКС К ПОЗИЦИИ(справочно): Ксмр СМР=3,5 | 1 шт. | 1 | 241.42 | 141.6 | 42.02 | 5.35 |  | 241.42 | 141.6 | 42.02 | 5.35 | 10.1 | 10.1 | 0.001
60 О | Прайс | Блок питания РАПАН-40А ИНДЕКС К ПОЗИЦИИ(справочно): Кобор=3,7 | шт | 1 | 279,08 1032,59/3,7 |  |  |  | 279.08 | 279.08
61 | ТЕРм08-01-081-01 Приказ Минстроя России от 12.11.14 №703/пр | Аппарат (кнопка, ключ управления, замок электромагнитной блокировки, звуковой сигнал, сигнальная лампа) управления и сигнализации, количество подключаемых концов: до 2 ИНДЕКС К ПОЗИЦИИ(справочно): Ксмр СМР=3,5 | 1 шт. | 5 2+2+1 | 23.54 | 13.74 | 8.61 | 0.65 |  | 117.7 | 68.7 | 43.05 | 3.25 | 1.13 | 5.65
62 | Прайс | Замок электромагнитный ML-200 Метаком ИНДЕКС К ПОЗИЦИИ(справочно): Ксмр СМР=3,5 | шт | 2 | 847,53 2966,36/3,5 |  |  |  |  | 1695.06
63 | Прайс | Кнопка выхода домофона EXIT 300M Vizit ИНДЕКС К ПОЗИЦИИ(справочно): Ксмр СМР=3,5 | шт | 2 | 543,61 1902,62/3,5 |  |  |  |  | 1087.22
64 | Прайс | Кнопка выхода устройство разблокировки дверей TS-ERButton Tantos (30141) ИНДЕКС К ПОЗИЦИИ(справочно): Ксмр СМР=3,5 | шт | 1 | 326,47 1142,66/3,5 |  |  |  |  | 326.47
65 | ТЕРм10-08-001-10 Приказ Минстроя России от 12.11.14 №703/пр | Приборы приемно-контрольные объектовые на: 1 луч (Считыватель) ИНДЕКС К ПОЗИЦИИ(справочно): Ксмр СМР=3,5 | 1 шт. | 1 | 46.43 | 41.38 | 0.48 |  |  | 46.43 | 41.38 | 0.48 |  | 3.3 | 3.3
66 О | Прайс | Считыватель Matrix-II-MF ИНДЕКС К ПОЗИЦИИ(справочно): Кобор=3,7 | шт | 1 | 637,25 2357,81/3,7 |  |  |  | 637.25 | 637.25
67 | ТЕРп02-03-001-01 Приказ Минстроя России от 12.11.14 №703/пр | Установка и настройка центрального контроллера охранной системы ИНДЕКС К ПОЗИЦИИ(справочно): Ксмр СМР=3,5 | 1 система | 1 | 198.04 | 198.04 |  |  |  | 198.04 | 198.04 |  |  | 9.25 | 9.25
68 | ТЕРм10-08-001-13 Приказ Минстроя России от 12.11.14 №703/пр | Устройства промежуточные на количество лучей: 1 (контроллер) ИНДЕКС К ПОЗИЦИИ(справочно): Ксмр СМР=3,5 | 1 шт. | 1 | 19.68 | 15.49 | 0.48 |  |  | 19.68 | 15.49 | 0.48 |  | 1.2 | 1.2
69 О | Прайс | Контроллер доступа Z-5R в корпусе ИНДЕКС К ПОЗИЦИИ(справочно): Кобор=3,7 | шт | 1 | 454,23 1680,64/3,7 |  |  |  | 454.23 | 454.23
70 | ТЕРм10-01-055-02 Приказ Минстроя России от 12.11.14 №703/пр | Прокладка кабеля, масса 1 м: до 1 кг, по стене кирпичной ИНДЕКС К ПОЗИЦИИ(справочно): Ксмр СМР=3,5 | 100 м кабеля | 1,07 (85+22) / 100 | 1419.63 | 425.54 | 161.94 | 18.6 |  | 1519 | 455.33 | 173.28 | 19.9 | 37.1 | 39.7
71 | ТССЦ-501-1932 Приказ Минстроя России от 01.06.16 №380/пр | Кабель (витая пара) UTP 4x2x0,52 категория 5е ИНДЕКС К ПОЗИЦИИ(справочно): Ксмр СМР=3,5 | 1000 м | 0,085 85 / 1000 | 3168.95 |  |  |  |  | 269.36
72 | Прайс | Кабель силовой огнестойкий ВВГнг(А)-FRLSLTx 3*2,5 (246086) ИНДЕКС К ПОЗИЦИИ(справочно): Ксмр СМР=3,5 | м | 22 | 27,69 96,93/3,5 |  |  |  |  | 609.18
Раздел 5. Монтажные работы, ОПС
73 | ТЕРм10-08-001-02 Приказ Минстроя России от 12.11.14 №703/пр | Приборы ПС приемно-контрольные, пусковые, концентратор: блок базовый на 20 лучей ИНДЕКС К ПОЗИЦИИ(справочно): Ксмр СМР=3,5 | 1 шт. | 2 | 164.7 | 148.82 | 0.6 |  |  | 329.4 | 297.64 | 1.2 |  | 11.7 | 23.4
74 | ТЕРм10-08-003-01 Приказ Минстроя России от 12.11.14 №703/пр | Модуль интерфейсный, модуль сопряжения ИНДЕКС К ПОЗИЦИИ(справочно): Ксмр СМР=3,5 | 1 шт. | 17 | 104.6 | 97.73 | 0.48 |  |  | 1778.2 | 1661.41 | 8.16 |  | 7.92 | 134.64
75 | ТЕРм10-04-112-01 Приказ Минстроя России от 12.11.14 №703/пр | Панель связи и сигнализации на стене или в нише (блок индикации) ИНДЕКС К ПОЗИЦИИ(справочно): Ксмр СМР=3,5 | 1 шт. | 2 | 80.11 | 60.8 |  |  |  | 160.22 | 121.6 |  |  | 5 | 10 | 0.01
76 | ТЕРм10-08-002-02 Приказ Минстроя России от 12.11.14 №703/пр | Извещатель ПС автоматический: дымовой, фотоэлектрический, радиоизотопный, световой в нормальном исполнении ИНДЕКС К ПОЗИЦИИ(справочно): Ксмр СМР=3,5 | 1 шт. | 141 | 24.12 | 20.43 | 0.6 |  |  | 3400.92 | 2880.63 | 84.6 |  | 1.68 | 236.88
77 | ТЕРм10-08-002-03 Приказ Минстроя России от 12.11.14 №703/пр | Извещатель ПС автоматический: тепловой, дымовой, световой во взрывозащищенном исполнении ИНДЕКС К ПОЗИЦИИ(справочно): Ксмр СМР=3,5 | 1 шт. | 8 | 29.36 | 25.1 | 0.71 |  |  | 234.88 | 200.8 | 5.68 |  | 1.68 | 13.44
78 | ТЕРм10-08-001-13 Приказ Минстроя России от 12.11.14 №703/пр | Устройства промежуточные на количество лучей: 1(ИПР) ИНДЕКС К ПОЗИЦИИ(справочно): Ксмр СМР=3,5 | 1 шт. | 25 | 19.68 | 15.49 | 0.48 |  |  | 492 | 387.25 | 12 |  | 1.2 | 30
79 | ТЕРм10-08-003-01 Приказ Минстроя России от 12.11.14 №703/пр | Прибор сигнализирующий емкостной (поверхностный звуковой) ИНДЕКС К ПОЗИЦИИ(справочно): Ксмр СМР=3,5 | 1 шт. | 48 | 104.6 | 97.73 | 0.48 |  |  | 5020.8 | 4691.04 | 23.04 |  | 7.92 | 380.16
80 | ТЕРм10-06-079-01 Приказ Минстроя России от 12.11.14 №703/пр | Измерение сопротивления шлейфа, сопротивления изоляции и омической асимметрии ИНДЕКС К ПОЗИЦИИ(справочно): Ксмр СМР=3,5 | 1 усилительный участок цепи | 4 | 105.29 | 103.23 |  |  |  | 421.16 | 412.92 |  |  | 9 | 36
81 | ТЕРм10-08-001-13 Приказ Минстроя России от 12.11.14 №703/пр | Устройства промежуточные на количество лучей: (адресный релейный модуль) ИНДЕКС К ПОЗИЦИИ(справочно): Ксмр СМР=3,5 | 1 шт. | 2 | 19.68 | 15.49 | 0.48 |  |  | 39.36 | 30.98 | 0.96 |  | 1.2 | 2.4
82 | ТЕРм10-06-010-22 Приказ Минстроя России от 12.11.14 №703/пр | Устройство оконечное кабельное УОК ИНДЕКС К ПОЗИЦИИ(справочно): Ксмр СМР=3,5 | 1 устройство | 1 | 160.04 | 84.12 | 74.24 | 10.8 |  | 160.04 | 84.12 | 74.24 | 10.8 | 6 | 6
83 | ТЕРм10-08-002-01 Приказ Минстроя России от 12.11.14 №703/пр | Извещатель ПС автоматический: тепловой электро-контактный, магнитоконтактный в нормальном исполнении ИНДЕКС К ПОЗИЦИИ(справочно): Ксмр СМР=3,5 | 1 шт. | 128 | 11.92 | 10.21 | 0.22 |  |  | 1525.76 | 1306.88 | 28.16 |  | 0.84 | 107.52
84 | ТЕРм10-02-016-06 Приказ Минстроя России от 12.11.14 №703/пр | Отдельно устанавливаемый: преобразователь или блок питания ИНДЕКС К ПОЗИЦИИ(справочно): Ксмр СМР=3,5 | 1 шт. | 13 | 241.42 | 141.6 | 42.02 | 5.35 |  | 3138.46 | 1840.8 | 546.26 | 69.55 | 10.1 | 131.3 | 0.013
85 | ТЕРм10-04-101-07 Приказ Минстроя России от 12.11.14 №703/пр | Громкоговоритель или звуковая колонка: в помещении ИНДЕКС К ПОЗИЦИИ(справочно): Ксмр СМР=3,5 | 1 шт. | 79 | 35.39 | 22.94 |  |  |  | 2795.81 | 1812.26 |  |  | 2 | 158
86 | ТЕРм10-04-101-15 Приказ Минстроя России от 12.11.14 №703/пр | Транспарант световой (табло) ИНДЕКС К ПОЗИЦИИ(справочно): Ксмр СМР=3,5 | 1 шт. | 23 | 26.61 | 24.32 |  |  |  | 612.03 | 559.36 |  |  | 2 | 46
87 | ТЕРм10-08-003-01 Приказ Минстроя России от 12.11.14 №703/пр | Прибор сигнализирующий емкостной ИНДЕКС К ПОЗИЦИИ(справочно): Ксмр СМР=3,5 | 1 шт. | 1 | 104.6 | 97.73 | 0.48 |  |  | 104.6 | 97.73 | 0.48 |  | 7.92 | 7.92
88 | ТЕРм08-01-121-01 Приказ Минстроя России от 12.11.14 №703/пр | Аккумулятор кислотный стационарный, тип: С-1, СК-1 ИНДЕКС К ПОЗИЦИИ(справочно): Ксмр СМР=3,5 | 1 шт. | 26 | 39 | 25.05 |  |  |  | 1014 | 651.3 |  |  | 2.06 | 53.56
89 | ТЕРм10-08-002-06 Приказ Минстроя России от 12.11.14 №703/пр | Конструкция для установки извещателя (программатор) ИНДЕКС К ПОЗИЦИИ(справочно): Ксмр СМР=3,5 | 1 шт. | 1 | 7.24 | 4.26 | 1.16 |  |  | 7.24 | 4.26 | 1.16 |  | 0.35 | 0.35
90 | ТЕРм08-02-403-03 Приказ Минстроя России от 12.11.14 №703/пр | Провод групповой осветительных сетей в защитной оболочке или кабель двух-трехжильный: под штукатурку по стенам или в бороздах ИНДЕКС К ПОЗИЦИИ(справочно): Ксмр СМР=3,5 | 100 м | 20,15 2015 / 100 | 245.9 | 196.19 | 4.31 | 0.33 |  | 4954.89 | 3953.23 | 86.85 | 6.65 | 16.5 | 332.48
91 | ТЕРм08-02-412-02 Приказ Минстроя России от 12.11.14 №703/пр | Затягивание провода в проложенные трубы и металлические рукава первого одножильного или многожильного в общей оплетке, суммарное сечение: до 6 мм2 ИНДЕКС К ПОЗИЦИИ(справочно): Ксмр СМР=3,5 | 100 м | 7,69 (74+600+20+75) / 100 | 83.51 | 64.09 | 4.31 | 0.33 |  | 642.19 | 492.85 | 33.14 | 2.54 | 5.39 | 41.45
92 | ТЕРм08-02-390-01 Приказ Минстроя России от 12.11.14 №703/пр | Короба пластмассовые: шириной до 40 мм ИНДЕКС К ПОЗИЦИИ(справочно): Ксмр СМР=3,5 | 100 м | 1,49 (74+75) / 100 | 276.11 | 195.97 | 22.99 | 0.16 |  | 411.4 | 292 | 34.26 | 0.24 | 16.29 | 24.27
93 | ТЕРм08-10-010-01 Приказ Минстроя России от 12.11.14 №703/пр | Прокладка труб гофрированных ПВХ для защиты проводов и кабелей ИНДЕКС К ПОЗИЦИИ(справочно): Ксмр СМР=3,5 | 100 м | 6 | 241.68 | 176.47 | 45.93 |  |  | 1450.08 | 1058.82 | 275.58 |  | 15.2 | 91.2
94 | ТЕРм08-02-407-01 Приказ Минстроя России от 12.11.14 №703/пр | Труба стальная по установленным конструкциям, по стенам с креплением скобами, диаметр: до 25 мм ИНДЕКС К ПОЗИЦИИ(справочно): Ксмр СМР=3,5 | 100 м | 0.2 | 734.96 | 292.97 | 137.8 | 6.21 |  | 146.99 | 58.59 | 27.56 | 1.24 | 24.64 | 4.93
95 | ТЕРм08-03-526-01 Приказ Минстроя России от 12.11.14 №703/пр | Автомат одно-, двух-, трехполюсный, устанавливаемый на конструкции: на стене или колонне, на ток до 25 А ИНДЕКС К ПОЗИЦИИ(справочно): Ксмр СМР=3,5 | 1 шт. | 1 | 50 | 18.77 | 1.4 |  |  | 50 | 18.77 | 1.4 |  | 1.56 | 1.56
96 | ТЕРм10-06-037-08 Приказ Минстроя России от 12.11.14 №703/пр | Ящик для трубных проводок протяжной или коробка, размер: до 200х200 мм ИНДЕКС К ПОЗИЦИИ(справочно): Ксмр СМР=3,5 | 1 шт. | 112 | 13.26 | 11.75 | 0.28 |  |  | 1485.12 | 1316 | 31.36 |  | 1.09 | 122.08 | 0.392
Материалы
97 | ТССЦ-501-1720 Приказ Минстроя России от 01.06.16 №380/пр | Кабель для систем пожарной сигнализации с однопроволочными медными жилами, с изоляцией из огнестойкой кремнийорганической резины, в оболочке из ПВХ пластиката, не распространяющий горение, с низким дымо- и газовыделением марки КПСЭнг(А)-FRLS 1х2х0,35 ИНДЕКС К ПОЗИЦИИ(справочно): Ксмр СМР=3,5 | 1000 м | 1.791 | 24358.8 |  |  |  |  | 43626.61
98 | ТССЦ-501-1720 Приказ Минстроя России от 01.06.16 №380/пр | Кабель для систем пожарной сигнализации с однопроволочными медными жилами, с изоляцией из огнестойкой кремнийорганической резины, в оболочке из ПВХ пластиката, не распространяющий горение, с низким дымо- и газовыделением марки: КПСЭнг(А)-FRLS 1х2х1,0 ИНДЕКС К ПОЗИЦИИ(справочно): Ксмр СМР=3,5 | 1000 м | 0.143 | 24358.8 |  |  |  |  | 3483.31
99 | ТССЦ-501-1723 Приказ Минстроя России от 01.06.16 №380/пр | Кабель для систем пожарной сигнализации с однопроволочными медными жилами, с изоляцией из огнестойкой кремнийорганической резины, в оболочке из ПВХ пластиката, не распространяющий горение, с низким дымо- и газовыделением марки: КПСЭнг(А)-FRLS 2х2х1,0 ИНДЕКС К ПОЗИЦИИ(справочно): Ксмр СМР=3,5 | 1000 м | 0.003 | 46624.67 |  |  |  |  | 139.87
100 | ТССЦ-501-1852 Приказ Минстроя России от 01.06.16 №380/пр | Кабель для систем пожарной сигнализации с однопроволочными медными жилами, с изоляцией из огнестойкой кремнийорганической резины, в оболочке из ПВХ пластиката, не распространяющий горение, с низким дымо- и газовыделением марки: КПСЭнг(А)-FRLS 1х2х0,5 ИНДЕКС К ПОЗИЦИИ(справочно): Ксмр СМР=3,5 | 1000 м | 0.358 | 15186.51 |  |  |  |  | 5436.77
101 | Прайс лист | Кабель для систем пожарной сигнализации с однопроволочными медными жилами, с изоляцией из огнестойкой кремнийорганической резины, в оболочке из ПВХ пластиката, не распространяющий горение, с низким дымо- и газовыделением марки: КПСЭнг(А)-FRLS 1х2х0,75 МАТ=66612/5,96/1.2 ИНДЕКС К ПОЗИЦИИ(справочно): Ксмр СМР=3,5 | 1000 м | 0.459 | 15860 66612/3,5/1,2 |  |  |  |  | 7279.74
102 | ТССЦ-509-1831 Приказ Минстроя России от 01.06.16 №380/пр | Кабель-канал (короб) "Электропласт": 25x16 мм ИНДЕКС К ПОЗИЦИИ(справочно): Ксмр СМР=3,5 | 100 м | 0,74 74 / 100 | 188.96 |  |  |  |  | 139.83
103 | ТССЦ-509-1833 Приказ Минстроя России от 01.06.16 №380/пр | Кабель-канал (короб) "Электропласт" 40x16 мм ИНДЕКС К ПОЗИЦИИ(справочно): Ксмр СМР=3,5 | 100 м | 0,75 75 / 100 | 298.13 |  |  |  |  | 223.6
104 | ТССЦ-103-2413 Приказ Минстроя России от 01.06.16 №380/пр | Трубы гибкие гофрированные легкие из самозатухающего ПВХ (IP55) серии FL, с зондом, диаметром 20 мм ИНДЕКС К ПОЗИЦИИ(справочно): Ксмр СМР=3,5 | 10 м | 60 | 22.98 |  |  |  |  | 1378.8
105 | ТССЦ-103-2600 Приказ Минстроя России от 01.06.16 №380/пр | Клипса для крепежа гофротрубы, диаметром 20 мм ИНДЕКС К ПОЗИЦИИ(справочно): Ксмр СМР=3,5 | 10 шт. | 150 1500 / 10 | 3.2 |  |  |  |  | 480
106 | ТССЦ-103-0002 Приказ Минстроя России от 01.06.16 №380/пр | Трубы стальные сварные водогазопроводные с резьбой черные легкие (неоцинкованные) диаметр условного прохода 20 мм, толщина стенки 2,5 мм ИНДЕКС К ПОЗИЦИИ(справочно): Ксмр СМР=3,5 | м | 20 | 13.66 |  |  |  |  | 273.2
107 | ТССЦ-503-0453 Приказ Минстроя России от 01.06.16 №380/пр | Коробка универсальная марки УК-П ИНДЕКС К ПОЗИЦИИ(справочно): Ксмр СМР=3,5 | 10 шт. | 12,1 121 / 10 | 65.1 |  |  |  |  | 787.71
108 | Прайс лист | Автоматический модульный выключатель EASY 9 1п C 16А 4.5кА Schneider Electric EZ9F34116 ИНДЕКС К ПОЗИЦИИ(справочно): Ксмр СМР=3,5 | шт | 1 | 41,23 144,32/3,5 |  |  |  |  | 41.23
109 | ТССЦ-509-3569 Приказ Минстроя России от 01.06.16 №380/пр | Угол плоский для короба 25х16 мм ИНДЕКС К ПОЗИЦИИ(справочно): Ксмр СМР=3,5 | 100 шт. | 1,28 128 / 100 | 293 |  |  |  |  | 375.04
110 | ТССЦ-509-3545 Приказ Минстроя России от 01.06.16 №380/пр | Угол внутренний для короба 25х16 мм ИНДЕКС К ПОЗИЦИИ(справочно): Ксмр СМР=3,5 | 100 шт. | 0,64 64 / 100 | 293 |  |  |  |  | 187.52
111 | ТССЦ-509-3557 Приказ Минстроя России от 01.06.16 №380/пр | Угол внешний для короба 25х16 мм ИНДЕКС К ПОЗИЦИИ(справочно): Ксмр СМР=3,5 | 100 шт. | 0,64 64 / 100 | 293 |  |  |  |  | 187.52
112 | ТССЦ-509-3590 Приказ Минстроя России от 01.06.16 №380/пр | Заглушка для короба 25х16 мм ИНДЕКС К ПОЗИЦИИ(справочно): Ксмр СМР=3,5 | 100 шт. | 0,64 64 / 100 | 205.06 |  |  |  |  | 131.24
113 | Прайс лист | КСС Коробка коммутационная для 4х2 проводов КС-4 ИНДЕКС К ПОЗИЦИИ(справочно): Ксмр СМР=3,5 | шт | 112 | 13,18 46,14/3,5 |  |  |  |  | 1476.16
114 | ТССЦ-501-8443 Приказ Минстроя России от 01.06.16 №380/пр | Кабель силовой с медными жилами с поливинилхлоридной изоляцией и оболочкой, не распространяющий горение марки ВВГнг, напряжением 0,66 кВ, с числом жил - 3 и сечением 2,5 мм2 ИНДЕКС К ПОЗИЦИИ(справочно): Ксмр СМР=3,5 | 1000 м | 0,03 30 / 1000 | 8079.1 |  |  |  |  | 242.37
Оборудование
115 О | Прайс лист | ООО "КБ Пожарной Автоматики" Прибор приемно-контрольный охранно-пожарный адресный Рубеж-20П npom. R3 RBZ-084368 ИНДЕКС К ПОЗИЦИИ(справочно): Кобор=3,7 | шт | 2 | 2648,78 9800,5/3,7 |  |  |  | 5297.56 | 5297.56
116 О | Прайс лист | ООО "КБ Пожарной Автоматики" Модуль сопряжения МС-4 RBZ-073429 ИНДЕКС К ПОЗИЦИИ(справочно): Кобор=3,7 | шт | 1 | 1557,62 5763,20/3,7 |  |  |  | 1557.62 | 1557.62
117 О | Прайс лист | ООО "КБ Пожарной Автоматики" Блок индикации Рубеж-БИ RBZ-092563 ИНДЕКС К ПОЗИЦИИ(справочно): Кобор=3,7 | шт | 1 | 2024,92 7492,2/3,7 |  |  |  | 2024.92 | 2024.92
118 О | Прайс лист | ООО "КБ Пожарной Автоматики" Блок индикации и управления Рубеж-БИУ RBZ-092565 ИНДЕКС К ПОЗИЦИИ(справочно): Кобор=3,7 | шт | 1 | 2024,92 7492,2/3,7 |  |  |  | 2024.92 | 2024.92
119 О | Прайс лист | ООО "КБ Пожарной Автоматики" Извещатель пожарный дымовой оптико-электронный адресно-аналоговый ИП 212-64 npom.R3 RBZ-055038 ИНДЕКС К ПОЗИЦИИ(справочно): Кобор=3,7 | шт | 141 | 360,6 1334,23/3,7 |  |  |  | 50844.6 | 50844.6
120 О | ТССЦ-509-1889 Приказ Минстроя России от 01.06.16 №380/пр | Извещатель пожарный тепловой ИП-101-1А ИНДЕКС К ПОЗИЦИИ(справочно): Кобор=3,7 | 10 шт. | 0,8 8 / 10 | 380.19 |  |  |  | 304.15 | 304.15
121 О | ТССЦ-509-7229 Приказ Минстроя России от 01.06.16 №380/пр | Извещатель пожарный ручной ИПР-513-10 ИНДЕКС К ПОЗИЦИИ(справочно): Кобор=3,7 | 10 шт. | 2,5 25 / 10 | 592 |  |  |  | 1480 | 1480
122 О | Прайс лист | ООО "КБ Пожарной Автоматики" Извещатель охранный объемный оптико-электронный пассивный адресный ИО 40920-2 npom. R3 RBZ-054135 ИНДЕКС К ПОЗИЦИИ(справочно): Кобор=3,7 | шт | 48 | 293,32 1085,27/3,7 |  |  |  | 14079.36 | 14079.36
123 О | Прайс лист | ООО "КБ Пожарной Автоматики" Изолятор шлейфа И3-1пpom.R3 RBZ-052622 ИНДЕКС К ПОЗИЦИИ(справочно): Кобор=3,7 | шт | 4 | 257,19 951,59/3,7 |  |  |  | 1028.76 | 1028.76
124 О | Прайс лист | ООО "КБ Пожарной Автоматики" Адресный релейный модуль PM-4Knpom.R3 RBZ-091618 ИНДЕКС К ПОЗИЦИИ(справочно): Кобор=3,7 | шт | 2 | 634,82 2348,83/3,7 |  |  |  | 1269.64 | 1269.64
125 О | ТССЦ-509-4381 Приказ Минстроя России от 01.06.16 №380/пр | Устройство оконечное объектовое, марка "Сеть УОО" ИНДЕКС К ПОЗИЦИИ(справочно): Кобор=3,7 | шт. | 1 | 654.21 |  |  |  | 654.21 | 654.21
126 О | ТССЦ-509-1909 Приказ Минстроя России от 01.06.16 №380/пр | Извещатель охранный контактный ИО-102-20 (А2П/ Б2П) поверхностный ИНДЕКС К ПОЗИЦИИ(справочно): Кобор=3,7 | 100 шт. | 1,28 128 / 100 | 3949 |  |  |  | 5054.72 | 5054.72
127 О | ТССЦ-509-7184 Приказ Минстроя России от 01.06.16 №380/пр | Источник вторичного электропитания резервированный ИВЭПР 12-5 К1 ИНДЕКС К ПОЗИЦИИ(справочно): Кобор=3,7 | шт. | 8 | 310.98 |  |  |  | 2487.84 | 2487.84
128 О | ТССЦ-509-4535 Приказ Минстроя России от 01.06.16 №380/пр | Блок бесперебойного питания устройств охранной и охранно-пожарной сигнализации, марка "БРП-12-01Л" ИНДЕКС К ПОЗИЦИИ(справочно): Кобор=3,7 | шт. | 2 | 1888.49 |  |  |  | 3776.98 | 3776.98
129 О | Прайс лист | ООО "КБ Пожарной Автоматики" Источник вторичного электропитания резервированный адресный ИВЗПР 12/5 RS-R3 2x17 БР RBZ-119549 ИНДЕКС К ПОЗИЦИИ(справочно): Кобор=3,7 | шт | 1 | 1823,6 6747,32/3,7 |  |  |  | 1823.6 | 1823.6
130 О | Прайс лист | ООО "КБ Пожарной Автоматики" Бокс резервного электропитания БР12 исп 2x40 RBZ-045569 ИНДЕКС К ПОЗИЦИИ(справочно): Кобор=3,7 | шт | 2 | 1296,16 4795,81/3,7 |  |  |  | 2592.32 | 2592.32
131 О | Прайс лист | ООО "КБ Пожарной Автоматики" Оповещатель охранно-пожарный световой ОПОП1-8 "Выход", 12В RBZ-077319 ИНДЕКС К ПОЗИЦИИ(справочно): Кобор=3,7 | шт | 23 | 172,78 639,30/3,7 |  |  |  | 3973.94 | 3973.94
132 О | Прайс лист | ООО "КБ Пожарной Автоматики" Адресный модуль речевого оповещения МР0-2М npom. R3 RBZ-073419 ИНДЕКС К ПОЗИЦИИ(справочно): Кобор=3,7 | шт | 15 | 793,32 2935,30/3,7 |  |  |  | 11899.8 | 11899.8
133 О | Прайс лист | ГК "Арсенал безопасности" Акустический модуль настенного исполнения 8 Ом Соната-3 ИНДЕКС К ПОЗИЦИИ(справочно): Кобор=3,7 | шт | 79 | 197,75 731,69/3,7 |  |  |  | 15622.25 | 15622.25
134 О | Прайс лист | ЗАО "Аргус-спектр" Объектовая станция 'Стрелец-Мониторинг' ПАК Стрелец-Мониторинг ИНДЕКС К ПОЗИЦИИ(справочно): Кобор=3,7 | шт | 1 | 17701,07 65493,97/3,7 |  |  |  | 17701.07 | 17701.07
135 О | Прайс лист | ЗАО "Аргус-спектр" Модуль сопряжения MC-RS ИНДЕКС К ПОЗИЦИИ(справочно): Кобор=3,7 | шт | 1 | 4577,19 16935,6/3,7 |  |  |  | 4577.19 | 4577.19
136 О | ТССЦ-509-1810 Приказ Минстроя России от 01.06.16 №380/пр | Батарея аккумуляторная АКБ-7 12В/7 А/ч ИНДЕКС К ПОЗИЦИИ(справочно): Кобор=3,7 | шт. | 16 | 170.94 |  |  |  | 2735.04 | 2735.04
137 О | ТССЦ-509-1811 Приказ Минстроя России от 01.06.16 №380/пр | Батарея аккумуляторная АКБ-12 12В/12 А/ч ИНДЕКС К ПОЗИЦИИ(справочно): Кобор=3,7 | шт. | 4 | 359.07 |  |  |  | 1436.28 | 1436.28
138 О | ТССЦ-509-1812 Приказ Минстроя России от 01.06.16 №380/пр | Батарея аккумуляторная АКБ-26 12В/26 А/ч ИНДЕКС К ПОЗИЦИИ(справочно): Кобор=3,7 | шт. | 2 | 613 |  |  |  | 1226 | 1226
139 О | ТССЦ-509-1813 Приказ Минстроя России от 01.06.16 №380/пр | Батарея аккумуляторная АКБ-38 12В/38 А/ч ИНДЕКС К ПОЗИЦИИ(справочно): Кобор=3,7 | шт. | 4 | 894.76 |  |  |  | 3579.04 | 3579.04
140 О | Прайс лист | ООО "КБ Пожарной Автоматики" Программатор адресных устройств ПКУ-1 RBZ-172778 ИНДЕКС К ПОЗИЦИИ(справочно): Кобор=3,7 | шт | 1 | 1056,99 3910,88/3,7 |  |  |  | 1056.99 | 1056.99
Итого прямые затраты по смете в базисных ценах | [9 empty] | 458021.95 | 43141.52 | 3917.38 | 373.52 |  | 3522.07
Накладные расходы | [9 empty] | 38003.19
Сметная прибыль | [9 empty] | 27171.72
Итоги по смете:
Итого Монтажные работы | [9 empty] | 858826.33 |  |  |  |  | 3512.82
Итого Оборудование | [9 empty] | 1026424.1
Итого Прочие затраты | [9 empty] | 1420.97 |  |  |  |  | 9.25
Итого | [9 empty] | 1886671.4 |  |  |  |  | 3522.07
Справочно, в базисных ценах:
Материалы | [9 empty] | 133551.13
Машины и механизмы | [9 empty] | 3917.38
ФОТ | [9 empty] | 43515.04
Оборудование | [9 empty] | 277411.92
Накладные расходы | [9 empty] | 38003.19
Сметная прибыль | [9 empty] | 27171.72
НДС 20% от 1886671,4 | [9 empty] | 377334.28
ВСЕГО по смете | [9 empty] | 2264005.68 |  |  |  |  | 3522.07
Главный инженер МУП "НСЗ" РБ: ___________________________Гильмиев Р.Р.
Составил: ___________________________Моисеенкова Ф.А.