## ЛСР 17 граф
СОГЛАСОВАНО: | [11 empty] | УТВЕРЖДАЮ:
Директор МУП "НСЗ" РБ
_________________ | [11 empty] | _________________В.Б. Громов
" _____ " ________________ 2020 г. | [11 empty] | "______ " _______________2020 г.
Детский сад на 260 мест в микрорайоне №24 ГО г.Нефтекамск РБ
(наименование стройки)
ЛОКАЛЬНЫЙ СМЕТНЫЙ РАСЧЕТ №
(локальная смета)
|  | на | 01-001 Архитектурные решения (полы, внутренняя отделка)
(наименование работ и затрат, наименование объекта)
Основание: 4515/20802-01-АР, -КЖ
|  |  | Сметная стоимость строительных работ _______________________________________________________________________________________________ | [5 empty] | ___________________________3788,393 |  | тыс. руб.
|  |  | Средства на оплату труда _______________________________________________________________________________________________ | [5 empty] | ___________________________386,753 |  | тыс. руб.
|  |  | Сметная трудоемкость _______________________________________________________________________________________________ | [5 empty] | _______________________________________________________________________________________________32659,16 |  | чел.час
Составлен(а) в ценах 2001 г. с переводом в текущие
№ пп | Обосно- вание | Наименование | Ед. изм. | Кол. | Стоимость единицы, руб. |  |  |  | Общая стоимость, руб. |  |  |  | Т/з осн. раб.на ед. | Т/з осн. раб. Всего | Т/з мех. на ед. | Т/з мех. Всего
[5 empty] | Всего | В том числе |  |  | Всего | В том числе
[6 empty] | Осн.З/п | Эк.Маш | З/пМех |  | Осн.З/п | Эк.Маш | З/пМех
1 | 2 | 3 | 4 | 5 | 6 | 7 | 8 | 9 | 10 | 11 | 12 | 13 | 14 | 15 | 16 | 17
Раздел 1. Полы (АР-л.2.1,2.2)
Покрытие пола (АР л.2.1)
Полы цементные
100 | ТЕР11-01-015-03 Приказ Минстроя России от 12.11.14 №703/пр | Устройство покрытий: цементных толщиной 20 мм 499,17 = 1 514,21 - 2,04 x 497,57 НР (6777 руб.): 123% от ФОТ (5510 руб.) СП (4133 руб.): 75% от ФОТ (5510 руб.) | 100 м2 покрытия | 16,3149 (23,68+9,81+10,44+1587,56) / 100 | 499.17 | 302.51 | 180.49 | 35.22 | 8144 | 4935 | 2945 | 575 | 30.13 | 491.57 | 2.64 | 43.07
101 | ТЕР11-01-015-08 Приказ Минстроя России от 12.11.14 №703/пр | Железнение цементных покрытий 137,76 = 172,53 - 0,06 x 579,48 НР (2636 руб.): 123% от ФОТ (2143 руб.) СП (1607 руб.): 75% от ФОТ (2143 руб.) | 100 м2 покрытия | 16,3149 1631,49 / 100 | 137.76 | 129.92 | 7 | 1.38 | 2248 | 2120 | 114 | 23 | 10.8 | 176.2 | 0.1 | 1.63
Полы из керамогранита
102 | ТЕР11-01-009-01 Приказ Минстроя России от 12.11.14 №703/пр | Устройство тепло- и звукоизоляции сплошной из плит: или матов минераловатных или стекловолокнистых (АР-2.1, примеч.) 413,51 = 2 423,04 - 4,12 x 487,75 НР (214 руб.): 123% от ФОТ (174 руб.) СП (131 руб.): 75% от ФОТ (174 руб.) | 100 м2 изолируемой поверхности | 0,5341 (34,61+18,8) / 100 | 413.51 | 321.83 | 91.68 | 2.94 | 221 | 172 | 49 | 2 | 28.38 | 15.16 | 0.18 | 0.1
Деталь пола тех.помещений и т/подполья учтена в р."Техподполье"
Выше отм.0.000
Деталь №3. Утепление пола 1 этажа (кроме групповых и спален) - 1038,39 м2 (КЖ-48)
106 | ТЕР11-01-011-01 Приказ Минстроя России от 12.11.14 №703/пр | Устройство стяжек: цементных толщиной 20 мм (выравнивающих) НР (5331 руб.): 123% от ФОТ (4334 руб.) СП (3251 руб.): 75% от ФОТ (4334 руб.) | 100 м2 стяжки | 10,3839 (27,23+18,55+5,1+18,7+5,18+23,1+19,28+5,1+111,15+19,28+5,1+23,1+19,72+5,1+18,59+3,74+7,66+2,09+3,15+30,29+8,83+9,12+6,48+9,46+32,85+14,11+3,2+5,69+5,68+9,72+4,76+21,69+4,2+2,85+9,68+34,01+21,72+8,63+9,22+12,13+7,72+12,76+22,3+5,88+12,16+5,66+10,78+12,02+11,34+5,66+5,8+11,91+7,05+53,41+4,31+3,48+35,41+19,53+8,8+7,63+64,14+18,59+5,1+23,13+18,59+5,1+19,17+2,6+13,12) / 100 | 1441.46 | 396.68 | 48 | 20.74 | 14968 | 4119 | 498 | 215 | 39.51 | 410.27 | 1.27 | 13.19
106.1 | ТССЦ-402-0005 Приказ Минстроя России от 28.02.17 №581/пр | Раствор готовый кладочный цементный марки 150 | м3 | -21.18 | 481.41 |  |  |  | -10196
108 | ТЕР11-01-004-09 Приказ Минстроя России от 12.11.14 №703/пр | Устройство гидроизоляции обмазочной: в один слой праймером 399,69 = 636,38 - 0,02 x 2 392,50 - 0,04 x 4 721,05 НР (4770 руб.): 123% от ФОТ (3878 руб.) СП (2909 руб.): 75% от ФОТ (3878 руб.) | 100 м2 изолируемой поверхности | 10,3839 1038,39 / 100 | 399.69 | 373 | 23.27 | 0.49 | 4150 | 3873 | 242 | 5 | 26.97 | 280.05 | 0.03 | 0.31
109 | ТЕР12-01-002-10 Приказ Минстроя России от 12.11.14 №703/пр | Устройство кровель плоских из наплавляемых материалов: в один слой (пароизоляция) 206,13 = 5 065,37 - 116 x 41,89 НР (1273 руб.): 120% от ФОТ (1061 руб.) СП (690 руб.): 65% от ФОТ (1061 руб.) | 100 м2 кровли | 10,3839 1038,39 / 100 | 206.13 | 100.35 | 28.88 | 1.8 | 2140 | 1042 | 300 | 19 | 8.44 | 87.64 | 0.11 | 1.14
111 | ТЕР11-01-009-01 Приказ Минстроя России от 12.11.14 №703/пр | Устройство тепло- и звукоизоляции сплошной из плит: или матов минераловатных или стекловолокнистых 413,51 = 2 423,04 - 4,12 x 487,75 НР (4149 руб.): 123% от ФОТ (3373 руб.) СП (2530 руб.): 75% от ФОТ (3373 руб.) | 100 м2 изолируемой поверхности | 10,3839 (27,23+18,55+5,1+18,7+5,18+23,1+19,28+5,1+111,15+19,28+5,1+23,1+19,72+5,1+18,59+3,74+7,66+2,09+3,15+30,29+8,83+9,12+6,48+9,46+32,85+14,11+3,2+5,69+5,68+9,72+4,76+21,69+4,2+2,85+9,68+34,01+21,72+8,63+9,22+12,13+7,72+12,76+22,3+5,88+12,16+5,66+10,78+12,02+11,34+5,66+5,8+11,91+7,05+53,41+4,31+3,48+35,41+19,53+8,8+7,63+64,14+18,59+5,1+23,13+18,59+5,1+19,17+2,6+13,12) / 100 | 413.51 | 321.83 | 91.68 | 2.94 | 4294 | 3342 | 952 | 31 | 28.38 | 294.7 | 0.18 | 1.87
113 | ТЕР11-01-011-01 Приказ Минстроя России от 12.11.14 №703/пр | Устройство стяжек: цементных толщиной 20(50) мм 459,38 = 1 441,46 - 2,04 x 481,41 НР (5331 руб.): 123% от ФОТ (4334 руб.) СП (3251 руб.): 75% от ФОТ (4334 руб.) | 100 м2 стяжки | 10,3839 1038,39 / 100 | 459.38 | 396.68 | 48 | 20.74 | 4770 | 4119 | 498 | 215 | 39.51 | 410.27 | 1.27 | 13.19
114 | ТЕР11-01-011-02 Приказ Минстроя России от 12.11.14 №703/пр | Устройство стяжек: на каждые 5 мм изменения толщины стяжки добавлять или исключать к расценке 11-01-011-01 13,66 = 259,18 - 0,51 x 481,41 (Доб-ся на толщ.стяжки ПЗ=6 (ОЗП=6; ЭМ=6 к расх.; ЗПМ=6; МАТ=6 к расх.; ТЗ=6; ТЗМ=6)) НР (648 руб.): 123% от ФОТ (527 руб.) СП (395 руб.): 75% от ФОТ (527 руб.) | 100 м2 стяжки | 10,3839 1038,39 / 100 | 81.96 | 30.12 | 51.84 | 20.58 | 851 | 313 | 538 | 214 | 3 | 31.15 | 1.26 | 13.08
115 | ТЕР06-01-015-10 Приказ Минстроя России от 12.11.14 №703/пр | Армирование подстилающих слоев и набетонок НР (113 руб.): 105% от ФОТ (108 руб.) СП (70 руб.): 65% от ФОТ (108 руб.) | 1 т | 0,747641 0,72*1038,39/1000 | 417.64 | 141.57 | 37.7 | 2.61 | 312 | 106 | 28 | 2 | 12.64 | 9.45 | 0.16 | 0.12
Покрытие пола (АР л.2.1)
Полы из керамогранита
117.1 | ТЕР11-01-047-01 Приказ Минстроя России от 12.11.14 №703/пр | Устройство покрытий из плит керамогранитных размером: 40х40 см 3 467,23 = 21 052,85 - 0,013 x 7 134,02 - 1200 x 4,00 - 102 x 124,44 НР (36337 руб.): 123% от ФОТ (29542 руб.) СП (22157 руб.): 75% от ФОТ (29542 руб.) | 100 м2 покрытия | 8,56 (27,23+5,1+18,7+5,18+23,1+5,1+111,15+5,1+23,1+19,72+5,1+3,74+2,09+3,15+30,29+8,83+9,12+6,48+9,46+32,85+14,11+3,2+5,69+5,68+9,72+4,76+21,69+4,2+2,85+9,68+34,01+21,72+8,63+9,22+22,3+12,16+5,66+10,78+5,66+5,8+11,91+7,05+53,41+4,31+3,48+35,41+19,53+8,8+7,63+64,14+5,1+23,13+5,1+19,17+2,6+13,12) / 100 | 3467.23 | 3430.14 | 35.24 | 21.02 | 29679 | 29362 | 302 | 180 | 310.42 | 2657.2 | 1.72 | 14.72
Полы из линолеума
119.1 | ТЕР11-01-036-01 Приказ Минстроя России от 12.11.14 №703/пр | Устройство покрытий: из линолеума на клее«Бустилат» 503,98 = 6 577,41 - 102 x 53,47 - 0,05 x 12 389,72 НР (1012 руб.): 123% от ФОТ (823 руб.) СП (617 руб.): 75% от ФОТ (823 руб.) | 100 м2 покрытия | 1,8239 (18,55+19,28+19,28+18,59+7,66+12,13+7,72+12,76+5,88+12,02+11,34+18,59+18,59) / 100 | 503.98 | 445.62 | 54.95 | 5.72 | 919 | 813 | 100 | 10 | 42.4 | 77.33 | 0.35 | 0.64
Деталь №9. Утепление пола 1-го этажа (групповые) - 297,6 м2 (КЖ-48)
120 | ТЕР11-01-011-01 Приказ Минстроя России от 12.11.14 №703/пр | Устройство стяжек: цементных толщиной 20 мм (выравнивающих т.25мм) НР (1529 руб.): 123% от ФОТ (1243 руб.) СП (932 руб.): 75% от ФОТ (1243 руб.) | 100 м2 стяжки | 2,976 (49,6+49,6+49,6+49,6+49,6+49,6) / 100 | 1441.46 | 396.68 | 48 | 20.74 | 4290 | 1181 | 143 | 62 | 39.51 | 117.58 | 1.27 | 3.78
120.1 | ТССЦ-402-0005 Приказ Минстроя России от 28.02.17 №581/пр | Раствор готовый кладочный цементный марки 150 | м3 | -6.071 | 481.41 |  |  |  | -2923
122 | ТЕР11-01-004-09 Приказ Минстроя России от 12.11.14 №703/пр | Устройство гидроизоляции обмазочной: в один слой праймером 399,69 = 636,38 - 0,02 x 2 392,50 - 0,04 x 4 721,05 НР (1367 руб.): 123% от ФОТ (1111 руб.) СП (833 руб.): 75% от ФОТ (1111 руб.) | 100 м2 изолируемой поверхности | 2,976 297,6 / 100 | 399.69 | 373 | 23.27 | 0.49 | 1189 | 1110 | 69 | 1 | 26.97 | 80.26 | 0.03 | 0.09
123 | ТЕР12-01-002-10 Приказ Минстроя России от 12.11.14 №703/пр | Устройство кровель плоских из наплавляемых материалов: в один слой (пароизоляция) 206,13 = 5 065,37 - 116 x 41,89 НР (365 руб.): 120% от ФОТ (304 руб.) СП (198 руб.): 65% от ФОТ (304 руб.) | 100 м2 кровли | 2,976 297,6 / 100 | 206.13 | 100.35 | 28.88 | 1.8 | 613 | 299 | 86 | 5 | 8.44 | 25.12 | 0.11 | 0.33
125 | ТЕР11-01-009-01 Приказ Минстроя России от 12.11.14 №703/пр | Устройство тепло- и звукоизоляции сплошной из плит: или матов минераловатных или стекловолокнистых 413,51 = 2 423,04 - 4,12 x 487,75 НР (1189 руб.): 123% от ФОТ (967 руб.) СП (725 руб.): 75% от ФОТ (967 руб.) | 100 м2 изолируемой поверхности | 2,976 297,6 / 100 | 413.51 | 321.83 | 91.68 | 2.94 | 1231 | 958 | 273 | 9 | 28.38 | 84.46 | 0.18 | 0.54
127 | ТЕР11-01-008-03 Приказ Минстроя России от 12.11.14 №703/пр | Заполнение керамзитовым гравием между трубами 55,20 = 291,51 - 1,1 x 214,83 НР (549 руб.): 123% от ФОТ (446 руб.) СП (335 руб.): 75% от ФОТ (446 руб.) | 1 м3 изоляции | 14,88 297,6*0,05 | 55.2 | 23.72 | 31.48 | 6.22 | 821 | 353 | 468 | 93 | 2.2 | 32.74 | 0.45 | 6.7
129 | ТЕР11-01-009-02 Приказ Минстроя России от 12.11.14 №703/пр | Устройство тепло- и звукоизоляции сплошной из фольгоизолона 151,22 = 1 990,48 - 0,103 x 17 856,94 НР (301 руб.): 123% от ФОТ (245 руб.) СП (184 руб.): 75% от ФОТ (245 руб.) | 100 м2 изолируемой поверхности | 2,976 297,6 / 100 | 151.22 | 79.47 | 71.75 | 2.61 | 450 | 237 | 213 | 8 | 8.06 | 23.99 | 0.16 | 0.48
ЛИНОЛЕУМ
133.1 | ТЕР06-01-015-10 Приказ Минстроя России от 12.11.14 №703/пр | Армирование подстилающих слоев и набетонок НР (33 руб.): 105% от ФОТ (31 руб.) СП (20 руб.): 65% от ФОТ (31 руб.) | 1 т | 0,214272 0,72*297,6/1000 | 417.64 | 141.57 | 37.7 | 2.61 | 89 | 30 | 8 | 1 | 12.64 | 2.71 | 0.16 | 0.03
133.3 | ТЕР11-01-011-01 Приказ Минстроя России от 12.11.14 №703/пр | Устройство стяжек: цементных толщиной 20 мм (выравнивающих т.40мм) НР (1529 руб.): 123% от ФОТ (1243 руб.) СП (932 руб.): 75% от ФОТ (1243 руб.) | 100 м2 стяжки | 2,976 (49,6+49,6+49,6+49,6+49,6+49,6) / 100 | 1441.46 | 396.68 | 48 | 20.74 | 4290 | 1181 | 143 | 62 | 39.51 | 117.58 | 1.27 | 3.78
133.4 | ТССЦ-402-0005 Приказ Минстроя России от 28.02.17 №581/пр | Раствор готовый кладочный цементный марки 150 | м3 | -6.071 | 481.41 |  |  |  | -2923
133.6 | ТЕР11-01-011-02 Приказ Минстроя России от 12.11.14 №703/пр | Устройство стяжек: на каждые 5 мм изменения толщины стяжки добавлять или исключать к расценке 11-01-011-01 13,66 = 259,18 - 0,51 x 481,41 (до 40 мм ПЗ=4 (ОЗП=4; ЭМ=4 к расх.; ЗПМ=4; МАТ=4 к расх.; ТЗ=4; ТЗМ=4)) НР (124 руб.): 123% от ФОТ (101 руб.) СП (76 руб.): 75% от ФОТ (101 руб.) | 100 м2 стяжки | 2,976 297,6 / 100 | 54.64 | 20.08 | 34.56 | 13.72 | 163 | 60 | 103 | 41 | 2 | 5.95 | 0.84 | 2.5
133.7 | ТЕР11-01-036-01 Приказ Минстроя России от 12.11.14 №703/пр | Устройство покрытий: из линолеума на клее«Бустилат» 503,98 = 6 577,41 - 102 x 53,47 - 0,05 x 12 389,72 НР (1652 руб.): 123% от ФОТ (1343 руб.) СП (1007 руб.): 75% от ФОТ (1343 руб.) | 100 м2 покрытия | 2,976 297,6 / 100 | 503.98 | 445.62 | 54.95 | 5.72 | 1500 | 1326 | 164 | 17 | 42.4 | 126.18 | 0.35 | 1.04
Деталь №12. Утепление пола 1-го этажа (спальни) - 302,22 м2 (КЖ-48)
136 | ТЕР11-01-011-01 Приказ Минстроя России от 12.11.14 №703/пр | Устройство стяжек: цементных толщиной 20 мм НР (1557 руб.): 123% от ФОТ (1266 руб.) СП (950 руб.): 75% от ФОТ (1266 руб.) | 100 м2 стяжки | 3,0322 (51,2+50,1+51,15+50,17+50,15+50,45) / 100 | 1441.46 | 396.68 | 48 | 20.74 | 4371 | 1203 | 146 | 63 | 39.51 | 119.8 | 1.27 | 3.85
136.1 | ТССЦ-402-0005 Приказ Минстроя России от 28.02.17 №581/пр | Раствор готовый кладочный цементный марки 150 | м3 | -6.186 | 481.41 |  |  |  | -2978
138 | ТЕР11-01-004-09 Приказ Минстроя России от 12.11.14 №703/пр | Устройство гидроизоляции обмазочной: в один слой праймером 399,69 = 636,38 - 0,02 x 2 392,50 - 0,04 x 4 721,05 НР (1387 руб.): 123% от ФОТ (1128 руб.) СП (846 руб.): 75% от ФОТ (1128 руб.) | 100 м2 изолируемой поверхности | 3,0222 302,22 / 100 | 399.69 | 373 | 23.27 | 0.49 | 1208 | 1127 | 70 | 1 | 26.97 | 81.51 | 0.03 | 0.09
139 | ТЕР12-01-002-10 Приказ Минстроя России от 12.11.14 №703/пр | Устройство кровель плоских из наплавляемых материалов: в один слой (пароизоляция) 206,13 = 5 065,37 - 116 x 41,89 НР (370 руб.): 120% от ФОТ (308 руб.) СП (200 руб.): 65% от ФОТ (308 руб.) | 100 м2 кровли | 3,0222 302,22 / 100 | 206.13 | 100.35 | 28.88 | 1.8 | 623 | 303 | 87 | 5 | 8.44 | 25.51 | 0.11 | 0.33
141 | ТЕР11-01-009-01 Приказ Минстроя России от 12.11.14 №703/пр | Устройство тепло- и звукоизоляции сплошной из плит: или матов минераловатных или стекловолокнистых 413,51 = 2 423,04 - 4,12 x 487,75 НР (1208 руб.): 123% от ФОТ (982 руб.) СП (737 руб.): 75% от ФОТ (982 руб.) | 100 м2 изолируемой поверхности | 3,0222 302,22 / 100 | 413.51 | 321.83 | 91.68 | 2.94 | 1250 | 973 | 277 | 9 | 28.38 | 85.77 | 0.18 | 0.54
ЛИНОЛЕУМ
146 | ТЕР11-01-009-01 Приказ Минстроя России от 12.11.14 №703/пр | Устройство тепло- и звукоизоляции сплошной из плит: или матов минераловатных или стекловолокнистых 413,51 = 2 423,04 - 4,12 x 487,75 НР (50 руб.): 123% от ФОТ (41 руб.) СП (31 руб.): 75% от ФОТ (41 руб.) | 100 м2 изолируемой поверхности | 0,1276 12,76 / 100 | 413.51 | 321.83 | 91.68 | 2.94 | 53 | 41 | 12 |  | 28.38 | 3.62 | 0.18 | 0.02
143.1 | ТЕР06-01-015-10 Приказ Минстроя России от 12.11.14 №703/пр | Армирование подстилающих слоев и набетонок НР (34 руб.): 105% от ФОТ (32 руб.) СП (21 руб.): 65% от ФОТ (32 руб.) | 1 т | 0,217598 0,72*302,22/1000 | 417.64 | 141.57 | 37.7 | 2.61 | 91 | 31 | 8 | 1 | 12.64 | 2.75 | 0.16 | 0.03
143.3 | ТЕР11-01-011-01 Приказ Минстроя России от 12.11.14 №703/пр | Устройство стяжек: цементных толщиной 20 мм (выравнивающих т.30 мм) НР (1552 руб.): 123% от ФОТ (1262 руб.) СП (947 руб.): 75% от ФОТ (1262 руб.) | 100 м2 стяжки | 3,0222 302,22 / 100 | 1441.46 | 396.68 | 48 | 20.74 | 4356 | 1199 | 145 | 63 | 39.51 | 119.41 | 1.27 | 3.84
143.4 | ТССЦ-402-0005 Приказ Минстроя России от 28.02.17 №581/пр | Раствор готовый кладочный цементный марки 150 | м3 | -6.165 | 481.41 |  |  |  | -2968
143.6 | ТЕР11-01-011-02 Приказ Минстроя России от 12.11.14 №703/пр | Устройство стяжек: на каждые 5 мм изменения толщины стяжки добавлять или исключать к расценке 11-01-011-01 13,66 = 259,18 - 0,51 x 481,41 (до 30 мм ПЗ=2 (ОЗП=2; ЭМ=2 к расх.; ЗПМ=2; МАТ=2 к расх.; ТЗ=2; ТЗМ=2)) НР (63 руб.): 123% от ФОТ (51 руб.) СП (38 руб.): 75% от ФОТ (51 руб.) | 100 м2 стяжки | 3,0222 302,22 / 100 | 27.32 | 10.04 | 17.28 | 6.86 | 83 | 30 | 53 | 21 | 1 | 3.02 | 0.42 | 1.27
143.7 | ТЕР11-01-036-01 Приказ Минстроя России от 12.11.14 №703/пр | Устройство покрытий: из линолеума на клее«Бустилат» 503,98 = 6 577,41 - 102 x 53,47 - 0,05 x 12 389,72 НР (1678 руб.): 123% от ФОТ (1364 руб.) СП (1023 руб.): 75% от ФОТ (1364 руб.) | 100 м2 покрытия | 3,0222 302,22 / 100 | 503.98 | 445.62 | 54.95 | 5.72 | 1523 | 1347 | 166 | 17 | 42.4 | 128.14 | 0.35 | 1.06
Деталь №4. Пол 2-го этажа (кроме санузлов и групповых) - 671,58 м2 (КЖ-48)
148 | ТЕР11-01-011-01 Приказ Минстроя России от 12.11.14 №703/пр | Устройство стяжек: цементных толщиной 20 мм (выравнивающих т.30мм) НР (3448 руб.): 123% от ФОТ (2803 руб.) СП (2102 руб.): 75% от ФОТ (2803 руб.) | 100 м2 стяжки | 6,7158 (15,13+14,67+9,71+6,86+7,08+59,47+42,62+7,08+30,13+6,86+14,67+28,92+4,16+12,63+18,49+5,1+103,62+19,28+5,1+19,28+5,1+18,59+5,1+8,29+7,25+7,43+23,42+9,28+52,74+18,59+5,1+18,59+5,1+36,99+14,84+4,31) / 100 | 1441.46 | 396.68 | 48 | 20.74 | 9681 | 2664 | 322 | 139 | 39.51 | 265.34 | 1.27 | 8.53
149 | ТЕР11-01-011-02 Приказ Минстроя России от 12.11.14 №703/пр | Устройство стяжек: на каждые 5 мм изменения толщины стяжки добавлять или исключать к расценке 11-01-011-01 (Доб-ся на толщ.стяжки ПЗ=2 (ОЗП=2; ЭМ=2 к расх.; ЗПМ=2; МАТ=2 к расх.; ТЗ=2; ТЗМ=2)) НР (139 руб.): 123% от ФОТ (113 руб.) СП (85 руб.): 75% от ФОТ (113 руб.) | 100 м2 стяжки | 6,7158 671,58 / 100 | 518.36 | 10.04 | 17.28 | 6.86 | 3481 | 67 | 116 | 46 | 1 | 6.72 | 0.42 | 2.82
207 | ТССЦ-402-0005 Приказ Минстроя России от 28.02.17 №581/пр | Раствор готовый кладочный цементный марки 150 | м3 | -20,55 -(13,7+6,85) | 481.41 |  |  |  | -9893
150 | ТЕР11-01-011-05 Приказ Минстроя России от 12.11.14 №703/пр | Устройство стяжек: легкобетонных толщиной 20 мм (к/бетон т.30 мм) 572,34 = 1 823,27 - 2,04 x 613,20 НР (4379 руб.): 123% от ФОТ (3560 руб.) СП (2670 руб.): 75% от ФОТ (3560 руб.) | 100 м2 стяжки | 6,7158 671,58 / 100 | 572.34 | 509.33 | 48.31 | 20.74 | 3844 | 3421 | 324 | 139 | 50.23 | 337.33 | 1.27 | 8.53
151 | ТЕР11-01-011-06 Приказ Минстроя России от 12.11.14 №703/пр | Устройство стяжек: на каждые 5 мм изменения толщины стяжки добавлять или исключать к расценке 11-01-011-05 13,71 = 326,44 - 0,51 x 613,20 (Доб-ся на толщ.стяжки ПЗ=2 (ОЗП=2; ЭМ=2 к расх.; ЗПМ=2; МАТ=2 к расх.; ТЗ=2; ТЗМ=2)) НР (140 руб.): 123% от ФОТ (114 руб.) СП (86 руб.): 75% от ФОТ (114 руб.) | 100 м2 стяжки | 6,7158 671,58 / 100 | 27.42 | 10.14 | 17.28 | 6.86 | 184 | 68 | 116 | 46 | 1 | 6.72 | 0.42 | 2.82
Покрытие пола (АР л.2.2)
Полы из керамогранита
153.1 | ТЕР11-01-047-01 Приказ Минстроя России от 12.11.14 №703/пр | Устройство покрытий из плит керамогранитных размером: 40х40 см 3 467,23 = 21 052,85 - 0,013 x 7 134,02 - 1200 x 4,00 - 102 x 124,44 НР (16748 руб.): 123% от ФОТ (13616 руб.) СП (10212 руб.): 75% от ФОТ (13616 руб.) | 100 м2 покрытия | 3,9452 (59,47+42,62+4,16+12,63+5,1+103,62+5,1+5,1+5,1+7,25+7,43+23,42+9,28+52,74+5,1+5,1+36,99+4,31) / 100 | 3467.23 | 3430.14 | 35.24 | 21.02 | 13679 | 13533 | 139 | 83 | 310.42 | 1224.67 | 1.72 | 6.79
ЛИНОЛЕУМ
155.1 | ТЕР11-01-036-01 Приказ Минстроя России от 12.11.14 №703/пр | Устройство покрытий: из линолеума на клее«Бустилат» 503,98 = 6 577,41 - 102 x 53,47 - 0,05 x 12 389,72 НР (1370 руб.): 123% от ФОТ (1114 руб.) СП (836 руб.): 75% от ФОТ (1114 руб.) | 100 м2 покрытия | 2,4693 ((15,13+14,67+9,71+6,86+7,08+7,08+6,86+14,67+28,92+18,49+19,28+19,28+18,59+8,29+18,59+18,59+14,84)) / 100 | 503.98 | 445.62 | 54.95 | 5.72 | 1244 | 1100 | 136 | 14 | 42.4 | 104.7 | 0.35 | 0.86
ЛИНОЛЕУМ
156.1 | ТЕР06-01-015-10 Приказ Минстроя России от 12.11.14 №703/пр | Армирование подстилающих слоев и набетонок НР (3 руб.): 105% от ФОТ (3 руб.) СП (2 руб.): 65% от ФОТ (3 руб.) | 1 т | 0,021694 0,72*30,13/1000 | 417.64 | 141.57 | 37.7 | 2.61 | 9 | 3 | 1 |  | 12.64 | 0.27 | 0.16
156.3 | ТЕР11-01-011-01 Приказ Минстроя России от 12.11.14 №703/пр | Устройство стяжек: цементных толщиной 20 мм (выравнивающих т.30 мм) НР (155 руб.): 123% от ФОТ (126 руб.) СП (95 руб.): 75% от ФОТ (126 руб.) | 100 м2 стяжки | 0,3013 30,13 / 100 | 1441.46 | 396.68 | 48 | 20.74 | 434 | 120 | 14 | 6 | 39.51 | 11.9 | 1.27 | 0.38
156.4 | ТССЦ-402-0005 Приказ Минстроя России от 28.02.17 №581/пр | Раствор готовый кладочный цементный марки 150 | м3 | -0.6147 | 481.41 |  |  |  | -296
156.6 | ТЕР11-01-011-02 Приказ Минстроя России от 12.11.14 №703/пр | Устройство стяжек: на каждые 5 мм изменения толщины стяжки добавлять или исключать к расценке 11-01-011-01 (до 30 мм ПЗ=2 (ОЗП=2; ЭМ=2 к расх.; ЗПМ=2; МАТ=2 к расх.; ТЗ=2; ТЗМ=2)) НР (6 руб.): 123% от ФОТ (5 руб.) СП (4 руб.): 75% от ФОТ (5 руб.) | 100 м2 стяжки | 0,3013 30,13 / 100 | 518.36 | 10.04 | 17.28 | 6.86 | 156 | 3 | 5 | 2 | 1 | 0.3 | 0.42 | 0.13
156.7 | ТЕР11-01-036-01 Приказ Минстроя России от 12.11.14 №703/пр | Устройство покрытий: из линолеума на клее«Бустилат» 503,98 = 6 577,41 - 102 x 53,47 - 0,05 x 12 389,72 НР (167 руб.): 123% от ФОТ (136 руб.) СП (102 руб.): 75% от ФОТ (136 руб.) | 100 м2 покрытия | 0,3013 30,13 / 100 | 503.98 | 445.62 | 54.95 | 5.72 | 152 | 134 | 17 | 2 | 42.4 | 12.78 | 0.35 | 0.11
Деталь №10. Пол 2-го этажа (групповые) - 756,48 м2 (КЖ-48)
158 | ТЕР11-01-011-01 Приказ Минстроя России от 12.11.14 №703/пр | Устройство стяжек: цементных толщиной 20 мм (выравнивающих т.35мм) НР (3884 руб.): 123% от ФОТ (3158 руб.) СП (2369 руб.): 75% от ФОТ (3158 руб.) | 100 м2 стяжки | 7,5648 (78,72+78,72+50,16+49,6+49,6+50,16+49,6+50,16+49,6+50,16+49,6+50,3+50,5+49,6) / 100 | 1441.46 | 396.68 | 48 | 20.74 | 10904 | 3001 | 363 | 157 | 39.51 | 298.89 | 1.27 | 9.61
159 | ТЕР11-01-011-02 Приказ Минстроя России от 12.11.14 №703/пр | Устройство стяжек: на каждые 5 мм изменения толщины стяжки добавлять или исключать к расценке 11-01-011-01 (Доб-ся на толщ.стяжки ПЗ=3 (ОЗП=3; ЭМ=3 к расх.; ЗПМ=3; МАТ=3 к расх.; ТЗ=3; ТЗМ=3)) НР (236 руб.): 123% от ФОТ (192 руб.) СП (144 руб.): 75% от ФОТ (192 руб.) | 100 м2 стяжки | 7,5648 756,48 / 100 | 777.54 | 15.06 | 25.92 | 10.29 | 5882 | 114 | 196 | 78 | 1.5 | 11.35 | 0.63 | 4.77
158.1 | ТССЦ-402-0005 Приказ Минстроя России от 28.02.17 №581/пр | Раствор готовый кладочный цементный марки 150 | м3 | -27 -(15,43+11,57) | 481.41 |  |  |  | -12998
ЛИНОЛЕУМ
162.1 | ТЕР11-01-036-01 Приказ Минстроя России от 12.11.14 №703/пр | Устройство покрытий: из линолеума на клее«Бустилат» 503,98 = 6 577,41 - 102 x 53,47 - 0,05 x 12 389,72 НР (4199 руб.): 123% от ФОТ (3414 руб.) СП (2561 руб.): 75% от ФОТ (3414 руб.) | 100 м2 покрытия | 7,5648 ((78,72+78,72+50,16+49,6+49,6+50,16+49,6+50,16+49,6+50,16+49,6+50,3+50,5+49,6)) / 100 | 503.98 | 445.62 | 54.95 | 5.72 | 3813 | 3371 | 416 | 43 | 42.4 | 320.75 | 0.35 | 2.65
Деталь №11. Пол 2-го этажа (санузлы) - 161,78 м2 (КЖ-48)
164 | ТЕР11-01-011-01 Приказ Минстроя России от 12.11.14 №703/пр | Устройство стяжек: цементных толщиной 20 мм (выравнивающих) НР (831 руб.): 123% от ФОТ (676 руб.) СП (507 руб.): 75% от ФОТ (676 руб.) | 100 м2 стяжки | 1,6178 (5,4+22,57+22,57+20,96+22,57+22,57+22,57+22,57) / 100 | 1441.46 | 396.68 | 48 | 20.74 | 2332 | 642 | 78 | 34 | 39.51 | 63.92 | 1.27 | 2.05
164.1 | ТССЦ-402-0005 Приказ Минстроя России от 28.02.17 №581/пр | Раствор готовый кладочный цементный марки 150 | м3 | -3.3 | 481.41 |  |  |  | -1589
165 | ТЕР12-01-002-10 Приказ Минстроя России от 12.11.14 №703/пр | Устройство кровель плоских из наплавляемых материалов: в один слой (пароизоляция) 206,13 = 5 065,37 - 116 x 41,89 НР (198 руб.): 120% от ФОТ (165 руб.) СП (107 руб.): 65% от ФОТ (165 руб.) | 100 м2 кровли | 1,6178 161,78 / 100 | 206.13 | 100.35 | 28.88 | 1.8 | 333 | 162 | 47 | 3 | 8.44 | 13.65 | 0.11 | 0.18
167 | ТЕР11-01-011-01 Приказ Минстроя России от 12.11.14 №703/пр | Устройство стяжек: цементных толщиной 20 мм (выравнивающих) 459,38 = 1 441,46 - 2,04 x 481,41 НР (831 руб.): 123% от ФОТ (676 руб.) СП (507 руб.): 75% от ФОТ (676 руб.) | 100 м2 стяжки | 1,6178 161,78 / 100 | 459.38 | 396.68 | 48 | 20.74 | 743 | 642 | 78 | 34 | 39.51 | 63.92 | 1.27 | 2.05
Полы из керамогранита
168.1 | ТЕР11-01-047-01 Приказ Минстроя России от 12.11.14 №703/пр | Устройство покрытий из плит керамогранитных размером: 40х40 см 3 467,23 = 21 052,85 - 0,013 x 7 134,02 - 1200 x 4,00 - 102 x 124,44 НР (6867 руб.): 123% от ФОТ (5583 руб.) СП (4187 руб.): 75% от ФОТ (5583 руб.) | 100 м2 покрытия | 1,6178 (5,4+22,57+22,57+20,96+22,57+22,57+22,57+22,57) / 100 | 3467.23 | 3430.14 | 35.24 | 21.02 | 5609 | 5549 | 57 | 34 | 310.42 | 502.2 | 1.72 | 2.78
Чердак
Узел пола чердака учтен в р."Утепление пола холодного чердака" (деталь №5)
Пол цементный
170 | ТЕР11-01-015-03 Приказ Минстроя России от 12.11.14 №703/пр | Устройство покрытий: цементных толщиной 20 мм (т.30 мм) НР (6744 руб.): 123% от ФОТ (5483 руб.) СП (4112 руб.): 75% от ФОТ (5483 руб.) | 100 м2 покрытия | 16,2333 1623,33 / 100 | 1514.21 | 302.51 | 180.49 | 35.22 | 24581 | 4911 | 2930 | 572 | 30.13 | 489.11 | 2.64 | 42.86
171 | ТЕР11-01-015-04 Приказ Минстроя России от 12.11.14 №703/пр | Устройство покрытий: на каждые 5 мм изменения толщины покрытия добавлять или исключать к расценке 11-01-015-03 (Доб-ся на толщ.стяжки ПЗ=2 (ОЗП=2; ЭМ=2 к расх.; ЗПМ=2; МАТ=2 к расх.; ТЗ=2; ТЗМ=2)) НР (585 руб.): 123% от ФОТ (476 руб.) СП (357 руб.): 75% от ФОТ (476 руб.) | 100 м2 покрытия | 16,2333 1623,33 / 100 | 544.04 | 23.1 | 13.42 | 6.2 | 8832 | 375 | 218 | 101 | 2.3 | 37.34 | 0.38 | 6.17
170.1 | ТССЦ-402-0005 Приказ Минстроя России от 28.02.17 №581/пр | Раствор готовый кладочный цементный марки 150 | м3 | -49,68 -(33,12+16,56) | 481.41 |  |  |  | -23916
Лестничная клетка (деталь №4 - 21,25 м2; КЖ-48, АР-2.2)
172 | ТЕР11-01-011-01 Приказ Минстроя России от 12.11.14 №703/пр | Устройство стяжек: цементных толщиной 20 мм (выравнивающих т.30мм) НР (108 руб.): 123% от ФОТ (88 руб.) СП (66 руб.): 75% от ФОТ (88 руб.) | 100 м2 стяжки | 0,2125 21,25 / 100 | 1441.46 | 396.68 | 48 | 20.74 | 306 | 84 | 10 | 4 | 39.51 | 8.4 | 1.27 | 0.27
173 | ТЕР11-01-011-02 Приказ Минстроя России от 12.11.14 №703/пр | Устройство стяжек: на каждые 5 мм изменения толщины стяжки добавлять или исключать к расценке 11-01-011-01 (Доб-ся на толщ.стяжки ПЗ=2 (ОЗП=2; ЭМ=2 к расх.; ЗПМ=2; МАТ=2 к расх.; ТЗ=2; ТЗМ=2)) НР (4 руб.): 123% от ФОТ (3 руб.) СП (2 руб.): 75% от ФОТ (3 руб.) | 100 м2 стяжки | 0,2125 21,25 / 100 | 518.36 | 10.04 | 17.28 | 6.86 | 110 | 2 | 4 | 1 | 1 | 0.21 | 0.42 | 0.09
172.1 | ТССЦ-402-0005 Приказ Минстроя России от 28.02.17 №581/пр | Раствор готовый кладочный цементный марки 150 | м3 | -0,6503 -(0,4335+0,2168) | 481.41 |  |  |  | -313
174 | ТЕР11-01-011-05 Приказ Минстроя России от 12.11.14 №703/пр | Устройство стяжек: легкобетонных толщиной 20 мм (к/бетон т.30 мм) 572,34 = 1 823,27 - 2,04 x 613,20 НР (138 руб.): 123% от ФОТ (112 руб.) СП (84 руб.): 75% от ФОТ (112 руб.) | 100 м2 стяжки | 0,2125 21,25 / 100 | 572.34 | 509.33 | 48.31 | 20.74 | 122 | 108 | 10 | 4 | 50.23 | 10.67 | 1.27 | 0.27
175 | ТЕР11-01-011-06 Приказ Минстроя России от 12.11.14 №703/пр | Устройство стяжек: на каждые 5 мм изменения толщины стяжки добавлять или исключать к расценке 11-01-011-05 13,71 = 326,44 - 0,51 x 613,20 (Доб-ся на толщ.стяжки ПЗ=2 (ОЗП=2; ЭМ=2 к расх.; ЗПМ=2; МАТ=2 к расх.; ТЗ=2; ТЗМ=2)) НР (4 руб.): 123% от ФОТ (3 руб.) СП (2 руб.): 75% от ФОТ (3 руб.) | 100 м2 стяжки | 0,2125 21,25 / 100 | 27.42 | 10.14 | 17.28 | 6.86 | 6 | 2 | 4 | 1 | 1 | 0.21 | 0.42 | 0.09
Полы из керамогранита
177.1 | ТЕР11-01-047-01 Приказ Минстроя России от 12.11.14 №703/пр | Устройство покрытий из плит керамогранитных размером: 40х40 см 3 467,23 = 21 052,85 - 0,013 x 7 134,02 - 1200 x 4,00 - 102 x 124,44 НР (902 руб.): 123% от ФОТ (733 руб.) СП (550 руб.): 75% от ФОТ (733 руб.) | 100 м2 покрытия | 0,2125 21,25 / 100 | 3467.23 | 3430.14 | 35.24 | 21.02 | 737 | 729 | 7 | 4 | 310.42 | 65.96 | 1.72 | 0.37
Плинтуса
179 | ТЕР11-01-039-04 Приказ Минстроя России от 12.11.14 №703/пр | Устройство плинтусов: из плиток керамических 289,17 = 2 559,47 - 101 x 21,69 - 0,16 x 497,57 НР (33381 руб.): 123% от ФОТ (27139 руб.) СП (20354 руб.): 75% от ФОТ (27139 руб.) | 100 м плинтуса | 95,59 ((51,69+21,28+7,5+142,66+97,06+4,61+8,9+17,04+15,68+34,69+20,3+44,2+90,57+6,05+10,34+27,03+9,74+9,08+8,1+12,5+8,84+14,34+11,68+12,7+7,92+12,55+16,12+14,72+41,22+4,56+42,54+13,5+13,93+21,49+60,56+20,21)/0,1) / 100 | 289.17 | 283.91 | 5.26 |  | 27642 | 27139 | 503 |  | 23.6 | 2255.92
179.1 | ТЕР11-01-040-03 Приказ Минстроя России от 12.11.14 №703/пр | Устройство плинтусов поливинилхлоридных: на винтах самонарезающих 170,21 = 1 784,83 - 0,07 x 408,00 - 0,07 x 408,00 - 0,4 x 407,00 - 0,08 x 296,00 - 0,08 x 296,00 - 101 x 13,34 НР (1514 руб.): 123% от ФОТ (1231 руб.) СП (923 руб.): 75% от ФОТ (1231 руб.) | 100 м плинтуса | 15,9175 (46,2+29,5+26,72+27,8+29,5+46,2+46,2+28,93+28,19+26,72+28,93+46,2+17,36+11,84+16,08+7,1+16,69+14,16+46,2+33,86+28,1+46,2+28,1+28,32+11,4+14,58+12,71+9,74+9,9+50,21+49,4+9,9+14,58+9,74+14,58+21,3+28,32+30,6+46,2+46,2+30,6+28,32+46,2+30,6+28,32+46,2+30,6+28,32+9,57+9,21+46,2+30,6+28,32+26,85+30,6+46,2+10,58) / 100 | 170.21 | 77.32 | 12.44 |  | 2709 | 1231 | 198 |  | 6.66 | 106.01
Раздел 2. Внутренняя отделка (АР-11,12)
Ниже отм.0.000
Потолок
182 | ТЕР15-04-002-02 Приказ Минстроя России от 12.11.14 №703/пр | Известковая окраска водными составами внутри помещений: по кирпичу и бетону потолков 64,10 = 69,82 - 0,0005 x 11 447,00 НР (44 руб.): 105% от ФОТ (42 руб.) СП (23 руб.): 55% от ФОТ (42 руб.) | 100 м2 окрашиваемой поверхности | 0,8399 (23,68+25,96+9,81+10,44+14,1) / 100 | 64.1 | 50.41 | 2.07 | 0.16 | 54 | 42 | 2 |  | 4.88 | 4.1 | 0.01 | 0.01
Стены
183 | ТЕР15-02-016-03 Приказ Минстроя России от 12.11.14 №703/пр | Штукатурка поверхностей внутри здания цементно-известковым или цементным раствором по камню и бетону: улучшенная стен 1 169,63 = 2 241,23 - 5,54 x 43,07 - 1,87 x 445,45 НР (2002 руб.): 105% от ФОТ (1907 руб.) СП (1049 руб.): 55% от ФОТ (1907 руб.) | 100 м2 оштукатуриваемой поверхности | 1,7445 (41,86+49,32+29,18+27,3+26,79) / 100 | 1169.63 | 1020.64 | 142.78 | 72.46 | 2040 | 1781 | 249 | 126 | 85.84 | 149.75 | 6.29 | 10.97
184 | ТЕР15-04-007-01 Приказ Минстроя России от 12.11.14 №703/пр | Окраска водно-дисперсионными акриловыми составами улучшенная: по штукатурке стен 1 187,46 = 1 662,07 - 0,03 x 4 806,88 - 20 x 16,52 НР (497 руб.): 105% от ФОТ (473 руб.) СП (260 руб.): 55% от ФОТ (473 руб.) | 100 м2 окрашиваемой поверхности | 0,9834 (41,86+29,18+27,3) / 100 | 1187.46 | 481.34 | 13.71 | 0.28 | 1168 | 473 | 13 |  | 43.56 | 42.84 | 0.02 | 0.02
Выше отм.0.000
Потолок
185.1 | ТЕР15-02-019-04 Приказ Минстроя России от 12.11.14 №703/пр | Сплошное выравнивание внутренних поверхностей (однослойное оштукатуривание)из сухих растворных смесей толщиной до 10 мм: потолков 828,21 = 3 525,19 - 1,131 x 2 384,60 НР (21435 руб.): 105% от ФОТ (20414 руб.) СП (11228 руб.): 55% от ФОТ (20414 руб.) | 100 м2 оштукатуриваемой поверхности | 25,3309 ((27,23+18,55+49,6+51,2+5,1+18,7+5,18+50,1+23,1+49,6+19,2+5,1+19,3+49,6+5,1+50,15+23,1+50,17+19,72+5,1+49,6+18,55+3,74+7,66+2,09+3,15+30,29+8,83+9,12+6,48+9,46+32,85+14,11+3,2+5,69+5,68+9,72+4,76+21,69+4,2+2,85+9,68+21,72+8,63+9,22+12,13+7,72+12,76+22,3+5,88+5,66+10,78+12,02+11,34+5,66+5,8+11,91+7,05+53,41+4,31+19,53+8,8+7,63+18,54+49,6+5,1+50,15+18,56+49,6+5,1+50,45+2,6+13,12+15,13+14,67+9,71+6,86+5,4+7,08+7,08+30,13+6,86+14,67+28,92+4,16+50,16+22,57+49,6+18,55+5,1+19,2+49,6+5,1+50,16+22,57+20,96+19,4+49,6+5,1+50,16+22,57+18,55+49,6+5,1+50,16+22,57+8,29+7,25+7,43+9,28+18,55+49,6+5,1+22,57+50,03+50,05+22,57+49,6+18,55+5,1+14,84)+(23,68+25,96+9,81+10,44+14,1+6,89+10,97)) / 100 | 828.21 | 778.65 | 46.45 | 27.25 | 20979 | 19724 | 1177 | 690 | 63.1 | 1598.38 | 2.18 | 55.22
186.1 | ТЕР15-04-007-04 Приказ Минстроя России от 12.11.14 №703/пр | Окраска водно-дисперсионными акриловыми составами улучшенная: по сборным конструкциям потолков, подготовленным под окраску 587,11 = 1 109,18 - 0,033 x 4 806,88 - 22 x 16,52 НР (11435 руб.): 105% от ФОТ (10890 руб.) СП (5990 руб.): 55% от ФОТ (10890 руб.) | 100 м2 окрашиваемой поверхности | 24,3124 ((27,23+18,55+49,6+51,2+5,1+18,7+5,18+50,1+23,1+49,6+19,2+5,1+19,3+49,6+5,1+50,15+23,1+50,17+19,72+5,1+49,6+18,55+3,74+7,66+2,09+3,15+30,29+8,83+9,12+6,48+9,46+32,85+14,11+3,2+5,69+5,68+9,72+4,76+21,69+4,2+2,85+9,68+21,72+8,63+9,22+12,13+7,72+12,76+22,3+5,88+5,66+10,78+12,02+11,34+5,66+5,8+11,91+7,05+53,41+4,31+19,53+8,8+7,63+18,54+49,6+5,1+50,15+18,56+49,6+5,1+50,45+2,6+13,12+15,13+14,67+9,71+6,86+5,4+7,08+7,08+30,13+6,86+14,67+28,92+4,16+50,16+22,57+49,6+18,55+5,1+19,2+49,6+5,1+50,16+22,57+20,96+19,4+49,6+5,1+50,16+22,57+18,55+49,6+5,1+50,16+22,57+8,29+7,25+7,43+9,28+18,55+49,6+5,1+22,57+50,03+50,05+22,57+49,6+18,55+5,1+14,84)) / 100 | 587.11 | 447.78 | 9.05 | 0.14 | 14274 | 10887 | 220 | 3 | 39.98 | 972.01 | 0.01 | 0.24
187.1 | ТЕР15-04-007-04 Приказ Минстроя России от 12.11.14 №703/пр | Окраска водно-дисперсионными акриловыми составами улучшенная: по сборным конструкциям потолков, подготовленным под окраску 950,55 = 1 109,18 - 0,033 x 4 806,88 НР (479 руб.): 105% от ФОТ (456 руб.) СП (251 руб.): 55% от ФОТ (456 руб.) | 100 м2 окрашиваемой поверхности | 1,0185 ((23,68+25,96+9,81+10,44+14,1+6,89+10,97)) / 100 | 950.55 | 447.78 | 9.05 | 0.14 | 968 | 456 | 9 |  | 39.98 | 40.72 | 0.01 | 0.01
188 | ТЕР15-01-047-15 Приказ Минстроя России от 12.11.14 №703/пр | Устройство: подвесных потолков типа <Армстронг> по каркасу из оцинкованного профиля 1 664,06 = 7 446,48 - 103 x 56,14 НР (5458 руб.): 105% от ФОТ (5198 руб.) СП (2859 руб.): 55% от ФОТ (5198 руб.) | 100 м2 поверхности облицовки | 4,2239 (111,15+34,01+12,16+42,62+12,63+103,62+23,42+52,74+25,73+4,31) / 100 | 1664.06 | 1218.25 | 445.81 | 12.41 | 7029 | 5146 | 1883 | 52 | 102.46 | 432.78 | 0.76 | 3.21
189 | ТЕР15-01-047-15 Приказ Минстроя России от 12.11.14 №703/пр | Устройство: подвесных потолков типа <Армстронг> по каркасу из оцинкованного профиля (с акустическим заполнением) 1 664,06 = 7 446,48 - 103 x 56,14 НР (2035 руб.): 105% от ФОТ (1938 руб.) СП (1066 руб.): 55% от ФОТ (1938 руб.) | 100 м2 поверхности облицовки | 1,5744 (78,72+78,72) / 100 | 1664.06 | 1218.25 | 445.81 | 12.41 | 2620 | 1918 | 702 | 20 | 102.46 | 161.31 | 0.76 | 1.2
191 | ТЕР15-01-047-16 Приказ Минстроя России от 12.11.14 №703/пр | Устройство: потолков реечных алюминиевых 1 444,50 = 32 071,90 - 1050 x 26,79 - 100 x 22,20 - 0,7 x 397,00 НР (622 руб.): 105% от ФОТ (592 руб.) СП (326 руб.): 55% от ФОТ (592 руб.) | 100 м2 поверхности облицовки | 0,4578 (3,48+23,13+19,17) / 100 | 1444.5 | 1288.4 | 156.1 | 4.08 | 661 | 590 | 71 | 2 | 108.36 | 49.61 | 0.25 | 0.11
193 | ТЕР15-01-047-15 Приказ Минстроя России от 12.11.14 №703/пр | Устройство: подвесных потолков типа <Армстронг> по каркасу из оцинкованного профиля (Подвесной потолок из просечно-вытяжной сетки) 1 664,06 = 7 446,48 - 103 x 56,14 НР (1286 руб.): 105% от ФОТ (1225 руб.) СП (674 руб.): 55% от ФОТ (1225 руб.) | 100 м2 поверхности облицовки | 0,9955 (35,41+64,14) / 100 | 1664.06 | 1218.25 | 445.81 | 12.41 | 1657 | 1213 | 444 | 12 | 102.46 | 102 | 0.76 | 0.76
Декоративное структурное покрытие лестничных клеток
195 | ТЕР15-04-048-09 Приказ Минстроя России от 12.11.14 №703/пр | Отделка потолков мелкозернистыми декоративными покрытиями из минеральных или полимерминеральных пастовых составов на латексной основе, состав с наполнителем: из микроминерала (размер зерна до 0,7 мм) 581,39 = 8 243,26 - 0,016 x 41 486,00 - 0,24 x 29 158,71 НР (470 руб.): 105% от ФОТ (448 руб.) СП (246 руб.): 55% от ФОТ (448 руб.) | 100 м2 отделываемой поверхности | 0,8072 (59,47+21,25) / 100 | 581.39 | 553.78 | 27.39 | 0.65 | 469 | 447 | 22 | 1 | 40.6 | 32.77 | 0.04 | 0.03
195.1 | ТЕР15-02-019-04 Приказ Минстроя России от 12.11.14 №703/пр | Сплошное выравнивание внутренних поверхностей (однослойное оштукатуривание)из сухих растворных смесей толщиной до 5 мм: потолков 828,21 = 3 525,19 - 1,131 x 2 384,60 (до 5 мм ПЗ=0,5 (ОЗП=0,5; ЭМ=0,5 к расх.; ЗПМ=0,5; МАТ=0,5 к расх.; ТЗ=0,5; ТЗМ=0,5)) НР (341 руб.): 105% от ФОТ (325 руб.) СП (179 руб.): 55% от ФОТ (325 руб.) | 100 м2 оштукатуриваемой поверхности | 0,8072 (59,47+21,25) / 100 | 414.11 | 389.33 | 23.23 | 13.63 | 334 | 314 | 19 | 11 | 31.55 | 25.47 | 1.09 | 0.88
Стены
197 | ТЕР15-02-016-03 Приказ Минстроя России от 12.11.14 №703/пр | Штукатурка поверхностей внутри здания цементно-известковым или цементным раствором по камню и бетону: улучшенная стен 1 169,63 = 2 241,23 - 5,54 x 43,07 - 1,87 x 445,45 НР (75910 руб.): 105% от ФОТ (72295 руб.) СП (39762 руб.): 55% от ФОТ (72295 руб.) | 100 м2 оштукатуриваемой поверхности | 66,1383 ((130,72+46,26+77,04+77,82+81,74+77,03+46,26+357,14+46,26+77,04+81,83+77,82+77,04+46,26+19,36+27,24+95,32+27,39+28,05+25,11+46,24+26,48+77,34+34,54+48,96+31,19+39,27+22,11+38,05+25,38+35,42+47,83+40,59+28,05+53,88+46,38+134,46+14,18+130,95+44,03+14,47+22,31+186,4+46,26+77,03+81,55+46,26+81,55+77,82+74,19+31,14+41,31+30,68+30,03+30,51+145,24+155,43+69,4+145,2+30,51+41,31+30,03+41,31+58,23+23,31+439,1+77,82+81,5+46,26+303,7+46,26+81,5+77,82+46,26+81,5+77,82+46,26+81,50+77,82+26,99+13,82+27,9+67,15+45,19+136,71+46,26+81,5+77,82+73,78+81,5+46,26+65,5+28,18+20,76+47,5)+(24,25+38,1)) / 100 | 1169.63 | 1020.64 | 142.78 | 72.46 | 77357 | 67503 | 9443 | 4792 | 85.84 | 5677.31 | 6.29 | 416.01
197.1 | ТЕР15-02-019-03 Приказ Минстроя России от 12.11.14 №703/пр | Сплошное выравнивание внутренних поверхностей (однослойное оштукатуривание)из сухих растворных смесей толщиной до 5 мм: стен 644,79 = 2 957,85 - 0,97 x 2 384,60 (МАТ=0,5 к расх.) НР (43462 руб.): 105% от ФОТ (41392 руб.) СП (22766 руб.): 55% от ФОТ (41392 руб.) | 100 м2 оштукатуриваемой поверхности | 66,1383 ((130,72+46,26+77,04+77,82+81,74+77,03+46,26+357,14+46,26+77,04+81,83+77,82+77,04+46,26+19,36+27,24+95,32+27,39+28,05+25,11+46,24+26,48+77,34+34,54+48,96+31,19+39,27+22,11+38,05+25,38+35,42+47,83+40,59+28,05+53,88+46,38+134,46+14,18+130,95+44,03+14,47+22,31+186,4+46,26+77,03+81,55+46,26+81,55+77,82+74,19+31,14+41,31+30,68+30,03+30,51+145,24+155,43+69,4+145,2+30,51+41,31+30,03+41,31+58,23+23,31+439,1+77,82+81,5+46,26+303,7+46,26+81,5+77,82+46,26+81,5+77,82+46,26+81,50+77,82+26,99+13,82+27,9+67,15+45,19+136,71+46,26+81,5+77,82+73,78+81,5+46,26+65,5+28,18+20,76+47,5)+(24,25+38,1)) / 100 | 643.47 | 602.44 | 39.7 | 23.41 | 42558 | 39844 | 2626 | 1548 | 51.89 | 3431.92 | 1.87 | 123.68
198 | ТЕР15-02-016-01 Приказ Минстроя России от 12.11.14 №703/пр | Штукатурка поверхностей внутри здания цементно-известковым или цементным раствором по камню и бетону: простая стен (под облицовку) 1 001,28 = 1 798,36 - 2,77 x 43,07 - 1,51 x 445,45 - 0,006 x 858,34 НР (16796 руб.): 105% от ФОТ (15996 руб.) СП (8798 руб.): 55% от ФОТ (15996 руб.) | 100 м2 оштукатуриваемой поверхности | 17,1312 1713,12 / 100 | 1001.28 | 864.84 | 135.82 | 68.89 | 17153 | 14816 | 2327 | 1180 | 75.4 | 1291.69 | 6.07 | 103.99
199.1 | ТЕР15-04-007-03 Приказ Минстроя России от 12.11.14 №703/пр | Окраска водно-дисперсионными акриловыми составами улучшенная: по сборным конструкциям стен, подготовленным под окраску 499,74 = 974,35 - 0,03 x 4 806,88 - 20 x 16,52 НР (25226 руб.): 105% от ФОТ (24025 руб.) СП (13214 руб.): 55% от ФОТ (24025 руб.) | 100 м2 окрашиваемой поверхности | 65,5148 ((130,72+46,26+77,04+77,82+81,74+77,03+46,26+357,14+46,26+77,04+81,83+77,82+77,04+46,26+19,36+27,24+95,32+27,39+28,05+25,11+46,24+26,48+77,34+34,54+48,96+31,19+39,27+22,11+38,05+25,38+35,42+47,83+40,59+28,05+53,88+46,38+134,46+14,18+130,95+44,03+14,47+22,31+186,4+46,26+77,03+81,55+46,26+81,55+77,82+74,19+31,14+41,31+30,68+30,03+30,51+145,24+155,43+69,4+145,2+30,51+41,31+30,03+41,31+58,23+23,31+439,1+77,82+81,5+46,26+303,7+46,26+81,5+77,82+46,26+81,5+77,82+46,26+81,50+77,82+26,99+13,82+27,9+67,15+45,19+136,71+46,26+81,5+77,82+73,78+81,5+46,26+65,5+28,18+20,76+47,5)) / 100 | 499.74 | 366.58 | 9.05 | 0.14 | 32740 | 24016 | 593 | 9 | 32.73 | 2144.3 | 0.01 | 0.66
200 | ТЕР15-01-019-05 Приказ Минстроя России от 12.11.14 №703/пр | Гладкая облицовка стен, столбов, пилястр и откосов (без карнизных, плинтусных и угловых плиток) без установки плиток туалетного гарнитура на клее из сухих смесей: по кирпичу и бетону 1 901,26 = 10 301,05 - 100 x 62,06 - 0,375 x 4 678,55 - 0,05 x 8 786,60 НР (33726 руб.): 105% от ФОТ (32120 руб.) СП (17666 руб.): 55% от ФОТ (32120 руб.) | 100 м2 поверхности облицовки | 17,1312 (23,52+64,2+50,52+54,84+23,52+23,52+55,5+64,2+23,52+17,52+26,4+44,85+30,06+30,66+63,97+41,1+31+28,05+37,11+62,16+31,95+19,87+36,62+53,98+28,92+24,65+23,52+46,26+23,52+66,10+12,63+28,08+54,84+23,52+23,52+54,84+52,21+23,52+54,84+23,52+54,84+23,52+54,84+53,27+23,52) / 100 | 1901.26 | 1853.77 | 40.17 | 21.19 | 32571 | 31757 | 688 | 363 | 159.67 | 2735.34 | 1.65 | 28.27
Откосы
201 | ТЕР15-02-031-01 Приказ Минстроя России от 12.11.14 №703/пр | Штукатурка поверхностей оконных и дверных откосов по бетону и камню: плоских 2 460,86 = 4 337,51 - 0,1 x 445,45 - 4,3 x 426,07 НР (6770 руб.): 105% от ФОТ (6448 руб.) СП (3546 руб.): 55% от ФОТ (6448 руб.) | 100 м2 оштукатуриваемой поверхности | 2,6545 265,45 / 100 | 2460.86 | 2395.66 | 65.2 | 33.64 | 6532 | 6359 | 173 | 89 | 204.06 | 541.68 | 2.06 | 5.47
201.1 | ТЕР15-02-019-05 Приказ Минстроя России от 12.11.14 №703/пр | Сплошное выравнивание внутренних поверхностей (однослойное оштукатуривание)из сухих растворных смесей толщиной до 5 мм: оконных и дверных откосов плоских 1 181,62 = 5 278,36 - 1,718 x 2 384,60 (МАТ=0,5 к расх.) НР (3196 руб.): 105% от ФОТ (3044 руб.) СП (1674 руб.): 55% от ФОТ (3044 руб.) | 100 м2 оштукатуриваемой поверхности | 2,6545 265,45 / 100 | 1179.27 | 1104.84 | 72.07 | 41.66 | 3130 | 2933 | 191 | 111 | 91.84 | 243.79 | 3.33 | 8.84
202.1 | ТЕР15-04-007-03 Приказ Минстроя России от 12.11.14 №703/пр | Окраска водно-дисперсионными акриловыми составами улучшенная: по сборным конструкциям стен, подготовленным под окраску (откосы) 499,74 = 974,35 - 0,03 x 4 806,88 - 20 x 16,52 НР (1022 руб.): 105% от ФОТ (973 руб.) СП (535 руб.): 55% от ФОТ (973 руб.) | 100 м2 окрашиваемой поверхности | 2,6545 265,45 / 100 | 499.74 | 366.58 | 9.05 | 0.14 | 1327 | 973 | 24 |  | 32.73 | 86.88 | 0.01 | 0.03
Зашивка стояков ВК и сетей канализации ГВЛ
203 | ТЕР10-06-037-01 Приказ Минстроя России от 28.02.17 №579/пр | Облицовка стен по системе «КНАУФ» по одинарному металлическому каркасу из потолочного профиля гипсоволокнистыми листами (С 663): одним слоем с оконным проемом 1 231,40 = 6 977,50 - 11 x 14,18 - 60 x 1,71 - 45 x 3,18 - 120 x 0,18 - 0,44 x 188,00 - 93 x 0,40 - 107 x 25,50 - 77 x 4,34 - 269 x 5,96 - 46 x 3,45 - 2,4 x 74,00 - 1,16 x 173,00 НР (4541 руб.): 118% от ФОТ (3848 руб.) СП (2424 руб.): 63% от ФОТ (3848 руб.) | 100 м2 стен (за вычетом проемов) | 3,8563 (186+3,75+192+3,88) / 100 | 1231.4 | 997.89 | 7.57 |  | 4749 | 3848 | 29 |  | 87 | 335.5
204 | ТЕР11-01-040-01 Приказ Минстроя России от 12.11.14 №703/пр | Устройство нащельника 156,62 = 1 503,96 - 101 x 13,34 НР (1048 руб.): 123% от ФОТ (852 руб.) СП (639 руб.): 75% от ФОТ (852 руб.) | 100 м плинтуса | 7,68 (378+390) / 100 | 156.62 | 110.94 | 2.63 |  | 1203 | 852 | 20 |  | 8.99 | 69.04
205 | ТЕР20-02-017-07 Приказ Минстроя России от 12.11.14 №703/пр | Установка люков для ревизии из гипсоволокнистого листа размером 200х1500мм НР (2374 руб.): 128% от ФОТ (1855 руб.) СП (1540 руб.): 83% от ФОТ (1855 руб.) | 1 шт. | 114 57+57 | 60.29 | 16.27 | 9 |  | 6873 | 1855 | 1026 |  | 1.26 | 143.64
Итого прямые затраты по смете в базисных ценах | [8 empty] | 435868 | 374227 | 37460 | 12526 |  | 32659.16 |  | 998.15
Накладные расходы | [8 empty] | 432285
Сметная прибыль | [8 empty] | 241511
Итоги по смете:
Полы | [8 empty] | 429313 |  |  |  |  | 12248.27 |  | 236.38
Кровли | [8 empty] | 7110 |  |  |  |  | 151.92 |  | 1.98
Бетонные и железобетонные монолитные конструкции в промышленном строительстве | [8 empty] | 797 |  |  |  |  | 15.18 |  | 0.18
Отделочные работы | [8 empty] | 649943 |  |  |  |  | 19764.65 |  | 759.61
Деревянные конструкции | [8 empty] | 11714 |  |  |  |  | 335.5
Сантехнические работы - внутренние (трубопроводы, водопровод, канализация, отопление, газоснабжение, вентиляция и кондиционирование воздуха) | [8 empty] | 10787 |  |  |  |  | 143.64
Итого | [8 empty] | 1109664 |  |  |  |  | 32659.16 |  | 998.15
В том числе:
Материалы | [8 empty] | 24181
Машины и механизмы | [8 empty] | 37460
ФОТ | [8 empty] | 386753
Накладные расходы | [8 empty] | 432285
Сметная прибыль | [8 empty] | 241511
В текущих ценах 1 109 664 * 5,69 | [8 empty] | 6313988
НДС 20% | [8 empty] | 1262797.6
ВСЕГО по смете | [8 empty] | 7576785.6 |  |  |  |  | 32659.16 |  | 998.15
ИТОГО объем выполняемых работ составляет 1/2 от общего объема по смете | [8 empty] | 3156994
НДС 20% | [8 empty] | 631398.8
ВСЕГО по смете | [8 empty] | 3788392.8
Главный инженер МУП "Нефтекамскстройзаказчик" РБ ___________________________Р.Р.Гильмиев
Составил: ___________________________Ф.А.Моисеенкова