## ЛСР 13 граф
Приложение1
СОГЛАСОВАНО: | [8 empty] | УТВЕРЖДАЮ:
________________ | [8 empty] | ________________
" _____ " ________________ 2020 г. | [8 empty] | "______ " _______________2020 г.
Реконструкция учебного корпуса под образовательное учреждение, расположенного по адресу г.Нефтекамск, ул.Нефтяников, д.9
(наименование стройки)
ЛОКАЛЬНЫЙ СМЕТНЫЙ РАСЧЕТ № 53
(локальная смета)
| на | Благоустройство территории интерната
(наименование работ и затрат, наименование объекта)
Основание: 2018.100-ГП
|  | Сметная стоимость строительных работ _______________________________________________________________________________________________ |  | ___________________________6581,688 |  | тыс. руб.
|  | Средства на оплату труда _______________________________________________________________________________________________ |  | ___________________________31,452 |  | тыс. руб.
|  | Сметная трудоемкость _______________________________________________________________________________________________ |  | _______________________________________________________________________________________________1579 |  | чел.час
Составлен(а) в текущих (прогнозных) ценах по состоянию на ______________
№ пп | Обоснование | Наименование | Ед. изм. | Кол. | Стоимость единицы, руб. |  |  |  | Общая стоимость, руб.
[5 empty] | Всего | В том числе |  |  | Всего | В том числе
[6 empty] | Осн.З/п | Эк.Маш. | З/пМех |  | Осн.З/п | Эк.Маш. | З/пМех
1 | 2 | 3 | 4 | 5 | 6 | 7 | 8 | 9 | 10 | 11 | 12 | 13
Раздел 1. Проезды
1 | ТЕР01-01-004-02 Приказ Минстроя России от 12.11.14 №703/пр | Разработка грунта в отвал экскаваторами «драглайн» или «обратная лопата» с ковшом вместимостью: 0,4 (0,3-0,45) м3, группа грунтов 2 | 1000 м3 грунта | 1,224 (2720*0,45) / 1000 | 3392.7 | 84.2 | 3308.5 | 606.99 | 4153 | 103 | 4050 | 743
2 | ТЕР01-01-030-02 Приказ Минстроя России от 12.11.14 №703/пр | Разработка грунта с перемещением до 10 м бульдозерами мощностью: 59 кВт (80 л.с.), группа грунтов 2 | 1000 м3 грунта | 1,224 (2720*0,45) / 1000 | 1215.16 |  | 1215.16 | 177.35 | 1487 |  | 1487 | 217
3 | ТЕР01-01-030-10 Приказ Минстроя России от 12.11.14 №703/пр | При перемещении грунта на каждые последующие 10 м добавлять: к расценке 01-01-030-02 | 1000 м3 грунта | 1,224 1224 / 1000 | 1039.37 |  | 1039.37 | 151.7 | 1272 |  | 1272 | 186
4 | ТЕР01-02-027-02 Приказ Минстроя России от 12.11.14 №703/пр | Планировка площадей: механизированным способом, группа грунтов 2 | 1000 м2 спланированной площади | 2,72 2720 / 1000 | 151.62 |  | 151.62 | 17.96 | 412 |  | 412 | 49
5 | ТЕР01-02-001-02 Приказ Минстроя России от 12.11.14 №703/пр | Уплотнение грунта прицепными катками на пневмоколесном ходу 25 т на первый проход по одному следу при толщине слоя: 30 см | 1000 м3 уплотненного грунта | 0,816 (2720*0,3) / 1000 | 1864.97 |  | 1864.97 | 252.86 | 1522 |  | 1522 | 206
6 | ТЕР01-02-001-08 Приказ Минстроя России от 12.11.14 №703/пр | На каждый последующий проход по одному следу добавлять: к расценке 01-02-001-02 (ПЗ=4 (ОЗП=4; ЭМ=4 к расх.; ЗПМ=4; МАТ=4 к расх.; ТЗ=4; ТЗМ=4)) | 1000 м3 уплотненного грунта | 0,816 816 / 1000 | 786.64 |  | 786.64 | 96.32 | 642 |  | 642 | 79
7 | ТЕР27-04-001-02 Приказ Минстроя России от 12.11.14 №703/пр | Устройство подстилающих и выравнивающих слоев оснований: из песчано-гравийной смеси, дресвы | 100 м3 материала основания (в плотном теле) | 5,44 (2720*0,2) / 100 | 2700.4 | 159.4 | 2511.6 | 227.48 | 14690 | 867 | 13663 | 1237
8 | ТССЦ-408-0200 Приказ Минстроя России от 01.06.16 №380/пр | Смесь песчано-гравийная природная | м3 | 663,68 544*1,22 | 100.45 |  |  |  | 66667
9 | ТЕР27-04-005-01 Приказ Минстроя России от 12.11.14 №703/пр | Устройство оснований толщиной 15 см из щебня фракции 40-70 мм при укатке каменных материалов с пределом прочности на сжатие свыше 98,1 МПа (1000 кгс/см2): однослойных | 1000 м2 основания | 2,72 2720 / 1000 | 45019.89 | 385.21 | 5464.1 | 794.23 | 122454 | 1048 | 14862 | 2160
10 | ТЕР27-06-026-01 Приказ Минстроя России от 12.11.14 №703/пр | Розлив вяжущих материалов | 1 т | 2.176 | 1505.57 |  | 38.85 | 8.64 | 3276 |  | 85 | 19
11 | ТЕР27-06-020-03 Приказ Минстроя России от 12.11.14 №703/пр | Устройство покрытия толщиной 4 см из горячих асфальтобетонных смесей плотных крупнозернистых типа АБ, плотность каменных материалов: 2,5-2,9 т/м3 | 1000 м2 покрытия | 2,72 2720 / 1000 | 63874.02 | 465.73 | 2426.13 | 318.06 | 173737 | 1267 | 6599 | 865
12 | ТЕР27-06-021-03 Приказ Минстроя России от 12.11.14 №703/пр | На каждые 0,5 см изменения толщины покрытия добавлять или исключать: к расценке 27-06-020-03 (ОЗП=4; ЭМ=4 к расх.; ЗПМ=4; МАТ=4 к расх.; ТЗ=4; ТЗМ=4) | 1000 м2 покрытия | 2,72 2720 / 1000 | 30388.72 | 4.36 | 12.64 |  | 82657 | 12 | 34
13 | ТЕР27-06-020-01 Приказ Минстроя России от 12.11.14 №703/пр | Устройство покрытия толщиной 4 см из горячих асфальтобетонных смесей плотных мелкозернистых типа АБВ, плотность каменных материалов: 2,5-2,9 т/м3 | 1000 м2 покрытия | 2,72 2720 / 1000 | 66398.04 | 465.73 | 2426.13 | 318.06 | 180603 | 1267 | 6599 | 865
14 | ТЕР27-02-010-02 Приказ Минстроя России от 12.11.14 №703/пр | Установка бортовых камней бетонных: при других видах покрытий | 100 м бортового камня | 6,2 620 / 100 | 3622.27 | 813.3 | 81.7 | 11.1 | 22458 | 5042 | 507 | 69
15 | ТССЦ-403-8021 Приказ Минстроя России от 01.06.16 №380/пр | Камни бортовые: БР 100.30.15 /бетон В30 (М400), объем 0,043 м3/ (ГОСТ 6665-91) | шт. | 620 | 48.46 |  |  |  | 30045
Итого прямые затраты по разделу в базисных ценах | [8 empty] | 706075 | 9606 | 51734 | 6695
Накладные расходы | [8 empty] | 22396
Сметная прибыль | [8 empty] | 14771
Итого по разделу 1 Проезды | [8 empty] | 743242
Раздел 2. Тротуар
16 | ТЕР01-02-057-02 Приказ Минстроя России от 12.11.14 №703/пр | Разработка грунта вручную в траншеях глубиной до 2 м без креплений с откосами, группа грунтов: 2 | 100 м3 грунта | 0,25 (125*0,2) / 100 | 1518.44 | 1518.44 |  |  | 380 | 380
17 | ТЕР01-01-030-02 Приказ Минстроя России от 12.11.14 №703/пр | Разработка грунта с перемещением до 10 м бульдозерами мощностью: 59 кВт (80 л.с.), группа грунтов 2 | 1000 м3 грунта | 0,025 (125*0,2) / 1000 | 1215.16 |  | 1215.16 | 177.35 | 30 |  | 30 | 4
18 | ТЕР01-01-030-10 Приказ Минстроя России от 12.11.14 №703/пр | При перемещении грунта на каждые последующие 10 м добавлять: к расценке 01-01-030-02 | 1000 м3 грунта | 0,025 25 / 1000 | 1039.37 |  | 1039.37 | 151.7 | 26 |  | 26 | 4
19 | ТЕР01-01-111-02 Приказ Минстроя России от 12.11.14 №703/пр | Планировка вручную: дна и откосов выемок каналов, группа грунтов 2 | 1000 м2 спланированной поверхности | 0,125 125 / 1000 | 1390.62 | 1390.62 |  |  | 174 | 174
20 | ТЕР01-02-005-01 Приказ Минстроя России от 12.11.14 №703/пр | Уплотнение грунта пневматическими трамбовками, группа грунтов: 1-2 | 100 м3 уплотненного грунта | 0,125 (125*0,1) / 100 | 342.18 | 135.07 | 207.11 | 36.97 | 43 | 17 | 26 | 5
21 | ТЕР27-04-001-02 Приказ Минстроя России от 12.11.14 №703/пр | Устройство подстилающих и выравнивающих слоев оснований: из песчано-гравийной смеси, дресвы | 100 м3 материала основания (в плотном теле) | 15 (125*12) / 100 | 2700.4 | 159.4 | 2511.6 | 227.48 | 40506 | 2391 | 37674 | 3412
22 | ТССЦ-408-0200 Приказ Минстроя России от 01.06.16 №380/пр | Смесь песчано-гравийная природная | м3 | 18,3 15*1,22 | 100.45 |  |  |  | 1838
23 | ТЕР27-06-020-01 Приказ Минстроя России от 12.11.14 №703/пр | Устройство покрытия толщиной 4 см из горячих асфальтобетонных смесей плотных мелкозернистых типа АБВ, плотность каменных материалов: 2,5-2,9 т/м3 | 1000 м2 покрытия | 0,125 125 / 1000 | 66398.04 | 465.73 | 2426.13 | 318.06 | 8300 | 58 | 303 | 40
24 | ТЕР27-02-010-02 Приказ Минстроя России от 12.11.14 №703/пр | Установка бортовых камней бетонных: при других видах покрытий | 100 м бортового камня | 0,8 80 / 100 | 3622.27 | 813.3 | 81.7 | 11.1 | 2898 | 651 | 65 | 9
25 | ТССЦ-403-8023 Приказ Минстроя России от 01.06.16 №380/пр | Камни бортовые: БР 100.20.8 /бетон В22,5 (М300), объем 0,016 м3/ (ГОСТ 6665-91) | шт. | 80 | 17.23 |  |  |  | 1378
Итого прямые затраты по разделу в базисных ценах | [8 empty] | 55573 | 3671 | 38124 | 3474
Накладные расходы | [8 empty] | 9815
Сметная прибыль | [8 empty] | 6506
Итого по разделу 2 Тротуар | [8 empty] | 71894
Раздел 3. Отмостка
26 | ТЕР01-02-057-02 Приказ Минстроя России от 12.11.14 №703/пр | Разработка грунта вручную в траншеях глубиной до 2 м без креплений с откосами, группа грунтов: 2 | 100 м3 грунта | 0,1596 (133*0,12) / 100 | 1518.44 | 1518.44 |  |  | 242 | 242
27 | ТЕР01-01-111-02 Приказ Минстроя России от 12.11.14 №703/пр | Планировка вручную: дна и откосов выемок каналов, группа грунтов 2 | 1000 м2 спланированной поверхности | 0,133 133 / 1000 | 1390.62 | 1390.62 |  |  | 185 | 185
28 | ТЕР27-04-001-02 Приказ Минстроя России от 12.11.14 №703/пр | Устройство подстилающих и выравнивающих слоев оснований: из песчано-гравийной смеси, дресвы | 100 м3 материала основания (в плотном теле) | 15,96 (133*12) / 100 | 2700.4 | 159.4 | 2511.6 | 227.48 | 43098 | 2544 | 40085 | 3631
29 | ТССЦ-408-0200 Приказ Минстроя России от 01.06.16 №380/пр | Смесь песчано-гравийная природная | м3 | 19,4712 15,96*1,22 | 100.45 |  |  |  | 1956
30 | ТЕР27-06-020-01 Приказ Минстроя России от 12.11.14 №703/пр | Устройство покрытия толщиной 4 см из горячих асфальтобетонных смесей плотных мелкозернистых типа АБВ, плотность каменных материалов: 2,5-2,9 т/м3 | 1000 м2 покрытия | 0,133 133 / 1000 | 66398.04 | 465.73 | 2426.13 | 318.06 | 8831 | 62 | 323 | 42
Итого прямые затраты по разделу в базисных ценах | [8 empty] | 54312 | 3033 | 40408 | 3673
Накладные расходы | [8 empty] | 9286
Сметная прибыль | [8 empty] | 6167
Итого по разделу 3 Отмостка | [8 empty] | 69765
Раздел 4. Спортивно-игровые площадки
31 | ТЕР01-01-004-02 Приказ Минстроя России от 12.11.14 №703/пр | Разработка грунта в отвал экскаваторами «драглайн» или «обратная лопата» с ковшом вместимостью: 0,4 (0,3-0,45) м3, группа грунтов 2 | 1000 м3 грунта | 0,0864 (576*0,15) / 1000 | 3392.7 | 84.2 | 3308.5 | 606.99 | 293 | 7 | 286 | 52
32 | ТЕР01-01-030-02 Приказ Минстроя России от 12.11.14 №703/пр | Разработка грунта с перемещением до 10 м бульдозерами мощностью: 59 кВт (80 л.с.), группа грунтов 2 | 1000 м3 грунта | 0,0864 (576*0,15) / 1000 | 1215.16 |  | 1215.16 | 177.35 | 105 |  | 105 | 15
33 | ТЕР01-01-030-10 Приказ Минстроя России от 12.11.14 №703/пр | При перемещении грунта на каждые последующие 10 м добавлять: к расценке 01-01-030-02 | 1000 м3 грунта | 0,0864 86,4 / 1000 | 1039.37 |  | 1039.37 | 151.7 | 90 |  | 90 | 13
34 | ТЕР01-02-027-02 Приказ Минстроя России от 12.11.14 №703/пр | Планировка площадей: механизированным способом, группа грунтов 2 (ПЗ=2 (ОЗП=2; ЭМ=2 к расх.; ЗПМ=2; МАТ=2 к расх.; ТЗ=2; ТЗМ=2)) | 1000 м2 спланированной площади | 0,576 576 / 1000 | 303.24 |  | 303.24 | 35.92 | 175 |  | 175 | 21
35 | ТЕР01-02-001-02 Приказ Минстроя России от 12.11.14 №703/пр | Уплотнение грунта прицепными катками на пневмоколесном ходу 25 т на первый проход по одному следу при толщине слоя: 30 см | 1000 м3 уплотненного грунта | 0,1728 (576*0,3) / 1000 | 1864.97 |  | 1864.97 | 252.86 | 322 |  | 322 | 44
36 | ТЕР01-02-001-08 Приказ Минстроя России от 12.11.14 №703/пр | На каждый последующий проход по одному следу добавлять: к расценке 01-02-001-02 (ПЗ=4 (ОЗП=4; ЭМ=4 к расх.; ЗПМ=4; МАТ=4 к расх.; ТЗ=4; ТЗМ=4)) | 1000 м3 уплотненного грунта | 0,1728 172,8 / 1000 | 786.64 |  | 786.64 | 96.32 | 136 |  | 136 | 17
37 | ТЕР27-04-005-01 Приказ Минстроя России от 12.11.14 №703/пр | Устройство оснований толщиной 15 см из щебня фракции 40-70 мм при укатке каменных материалов с пределом прочности на сжатие свыше 98,1 МПа (1000 кгс/см2): однослойных | 1000 м2 основания | 0,576 576 / 1000 | 45019.89 | 385.21 | 5464.1 | 794.23 | 25931 | 222 | 3147 | 457
38 | ТЕР27-06-020-01 Приказ Минстроя России от 12.11.14 №703/пр | Устройство покрытия толщиной 4 см из горячих асфальтобетонных смесей плотных мелкозернистых типа АБВ, плотность каменных материалов: 2,5-2,9 т/м3 | 1000 м2 покрытия | 0,576 576 / 1000 | 66398.04 | 465.73 | 2426.13 | 318.06 | 38245 | 268 | 1397 | 183
39 | ТЕР27-06-021-01 Приказ Минстроя России от 12.11.14 №703/пр | На каждые 0,5 см изменения толщины покрытия добавлять или исключать: к расценке 27-06-020-01 (ОЗП=2; ЭМ=2 к расх.; ЗПМ=2; МАТ=2 к расх.; ТЗ=2; ТЗМ=2) | 1000 м2 покрытия | 0,576 576 / 1000 | 15826.78 | 2.18 | 6.7 |  | 9116 | 1 | 4
Итого прямые затраты по разделу в базисных ценах | [8 empty] | 74413 | 498 | 5662 | 802
Накладные расходы | [8 empty] | 1764
Сметная прибыль | [8 empty] | 1157
Итого по разделу 4 Спортивно-игровые площадки | [8 empty] | 77334
ИТОГИ ПО СМЕТЕ:
Итого прямые затраты по смете в базисных ценах | [8 empty] | 890373 | 16808 | 135928 | 14644
Накладные расходы | [8 empty] | 43259
В том числе, справочно:
80% ФОТ (от 692) (Поз. 4, 34, 16, 26) | [8 empty] | 554
95% ФОТ (от 2071) (Поз. 1-3, 5-6, 17-20, 27, 31-33, 35-36) | [8 empty] | 1967
142% ФОТ (от 28689) (Поз. 7-15, 21-25, 28-30, 37-39) | [8 empty] | 40738
Сметная прибыль | [8 empty] | 28603
В том числе, справочно:
45% ФОТ (от 692) (Поз. 4, 34, 16, 26) | [8 empty] | 312
50% ФОТ (от 2071) (Поз. 1-3, 5-6, 17-20, 27, 31-33, 35-36) | [8 empty] | 1036
95% ФОТ (от 28689) (Поз. 7-15, 21-25, 28-30, 37-39) | [8 empty] | 27255
Итоги по смете:
Земляные работы, выполняемые механизированным способом | [8 empty] | 13483
Земляные работы, выполняемые по другим видам работ (подготовительным, сопутствующим, укрепительным) | [8 empty] | 675
Автомобильные дороги | [8 empty] | 946677
Земляные работы, выполняемые ручным способом | [8 empty] | 1400
Итого | [8 empty] | 962235
В том числе:
Материалы | [8 empty] | 737637
Машины и механизмы | [8 empty] | 135928
ФОТ | [8 empty] | 31452
Накладные расходы | [8 empty] | 43259
Сметная прибыль | [8 empty] | 28603
В текущих ценах К=5,7 | [8 empty] | 5484740
НДС 20% | [8 empty] | 1096948
ВСЕГО по смете | [8 empty] | 6581688
Главный инженер МУП "Нефтекамскстройзаказчик" РБ ___________________________Р.Р.Гильмиев
Составил: ___________________________С.И. Хамандритова
Проверил: ___________________________Ф.А.Моисеенкова