## Сводный сметный расчет (hidden)
Форма № 1
Заказчик
(наименование организации)
"Утвержден" « »________________2021 г.
Сводный сметный расчет в сумме 3 924 813,69 руб.
В том числе возвратных сумм руб.
(ссылка на документ об утверждении)
« »________________2021 г.
СВОДНЫЙ СМЕТНЫЙ РАСЧЕТ СТОИМОСТИ СТРОИТЕЛЬСТВА
ТМ-8. Капитальный ремонт тепловой сети от ТК-830 до Т,А на вводе в Ж/Д по ул. Ленина, 44/46 в Кировском районе ГО г. Уфа РБ
(наименование стройки)
Составлена в ценах по состоянию на I квартал 2021 г.
№ пп | Номера сметных расчетов и смет | Наименование глав, объектов, работ и затрат | Сметная стоимость, руб. |  |  |  | Общая сметная стоимость, руб.
|  |  | строитель- ных работ | монтажных работ | оборудования, мебели, инвентаря | прочих
1 | 2 | 3 | 4 | 5 | 6 | 7 | 8
Глава 2. Основные объекты строительства
1 | 02-01-01 | СК |  | 9526.03 |  |  | 9526.03
2 | 02-01-02 | ТС | 441046.86 | 524.01 |  |  | 441570.87
| Итого по Главе 2. "Основные объекты строительства" |  | 441046.86 | 10050.04 |  |  | 451096.9
| 1 | Письмо Минстрой РФ 12.02.2021 №5363-ИФ/09 | 8.53 | 8.53
| Всего с учетом "Письмо Минстрой РФ 12.02.2021 №5363-ИФ/09" |  | 3762129.72 | 85726.84 |  |  | 3847856.56
Глава 7. Благоустройство и озеленение территории
| Итого по Главам 1-7 |  | 3762129.72 | 85726.84 |  |  | 3847856.56
Глава 8. Временные здания и сооружения
| Итого по Главам 1-8 |  | 3762129.72 | 85726.84 |  |  | 3847856.56
Глава 9. Прочие работы и затраты
| Итого по Главам 1-9 |  | 3762129.72 | 85726.84 |  |  | 3847856.56
Глава 12. Публичный технологический и ценовой аудит, подготовка обоснования инвестиций, осуществляемых в инвестиционный проект по созданию объекта капитального строительства, в отношении которого планируется заключение контракта, предметом которого является одновременно выполнение работ по проектированию, строительству и вводу в эксплуатацию объекта капитального строительства, технологический и ценовой аудит такого обоснования инвестиций, аудит проектной документации, проектные и изыскательские работы
| Итого по Главам 1-12 |  | 3762129.72 | 85726.84 |  |  | 3847856.56
Непредвиденные затраты
4 | Приказ от 4.08.2020 № 421/пр п.179 | Непредвиденные затраты для объектов капитального строительства непроизводственного назначения - 2% | 75242,59 2% от 3762129,72 | 1714,54 2% от 85726,84 | 2% от 0 | 2% от 0 | 76957.13
| Итого "Непредвиденные затраты" |  | 75242.59 | 1714.54 |  |  | 76957.13
| Итого с учетом "Непредвиденные затраты" |  | 3837372.31 | 87441.38 |  |  | 3924813.69
Налоги и обязательные платежи
Итого "Налоги и обязательные платежи"
| Итого по сводному расчету |  | 3837372.31 | 87441.38 |  |  | 3924813.69
Составил: ___________________________Инженер по ПСР МУП УИС Г.А. Беллендир
(должность, подпись, расшифровка)
Проверил: ___________________________Начальник ОИПиА МУП УИС А.Д. Вьюгова
(должность, подпись, расшифровка)

## ЛН 02-01-02
СОГЛАСОВАНО: | [8 empty] | УТВЕРЖДАЮ:
Главный строитель-
начальник УРиС МУП УИС
________________ | [8 empty] | ________________Р.Р. Нафиков
" _____ " ________________ 2020 г. | [8 empty] | "______ " _______________2020 г.
ТМ-8. Капитальный ремонт тепловой сети от ТК-830 до Т,А на вводе в Ж/Д по ул. Ленина, 44/46 в Кировском районе ГО г. Уфа РБ. ТС
(наименование стройки)
ЛОКАЛЬНЫЙ СМЕТНЫЙ РАСЧЕТ № 02-01-02
(локальная смета)
| на | Капитальный ремонт тепловой сети
(наименование работ и затрат, наименование объекта)
Основание: Проект № 40-012-21-ТС
|  | Сметная стоимость _______________________________________________________________________________________________ |  | ___________________________438,821 |  | тыс. руб.
|  | строительных работ _______________________________________________________________________________________________ |  | _______________________________________________________________________________________________438,297 |  | тыс. руб.
|  | монтажных работ _______________________________________________________________________________________________ |  | _______________________________________________________________________________________________0,524 |  | тыс. руб.
|  | Средства на оплату труда _______________________________________________________________________________________________ |  | ___________________________16,911 |  | тыс. руб.
|  | Сметная трудоемкость _______________________________________________________________________________________________ |  | _______________________________________________________________________________________________1108,28 |  | чел.час
Составлен(а) в текущих (прогнозных) ценах по состоянию на ______________
№ пп | Обоснование | Наименование | Ед. изм. | Кол. | Стоимость единицы, руб. |  |  |  | Общая стоимость, руб.
[5 empty] | Всего | В том числе |  |  | Всего | В том числе
[6 empty] | Осн.З/п | Эк.Маш. | З/пМех |  | Осн.З/п | Эк.Маш. | З/пМех
1 | 2 | 3 | 4 | 5 | 6 | 7 | 8 | 9 | 10 | 11 | 12 | 13
Раздел 1. Демонтаж
1 | ТЕРр66-16-2 Приказ Минстроя России от 12.11.14 №703/пр | Демонтаж трубопроводов в непроходных каналах краном диаметром труб: до 80 мм НР (1325,95 руб.): 108% от ФОТ (1227,73 руб.) СП (834,86 руб.): 68% от ФОТ (1227,73 руб.) | 100 м трубопровода | 3.1 | 620.75 | 364.36 | 244.12 | 31.68 | 1924.33 | 1129.52 | 756.77 | 98.21
2 | ТЕРр66-26-2 Приказ Минстроя России от 12.11.14 №703/пр | Демонтаж задвижек диаметром: до 100 мм НР (18,43 руб.): 74% от ФОТ (24,9 руб.) СП (12,45 руб.): 50% от ФОТ (24,9 руб.) | 1 задвижка | 2 | 21.22 | 12.45 | 8.77 |  | 42.44 | 24.9 | 17.54
3 | ТЕР07-06-002-03 Приказ Минстроя России от 12.11.14 №703/пр | Устройство неподвижных щитовых опор: из монолитного железобетона/ Демонтаж (Приказ от 04.09.2019 № 507/пр табл.2 п.1 Демонтаж (разборка) сборных бетонных и железобетонных строительных конструкций ОЗП=0,8; ЭМ=0,8 к расх.; ЗПМ=0,8; МАТ=0 к расх.; ТЗ=0,8; ТЗМ=0,8) НР (160,54 руб.): 130% от ФОТ (123,49 руб.) СП (104,97 руб.): 85% от ФОТ (123,49 руб.) | 100 м3 бетонных и железобетонных конструкций | 0.015 | 10075.14 | 8093.1 | 1982.04 | 139.26 | 151.13 | 121.4 | 29.73 | 2.09
4 | ТЕР24-01-029-03 Приказ Минстроя России от 12.11.14 №703/пр | Установка сильфонных компенсаторов с несъемным кожухом диаметром труб: 80 мм /Демонтаж (Приказ от 04.09.2019 № 519/пр табл.2 п.3 Демонтаж (разборка) систем инженерно-технического обеспечения ОЗП=0,4; ЭМ=0,4 к расх.; ЗПМ=0,4; МАТ=0 к расх.; ТЗ=0,4; ТЗМ=0,4) НР (43,84 руб.): 130% от ФОТ (33,72 руб.) СП (30,01 руб.): 89% от ФОТ (33,72 руб.) | 1 компенсатор | 2 | 24.87 | 16.06 | 8.81 | 0.8 | 49.74 | 32.12 | 17.62 | 1.6
5 | ТЕР07-06-002-07 Приказ Минстроя России от 12.11.14 №703/пр | Устройство плит перекрытий каналов площадью: до 5 м2 / Демонтаж (Приказ от 04.09.2019 № 507/пр табл.2 п.1 Демонтаж (разборка) сборных бетонных и железобетонных строительных конструкций ОЗП=0,8; ЭМ=0,8 к расх.; ЗПМ=0,8; МАТ=0 к расх.; ТЗ=0,8; ТЗМ=0,8) НР (2496,05 руб.): 130% от ФОТ (1920,04 руб.) СП (1632,03 руб.): 85% от ФОТ (1920,04 руб.) | 100 шт. сборных конструкций | 1.01 | 5951.26 | 1139.92 | 4811.34 | 761.11 | 6010.77 | 1151.32 | 4859.45 | 768.72
6 | ТССЦпг01-01-01-003 Приказ Минстроя России от 12.11.14 №703/пр | Погрузочные работы при автомобильных перевозках: изделий из сборного железобетона, бетона, керамзитобетона массой до 3 т НР 0% от ФОТ СП 0% от ФОТ | 1 т груза | 3.6 | 12.35 |  |  |  | 44.46
7 | ТССЦпг03-01-01-015 Приказ Минстроя России от 12.11.14 №703/пр | Перевозка бетонных и ж/б изделий, стеновых и перегородочных материалов (кирпич, блоки, камни, плиты и панели), лесоматериалов круглых и пиломатериалов автомобилями бортовыми грузоподъемностью до 15 т, на расстояние до 15 км I класс груза НР 0% от ФОТ СП 0% от ФОТ | 1 т груза | 3.6 | 13.88 |  | 13.88 |  | 49.97 |  | 49.97
8 | ТССЦпг01-01-01-030 Приказ Минстроя России от 12.11.14 №703/пр | Погрузочные работы при автомобильных перевозках: труб металлических с применением автомобильных кранов НР 0% от ФОТ СП 0% от ФОТ | 1 т груза | 2.2998 | 11.64 |  |  |  | 26.77
9 | ТССЦпг03-02-01-015 Приказ Минстроя России от 12.11.14 №703/пр | Перевозка строительных грузов (кроме массовых навалочных, перевозимых автомобилями-самосвалами, а также бетонных и железобетонных изделий, стеновых и перегородочных материалов, лесоматериалов круглых и пиломатериалов, включенных в таблицу 03-01), бортовым автомобилем грузоподъемностью 5 т, на расстояние до 15 км I класс груза НР 0% от ФОТ СП 0% от ФОТ | 1 т груза | 2.2998 | 25.18 |  | 25.18 |  | 57.91 |  | 57.91
Раздел 2. Земляные работы
10 | ТЕР01-01-013-32 Приказ Минстроя России от 12.11.14 №703/пр | Разработка грунта с погрузкой в автомобили-самосвалы экскаваторами типа "ATLAS", "VOLVO", "KOMATSU", "HITACHI", "LIEBHER" с ковшом вместимостью 0,5 (0,5-0,63) м3, группа грунтов: 2 НР (177,76 руб.): 95% от ФОТ (187,12 руб.) СП (93,56 руб.): 50% от ФОТ (187,12 руб.) | 1000 м3 грунта | 0.2786 | 5196.92 | 118.22 | 5078.7 | 553.42 | 1447.86 | 32.94 | 1414.92 | 154.18
11 | ТЕР01-02-057-02 Приказ Минстроя России от 12.11.14 №703/пр | Доработка грунта вручную в траншеях глубиной до 2 м без креплений с откосами, группа грунтов: 2 (Прил.1.12 п.3.187 Доработка вручную, зачистка дна и стенок с выкидкой грунта в котлованах и траншеях, разработанных механизированным способом ОЗП=1,2; ТЗ=1,2) НР (213,7 руб.): 80% от ФОТ (267,12 руб.) СП (120,2 руб.): 45% от ФОТ (267,12 руб.) | 100 м3 грунта | 0.1466 | 1822.13 | 1822.13 |  |  | 267.12 | 267.12
12 | ТЕР01-02-057-02 Приказ Минстроя России от 12.11.14 №703/пр | Разработка грунта вручную в траншеях глубиной до 2 м без креплений с откосами, группа грунтов: 2 (шурфовка) (Прил.1.12 п.3.189 Разработка грунта в местах, находящихся на расстоянии до 1 м от кабелей, проложенных в трубопроводах или коробах, а также от водопроводных и канализационных труб ОЗП=1,15; ТЗ=1,15) НР (146,68 руб.): 80% от ФОТ (183,35 руб.) СП (82,51 руб.): 45% от ФОТ (183,35 руб.) | 100 м3 грунта | 0.105 | 1746.21 | 1746.21 |  |  | 183.35 | 183.35
13 | ТЕР01-01-013-31 Приказ Минстроя России от 12.11.14 №703/пр | Погрузка в автомобили-самосвалы экскаваторами типа "ATLAS", "VOLVO", "KOMATSU", "HITACHI", "LIEBHER" с ковшом вместимостью 0,5 (0,5-0,63) м3, группа грунтов: 1 НР (13,18 руб.): 95% от ФОТ (13,87 руб.) СП (6,94 руб.): 50% от ФОТ (13,87 руб.) | 1000 м3 грунта | 0.0252 | 4260.15 | 96.92 | 4163.23 | 453.65 | 107.36 | 2.44 | 104.92 | 11.43
14 | ТССЦпг03-21-01-015 Приказ Минстроя России от 12.11.14 №703/пр | Перевозка грузов автомобилями-самосвалами грузоподъемностью 10 т, работающих вне карьера, на расстояние: до 15 км I класс груза НР 0% от ФОТ СП 0% от ФОТ | 1 т груза | 557.34 | 13.56 |  | 13.56 |  | 7557.53 |  | 7557.53
Обратная засыпка
15 | ТЕР23-01-001-01 Приказ Минстроя России от 12.11.14 №703/пр | Устройство основания под трубопроводы: песчаного 138,80 = 2 005,72 - 11 x 169,72 НР (303,56 руб.): 130% от ФОТ (233,51 руб.) СП (207,82 руб.): 89% от ФОТ (233,51 руб.) | 10 м3 основания | 2.13 | 138.8 | 105.37 | 33.43 | 4.26 | 295.64 | 224.44 | 71.2 | 9.07
16 | ТЕР01-02-061-01 Приказ Минстроя России от 12.11.14 №703/пр | Засыпка вручную траншей, пазух котлованов и ям, группа грунтов: 1 НР (265,86 руб.): 80% от ФОТ (332,32 руб.) СП (149,54 руб.): 45% от ФОТ (332,32 руб.) | 100 м3 грунта | 0.3961 | 838.98 | 838.98 |  |  | 332.32 | 332.32
17 | ТССЦ-408-0122 Приказ Минстроя России от 01.06.16 №380/пр | Песок природный для строительных работ средний | м3 | 67 | 169.72 |  |  |  | 11371.24
18 | ТЕР27-04-001-02 Приказ Минстроя России от 12.11.14 №703/пр | Устройство подстилающих и выравнивающих слоев оснований: из песчано-гравийной смеси, дресвы НР (1331,09 руб.): 142% от ФОТ (937,39 руб.) СП (890,52 руб.): 95% от ФОТ (937,39 руб.) | 100 м3 материала основания (в плотном теле) | 2.423 | 2700.4 | 159.4 | 2511.6 | 227.48 | 6542.94 | 386.22 | 6085.48 | 551.17
19 | ТССЦ-408-0200 Приказ Минстроя России от 01.06.16 №380/пр | Смесь песчано-гравийная природная | м3 | 295.6 | 100.45 |  |  |  | 29693.02
Благоустройство
20 | ТЕР27-04-007-01 Приказ Минстроя России от 12.11.14 №703/пр | Устройство оснований толщиной 15 см из щебня фракции 40-70 мм при укатке каменных материалов с пределом прочности на сжатие до 68,6 МПа (700 кгс/см2): однослойных НР (517,22 руб.): 142% от ФОТ (364,24 руб.) СП (346,03 руб.): 95% от ФОТ (364,24 руб.) | 1000 м2 основания | 0.38267 | 42411.04 | 381.8 | 3957.74 | 570.06 | 16229.31 | 146.1 | 1514.5 | 218.14
21 | ТЕР27-06-026-01 Приказ Минстроя России от 12.11.14 №703/пр | Розлив вяжущих материалов НР (3,75 руб.): 142% от ФОТ (2,64 руб.) СП (2,51 руб.): 95% от ФОТ (2,64 руб.) | 1 т | 0.30613 | 1505.57 |  | 38.85 | 8.64 | 460.91 |  | 11.89 | 2.64
Асфальтовое покрытие S=62 м2
22 | ТЕР27-06-029-03 Приказ Минстроя России от 12.11.14 №703/пр | Устройство покрытия толщиной 4 см из горячих асфальтобетонных смесей пористых крупнозернистых, плотность каменных материалов: 2,5-2,9 т/м3 НР (45,75 руб.): 142% от ФОТ (32,22 руб.) СП (30,61 руб.): 95% от ФОТ (32,22 руб.) | 1000 м2 покрытия | 0.062 | 75603.83 | 230.5 | 13190.3 | 289.26 | 4687.44 | 14.29 | 817.8 | 17.93
23 | ТЕР27-06-030-03 Приказ Минстроя России от 12.11.14 №703/пр | При изменении толщины покрытия на 0,5 см добавлять или исключать: к расценке 27-06-029-03 (до 80мм ПЗ=8 (ОЗП=8; ЭМ=8 к расх.; ЗПМ=8; МАТ=8 к расх.; ТЗ=8; ТЗМ=8)) НР (8,01 руб.): 142% от ФОТ (5,64 руб.) СП (5,36 руб.): 95% от ФОТ (5,64 руб.) | 1000 м2 покрытия | 0.062 | 61503.84 | 33.28 | 2466.48 | 57.68 | 3813.24 | 2.06 | 152.92 | 3.58
24 | ТЕР27-06-026-01 Приказ Минстроя России от 12.11.14 №703/пр | Розлив вяжущих материалов НР (0,23 руб.): 142% от ФОТ (0,16 руб.) СП (0,15 руб.): 95% от ФОТ (0,16 руб.) | 1 т | 0.0186 | 1505.57 |  | 38.85 | 8.64 | 28 |  | 0.72 | 0.16
25 | ТЕР27-06-029-01 Приказ Минстроя России от 12.11.14 №703/пр | Устройство покрытия толщиной 4 см из горячих асфальтобетонных смесей плотных мелкозернистых типа А, Б, В, плотность каменных материалов: 2,5-2,9 т/м3 НР (45,75 руб.): 142% от ФОТ (32,22 руб.) СП (30,61 руб.): 95% от ФОТ (32,22 руб.) | 1000 м2 покрытия | 0.062 | 86144.3 | 230.5 | 13190.3 | 289.26 | 5340.95 | 14.29 | 817.8 | 17.93
26 | ТЕР27-06-030-01 Приказ Минстроя России от 12.11.14 №703/пр | При изменении толщины покрытия на 0,5 см добавлять или исключать: к расценке 27-06-029-01 (до 60мм ПЗ=4 (ОЗП=4; ЭМ=4 к расх.; ЗПМ=4; МАТ=4 к расх.; ТЗ=4; ТЗМ=4)) НР (4 руб.): 142% от ФОТ (2,82 руб.) СП (2,68 руб.): 95% от ФОТ (2,82 руб.) | 1000 м2 покрытия | 0.062 | 36134.4 | 16.64 | 1233.24 | 28.84 | 2240.33 | 1.03 | 76.46 | 1.79
27 | ТЕР27-06-026-01 Приказ Минстроя России от 12.11.14 №703/пр | Розлив вяжущих материалов НР (0,23 руб.): 142% от ФОТ (0,16 руб.) СП (0,15 руб.): 95% от ФОТ (0,16 руб.) | 1 т | 0.0186 | 1505.57 |  | 38.85 | 8.64 | 28 |  | 0.72 | 0.16
28 | ТЕР27-06-029-01 Приказ Минстроя России от 12.11.14 №703/пр | Устройство покрытия толщиной 4 см из горячих асфальтобетонных смесей плотных мелкозернистых типа А, Б, В, плотность каменных материалов: 2,5-2,9 т/м3 НР (45,75 руб.): 142% от ФОТ (32,22 руб.) СП (30,61 руб.): 95% от ФОТ (32,22 руб.) | 1000 м2 покрытия | 0.062 | 86144.3 | 230.5 | 13190.3 | 289.26 | 5340.95 | 14.29 | 817.8 | 17.93
29 | ТЕР27-06-030-01 Приказ Минстроя России от 12.11.14 №703/пр | При изменении толщины покрытия на 0,5 см добавлять или исключать: к расценке 27-06-029-01 (до 50мм ПЗ=2 (ОЗП=2; ЭМ=2 к расх.; ЗПМ=2; МАТ=2 к расх.; ТЗ=2; ТЗМ=2)) НР (2 руб.): 142% от ФОТ (1,41 руб.) СП (1,34 руб.): 95% от ФОТ (1,41 руб.) | 1000 м2 покрытия | 0.062 | 18067.2 | 8.32 | 616.62 | 14.42 | 1120.17 | 0.52 | 38.23 | 0.89
Асфальтовое покрытие S=180 м2
30 | ТЕР27-06-029-03 Приказ Минстроя России от 12.11.14 №703/пр | Устройство покрытия толщиной 4 см из горячих асфальтобетонных смесей пористых крупнозернистых, плотность каменных материалов: 2,5-2,9 т/м3 НР (132,86 руб.): 142% от ФОТ (93,56 руб.) СП (88,88 руб.): 95% от ФОТ (93,56 руб.) | 1000 м2 покрытия | 0.18 | 75603.83 | 230.5 | 13190.3 | 289.26 | 13608.69 | 41.49 | 2374.25 | 52.07
31 | ТЕР27-06-030-03 Приказ Минстроя России от 12.11.14 №703/пр | При изменении толщины покрытия на 0,5 см добавлять или исключать: к расценке 27-06-029-03 (до 60мм ПЗ=4 (ОЗП=4; ЭМ=4 к расх.; ЗПМ=4; МАТ=4 к расх.; ТЗ=4; ТЗМ=4)) НР (11,63 руб.): 142% от ФОТ (8,19 руб.) СП (7,78 руб.): 95% от ФОТ (8,19 руб.) | 1000 м2 покрытия | 0.18 | 30751.92 | 16.64 | 1233.24 | 28.84 | 5535.35 | 3 | 221.98 | 5.19
32 | ТЕР27-06-026-01 Приказ Минстроя России от 12.11.14 №703/пр | Розлив вяжущих материалов НР (0,67 руб.): 142% от ФОТ (0,47 руб.) СП (0,45 руб.): 95% от ФОТ (0,47 руб.) | 1 т | 0.054 | 1505.57 |  | 38.85 | 8.64 | 81.3 |  | 2.1 | 0.47
33 | ТЕР27-06-029-01 Приказ Минстроя России от 12.11.14 №703/пр | Устройство покрытия толщиной 4 см из горячих асфальтобетонных смесей плотных мелкозернистых типа А, Б, В, плотность каменных материалов: 2,5-2,9 т/м3 НР (132,86 руб.): 142% от ФОТ (93,56 руб.) СП (88,88 руб.): 95% от ФОТ (93,56 руб.) | 1000 м2 покрытия | 0.18 | 86144.3 | 230.5 | 13190.3 | 289.26 | 15505.97 | 41.49 | 2374.25 | 52.07
34 | ТЕР27-06-030-01 Приказ Минстроя России от 12.11.14 №703/пр | При изменении толщины покрытия на 0,5 см добавлять или исключать: к расценке 27-06-029-01 (до 50мм ПЗ=2 (ОЗП=2; ЭМ=2 к расх.; ЗПМ=2; МАТ=2 к расх.; ТЗ=2; ТЗМ=2)) НР (5,82 руб.): 142% от ФОТ (4,1 руб.) СП (3,9 руб.): 95% от ФОТ (4,1 руб.) | 1000 м2 покрытия | 0.18 | 18067.2 | 8.32 | 616.62 | 14.42 | 3252.1 | 1.5 | 110.99 | 2.6
Асфальтовое покрытие S=15 м2
35 | ТЕР27-06-029-03 Приказ Минстроя России от 12.11.14 №703/пр | Устройство покрытия толщиной 4 см из горячих асфальтобетонных смесей пористых крупнозернистых, плотность каменных материалов: 2,5-2,9 т/м3 НР (11,08 руб.): 142% от ФОТ (7,8 руб.) СП (7,41 руб.): 95% от ФОТ (7,8 руб.) | 1000 м2 покрытия | 0.015 | 75603.83 | 230.5 | 13190.3 | 289.26 | 1134.06 | 3.46 | 197.85 | 4.34
36 | ТЕР27-06-026-01 Приказ Минстроя России от 12.11.14 №703/пр | Розлив вяжущих материалов НР (0,06 руб.): 142% от ФОТ (0,04 руб.) СП (0,04 руб.): 95% от ФОТ (0,04 руб.) | 1 т | 0.0045 | 1505.57 |  | 38.85 | 8.64 | 6.78 |  | 0.17 | 0.04
37 | ТЕР27-06-029-01 Приказ Минстроя России от 12.11.14 №703/пр | Устройство покрытия толщиной 4 см из горячих асфальтобетонных смесей плотных мелкозернистых типа А, Б, В, плотность каменных материалов: 2,5-2,9 т/м3 НР (11,08 руб.): 142% от ФОТ (7,8 руб.) СП (7,41 руб.): 95% от ФОТ (7,8 руб.) | 1000 м2 покрытия | 0.015 | 86144.3 | 230.5 | 13190.3 | 289.26 | 1292.16 | 3.46 | 197.85 | 4.34
Бордюр
38 | ТЕР27-04-001-02 Приказ Минстроя России от 12.11.14 №703/пр | Устройство подстилающих и выравнивающих слоев оснований: из песчано-гравийной смеси, дресвы НР (9,9 руб.): 142% от ФОТ (6,97 руб.) СП (6,62 руб.): 95% от ФОТ (6,97 руб.) | 100 м3 материала основания (в плотном теле) | 0.018033 | 2700.4 | 159.4 | 2511.6 | 227.48 | 48.7 | 2.87 | 45.29 | 4.1
39 | ТССЦ-408-0200 Приказ Минстроя России от 01.06.16 №380/пр | Смесь песчано-гравийная природная | м3 | 2.2 | 100.45 |  |  |  | 220.99
40 | ТЕР27-02-010-04 Приказ Минстроя России от 12.11.14 №703/пр | Установка бортовых камней природных: при других видах покрытий НР (1642,5 руб.): 142% от ФОТ (1156,69 руб.) СП (1098,86 руб.): 95% от ФОТ (1156,69 руб.) | 100 м бортового камня | 1 | 47979.56 | 1145.59 | 81.7 | 11.1 | 47979.56 | 1145.59 | 81.7 | 11.1
Устройство газонов
41 | ТЕР47-01-046-03 Приказ Минстроя России от 12.11.14 №703/пр | Подготовка почвы для устройства партерного и обыкновенного газона с внесением растительной земли слоем 15 см: механизированным способом НР (1015,85 руб.): 115% от ФОТ (883,35 руб.) СП (795,02 руб.): 90% от ФОТ (883,35 руб.) | 100 м2 | 2.5 | 2497.95 | 352.2 | 7.5 | 1.14 | 6244.88 | 880.5 | 18.75 | 2.85
42 | ТЕР47-01-046-06 Приказ Минстроя России от 12.11.14 №703/пр | Посев газонов партерных, мавританских и обыкновенных вручную НР (294,53 руб.): 115% от ФОТ (256,11 руб.) СП (230,5 руб.): 90% от ФОТ (256,11 руб.) | 100 м2 | 2.5 | 636.99 | 64.03 | 262.88 | 38.41 | 1592.48 | 160.08 | 657.2 | 96.03
Укладка разгрузочных плит
43 | ТЕР07-06-002-07 Приказ Минстроя России от 12.11.14 №703/пр | Устройство плит перекрытий каналов площадью: до 5 м2 / б/у НР (3120,07 руб.): 130% от ФОТ (2400,05 руб.) СП (2040,04 руб.): 85% от ФОТ (2400,05 руб.) | 100 шт. сборных конструкций | 1.01 | 7639.6 | 1424.9 | 6014.18 | 951.39 | 7716 | 1439.15 | 6074.32 | 960.9
44 | ТССЦ-403-8420 Приказ Минстроя России от 01.06.16 №380/пр | Плита перекрытия: П8-8 /бетон В15 (М200), объем 0,35 м3, расход ар-ры 16,6 кг/ (серия 3.006.1-2.87 вып.2) / применительно П8/05-8 б/у | шт. | 101
Раздел 3. АС
Перекрытия ТК-830
45 | ТЕР07-05-007-03 Приказ Минстроя России от 12.11.14 №703/пр | Укладка балок перекрытий массой: до 1 т НР (204,72 руб.): 155% от ФОТ (132,08 руб.) СП (132,08 руб.): 100% от ФОТ (132,08 руб.) | 100 шт. сборных конструкций | 0.06 | 6879.5 | 1644.09 | 5072.96 | 557.18 | 412.77 | 98.65 | 304.38 | 33.43
46 | ТССЦ-403-7953 Приказ Минстроя России от 01.06.16 №380/пр | Прогоны марки: ПРГ 60. 2.5-4АIII /бетон В25 (М350), объем 0,6 м3, расход ар-ры 133,60 кг/ (серия 1.225-2 вып. 12) | шт. | 6 | 1906.7 |  |  |  | 11440.2
47 | ТЕР07-06-002-07 Приказ Минстроя России от 12.11.14 №703/пр | Устройство плит перекрытий каналов площадью: до 5 м2 НР (370,71 руб.): 130% от ФОТ (285,16 руб.) СП (242,39 руб.): 85% от ФОТ (285,16 руб.) | 100 шт. сборных конструкций | 0.12 | 7639.6 | 1424.9 | 6014.18 | 951.39 | 916.75 | 170.99 | 721.7 | 114.17
48 | ТССЦ-403-2436 Приказ Минстроя России от 01.06.16 №380/пр | Плиты перекрытия лотков и каналов: ПО-3 /бетон В25 (М350), объем 0,36 м3, расход арматуры 37,5 кг/ (серия 3.006.1-2/82.1) | шт. | 4 | 777.28 |  |  |  | 3109.12
49 | ТССЦ-403-2441 Приказ Минстроя России от 01.06.16 №380/пр | Плиты перекрытия лотков и каналов: доборные П16-15 /бетон В25 (М350), объем 0,99 м3, расход арматуры 55,5 кг/ (серия 3.006.1-2/87 вып. 2) / применительно П16/05-15 (ПЗ=0,5 (ОЗП=0,5; ЭМ=0,5 к расх.; ЗПМ=0,5; МАТ=0,5 к расх.; ТЗ=0,5; ТЗМ=0,5)) | шт. | 2 | 888.29 |  |  |  | 1776.58
50 | ТССЦ-403-8443 Приказ Минстроя России от 01.06.16 №380/пр | Плита перекрытия: П18д-8а /бетон В25 (М350), объем 0,24 м3, расход ар-ры 18,1 кг/ (серия 3.006.1-2.87 вып.2) / применительно П16д-15 | шт. | 2 | 446.25 |  |  |  | 892.5
51 | ТССЦ-403-2444 Приказ Минстроя России от 01.06.16 №380/пр | Плиты перекрытия лотков и каналов: доборные П22-12 /бетон В25 (М350), объем 1,84 м3, расход арматуры 78,9 кг/ (серия 3.006.1-2/87 вып. 2) / применительно П22/05-12 (ПЗ=0,5 (ОЗП=0,5; ЭМ=0,5 к расх.; ЗПМ=0,5; МАТ=0,5 к расх.; ТЗ=0,5; ТЗМ=0,5)) | шт. | 3 | 1673.91 |  |  |  | 5021.73
52 | ТССЦ-403-8450 Приказ Минстроя России от 01.06.16 №380/пр | Плита перекрытия: П22д-12 /бетон В25 (М350), объем 0,46 м3, расход ар-ры 18,7 кг/ (серия 3.006.1-2.87 вып.2) | шт. | 1 | 724.83 |  |  |  | 724.83
53 | ТЕР23-04-011-01 Приказ Минстроя России от 12.11.14 №703/пр | Установка люка 20,81 = 575,90 - 1 x 555,09 НР (74,41 руб.): 130% от ФОТ (57,24 руб.) СП (50,94 руб.): 89% от ФОТ (57,24 руб.) | 1 шт. | 4 | 20.81 | 14.31 | 6.14 |  | 83.24 | 57.24 | 24.56
54 | ТССЦ-101-8293 Приказ Минстроя России от 28.02.17 №581/пр | Люк чугунный тяжелый (ГОСТ 3634-99) марка Т(С250)-ТС-1-60 | шт. | 4 | 554.53 |  |  |  | 2218.12
Гидроизоляция
55 | ТЕР08-01-003-02 Приказ Минстроя России от 12.11.14 №703/пр | Гидроизоляция стен, фундаментов: горизонтальная оклеечная в 1 слой 1 258,03 = 2 701,69 - 0,008 x 2 392,50 - 0,22 x 3 815,10 - 110 x 5,32 НР (82,24 руб.): 122% от ФОТ (67,41 руб.) СП (53,93 руб.): 80% от ФОТ (67,41 руб.) | 100 м2 изолируемой поверхности | 0.43727 | 1258.03 | 154.15 | 93.24 |  | 550.1 | 67.41 | 40.77
56 | ТССЦ-101-3336 Приказ Минстроя России от 01.06.16 №380/пр | Бикрост ЭПП | м2 | 48.1 | 15.7 |  |  |  | 755.17
57 | ТЕР11-01-004-09 Приказ Минстроя России от 12.11.14 №703/пр | Устройство гидроизоляции обмазочной: в один слой праймером 399,69 = 636,38 - 0,02 x 2 392,50 - 0,04 x 4 721,05 НР (200,98 руб.): 123% от ФОТ (163,4 руб.) СП (122,55 руб.): 75% от ФОТ (163,4 руб.) | 100 м2 изолируемой поверхности | 0.4375 | 399.69 | 373 | 23.27 | 0.49 | 174.86 | 163.19 | 10.18 | 0.21
58 | ТССЦ-113-2230 Приказ Минстроя России от 01.06.16 №380/пр | Праймер битумный ТЕХНОНИКОЛЬ №01 | л | 15.3 | 16.8 |  |  |  | 257.04
Металлическая лестница МЛ-24 4 шт.
59 | ТЕР06-01-005-04 Приказ Минстроя России от 12.11.14 №703/пр | Устройство железобетонных фундаментов общего назначения объемом: до 5 м3 НР (2,21 руб.): 105% от ФОТ (2,1 руб.) СП (1,37 руб.): 65% от ФОТ (2,1 руб.) | 100 м3 бетона и железобетона в деле | 0.0004 | 13249.73 | 4848.98 | 2682.43 | 390.07 | 5.3 | 1.94 | 1.07 | 0.16
60 | ТССЦ-401-0006 Приказ Минстроя России от 28.02.17 №581/пр | Бетон тяжелый, класс В15 (М200) | м3 | 0.0406 | 416.33 |  |  |  | 16.9
61 | ТССЦ-204-0021 Приказ Минстроя России от 01.06.16 №380/пр | Горячекатаная арматурная сталь периодического профиля класса: А-III, диаметром 10 мм | т | 0.0016 | 9155.9 |  |  |  | 14.65
62 | ТССЦ-204-0048 Приказ Минстроя России от 01.06.16 №380/пр | Надбавки к ценам заготовок за сборку и сварку каркасов и сеток: пространственных, диаметром 10 мм | т | 3.6 | 3519 |  |  |  | 12668.4
63 | ТЕР09-03-039-02 Приказ Минстроя России от 12.11.14 №703/пр | Монтаж опорных конструкций: для крепления трубопроводов внутри зданий и сооружений массой до 0,5 т 807,63 = 813,19 - 0,00031 x 17 931,00 НР (69,29 руб.): 90% от ФОТ (76,99 руб.) СП (65,44 руб.): 85% от ФОТ (76,99 руб.) | 1 т конструкций | 0.1352 | 807.63 | 567.65 | 110.82 | 1.8 | 109.19 | 76.75 | 14.98 | 0.24
64 | ТССЦ-201-0779 Приказ Минстроя России от 01.06.16 №380/пр | Прочие индивидуальные сварные конструкции, масса сборочной единицы: от 0,1 до 0,5 т | т | 0.1352 | 14076 |  |  |  | 1903.08
65 | ТЕР13-03-002-04 Приказ Минстроя России от 12.11.14 №703/пр | Огрунтовка металлических поверхностей за один раз: грунтовкой ГФ-021 (ОП п.1.13.7 При нанесении лакокрасочных материалов ручным способом ОЗП=1,1; ТЗ=1,1) НР (2,83 руб.): 90% от ФОТ (3,14 руб.) СП (2,2 руб.): 70% от ФОТ (3,14 руб.) | 100 м2 окрашиваемой поверхности | 0.04 | 331.66 | 78.62 | 8.77 | 0.12 | 13.27 | 3.14 | 0.35
66 | ТЕР13-03-004-23 Приказ Минстроя России от 12.11.14 №703/пр | Окраска металлических огрунтованных поверхностей: краской БТ-177 серебристой (ПЗ=2 (ОЗП=2; ЭМ=2 к расх.; ЗПМ=2; МАТ=2 к расх.; ТЗ=2; ТЗМ=2); ОП п.1.13.7 При нанесении лакокрасочных материалов ручным способом ОЗП=1,1; ТЗ=1,1) НР (2,63 руб.): 90% от ФОТ (2,92 руб.) СП (2,04 руб.): 70% от ФОТ (2,92 руб.) | 100 м2 окрашиваемой поверхности | 0.04 | 509.91 | 72.67 | 22.76 | 0.24 | 20.4 | 2.91 | 0.91 | 0.01
Неподвижная опора 4 шт
67 | ТЕР06-01-001-01 Приказ Минстроя России от 12.11.14 №703/пр | Устройство бетонной подготовки НР (6,08 руб.): 105% от ФОТ (5,79 руб.) СП (3,76 руб.): 65% от ФОТ (5,79 руб.) | 100 м3 бетона, бутобетона и железобетона в деле | 0.0028 | 7127.07 | 1774.8 | 2728.93 | 293.94 | 19.96 | 4.97 | 7.64 | 0.82
68 | ТССЦ-401-0003 Приказ Минстроя России от 28.02.17 №581/пр | Бетон тяжелый, класс В7,5 (М100) | м3 | 0.2856 | 389.81 |  |  |  | 111.33
69 | ТЕР07-06-002-03 Приказ Минстроя России от 12.11.14 №703/пр | Устройство неподвижных щитовых опор: из монолитного железобетона 14 783,38 = 15 347,71 - 0,26 x 2 170,50 НР (246,14 руб.): 130% от ФОТ (189,34 руб.) СП (160,94 руб.): 85% от ФОТ (189,34 руб.) | 100 м3 бетонных и железобетонных конструкций | 0.0184 | 14783.38 | 10116.37 | 2477.55 | 174.08 | 272.01 | 186.14 | 45.59 | 3.2
70 | ТССЦ-401-0006 Приказ Минстроя России от 28.02.17 №581/пр | Бетон тяжелый, класс В15 (М200) | м3 | 1.84 | 416.33 |  |  |  | 766.05
71 | ТССЦ-101-1995 Приказ Минстроя России от 01.06.16 №380/пр | Мастика битумная | т | 0.032 | 3733.7 |  |  |  | 119.48
72 | ТССЦ-204-0021 Приказ Минстроя России от 01.06.16 №380/пр | Горячекатаная арматурная сталь периодического профиля класса: А-III, диаметром 10 мм | т | 0.06056 | 9155.9 |  |  |  | 554.48
73 | ТССЦ-204-0048 Приказ Минстроя России от 01.06.16 №380/пр | Надбавки к ценам заготовок за сборку и сварку каркасов и сеток: пространственных, диаметром 10 мм | т | 0.06056 | 3519 |  |  |  | 213.11
74 | ТССЦ-204-0001 Приказ Минстроя России от 01.06.16 №380/пр | Горячекатаная арматурная сталь гладкая класса А-I, диаметром: 6 мм | т | 0.00336 | 8010 |  |  |  | 26.91
75 | ТССЦ-204-0046 Приказ Минстроя России от 01.06.16 №380/пр | Надбавки к ценам заготовок за сборку и сварку каркасов и сеток: пространственных, диаметром 5-6 мм | т | 0.00336 | 3658 |  |  |  | 12.29
Раздел 4. ТМ
76 | ТЕР22-03-007-02 Приказ Минстроя России от 12.11.14 №703/пр | Установка задвижек или клапанов обратных стальных диаметром: 100 мм 57,03 = 1 287,59 - 1 x 1 230,56 НР (69,13 руб.): 130% от ФОТ (53,18 руб.) СП (47,33 руб.): 89% от ФОТ (53,18 руб.) | 1 задвижка (или клапан обратный) | 2 | 57.03 | 26.59 | 4.39 |  | 114.06 | 53.18 | 8.78
77 | ТССЦ-302-0204 Приказ Минстроя России от 01.06.16 №380/пр | Краны шаровые фланцевые "LD" для воды, нефтепродуктов, горюче-смазочных материалов, стандартнопроходные, из стали 20 типа: КШ.Ц.Ф.080/070.025.02, давлением 2,5 МПа (25 кгс/см2), длиной 210 мм, условным диаметром 80 мм | шт. | 2 | 678.78 |  |  |  | 1357.56
78 | ТЕР22-03-014-02 Приказ Минстроя России от 12.11.14 №703/пр | Приварка фланцев к стальным трубопроводам диаметром: 80 мм НР (68,38 руб.): 130% от ФОТ (52,6 руб.) СП (46,81 руб.): 89% от ФОТ (52,6 руб.) | 1 фланец | 4 | 129.29 | 7.43 | 44.56 | 5.72 | 517.16 | 29.72 | 178.24 | 22.88
79 | ТССЦ-507-1019 Приказ Минстроя России от 01.06.16 №380/пр | Фланцы стальные плоские приварные из стали ВСт3сп2, ВСт3сп3, давлением: 2,5 МПа (25 кгс/см2), диаметром 80 мм | шт. | 4 | 93.16 |  |  |  | 372.64
80 | ТЕР24-01-032-01 Приказ Минстроя России от 12.11.14 №703/пр | Установка задвижек или клапанов стальных для горячей воды и пара диаметром: 50 мм 91,60 = 952,72 - 1 x 861,12 НР (82,52 руб.): 130% от ФОТ (63,48 руб.) СП (56,5 руб.): 89% от ФОТ (63,48 руб.) | 1 компл. задвижек или клапана | 2 | 91.6 | 23.83 | 63.89 | 7.91 | 183.2 | 47.66 | 127.78 | 15.82
81 | ТССЦ-302-0222 Приказ Минстроя России от 01.06.16 №380/пр | Краны шаровые под приварку "LD" для воды, нефтепродуктов, горюче-смазочных материалов, стандартнопроходные, из стали 20 типа: КШ.Ц.П.040.040.02, давлением 4 МПа (40 кгс/см2), длиной 250 мм, условным диаметром 40 мм | шт. | 2 | 289.83 |  |  |  | 579.66
82 | ТЕР22-03-001-05 Приказ Минстроя России от 12.11.14 №703/пр | Установка фасонных частей стальных сварных диаметром: 100-250 мм 19 274,00 = 24 965,67 - 1 x 5 691,67 НР (69,11 руб.): 130% от ФОТ (53,16 руб.) СП (47,31 руб.): 89% от ФОТ (53,16 руб.) | т фасонных частей | 0.008 | 19274 | 4960.28 | 13325.45 | 1684.6 | 154.19 | 39.68 | 106.6 | 13.48
83 | ТССЦ-507-4390 Приказ Минстроя России от 01.06.16 №380/пр | Отводы стальные крутоизогнутые бесшовные приварные (ГОСТ 17375-01): 90 град., наружным диаметром 89 мм, толщиной стенки 3,5 мм | шт. | 6 | 30.19 |  |  |  | 181.14
84 | ТЕР22-06-005-01 Приказ Минстроя России от 12.11.14 №703/пр | Врезка в существующие сети из стальных труб стальных штуцеров (патрубков) диаметром: 50 мм НР (66,79 руб.): 130% от ФОТ (51,38 руб.) СП (45,73 руб.): 89% от ФОТ (51,38 руб.) | 1 врезка | 2 | 95.84 | 19.65 | 56.93 | 6.04 | 191.68 | 39.3 | 113.86 | 12.08
85 | ТЕР22-06-005-02 Приказ Минстроя России от 12.11.14 №703/пр | Врезка в существующие сети из стальных труб стальных штуцеров (патрубков) диаметром: 80 мм НР (95,29 руб.): 130% от ФОТ (73,3 руб.) СП (65,24 руб.): 89% от ФОТ (73,3 руб.) | 1 врезка | 2 | 135.81 | 28 | 80.89 | 8.65 | 271.62 | 56 | 161.78 | 17.3
86 | ТЕР24-01-003-01 Приказ Минстроя России от 12.11.14 №703/пр | Прокладка трубопроводов в проходном канале при условном давлении 1,6 МПа, температуре 150°С, диаметр труб: 50 мм 21 988,42 = 66 398,12 - 1010 x 43,97 НР (5,46 руб.): 130% от ФОТ (4,2 руб.) СП (3,74 руб.): 89% от ФОТ (4,2 руб.) | 1 км трубопровода | 0.0006 | 21988.42 | 5824.48 | 11357.99 | 1190.55 | 13.19 | 3.49 | 6.81 | 0.71
87 | ТССЦ-103-0135 Приказ Минстроя России от 01.06.16 №380/пр | Трубы стальные электросварные прямошовные со снятой фаской из стали марок БСт2кп-БСт4кп и БСт2пс-БСт4пс наружный диаметр: 48 мм, толщина стенки 2,5 мм | м | 0.6 | 28.41 |  |  |  | 17.05
88 | ТЕР24-01-003-03 Приказ Минстроя России от 12.11.14 №703/пр | Прокладка трубопроводов в проходном канале при условном давлении 1,6 МПа, температуре 150°С, диаметр труб: 80 мм 22 676,52 = 92 922,02 - 1010 x 69,55 НР (39,29 руб.): 130% от ФОТ (30,22 руб.) СП (26,9 руб.): 89% от ФОТ (30,22 руб.) | 1 км трубопровода | 0.004 | 22676.52 | 6330.42 | 11667.24 | 1224.62 | 90.71 | 25.32 | 46.67 | 4.9
89 | ТССЦ-103-0155 Приказ Минстроя России от 01.06.16 №380/пр | Трубы стальные электросварные прямошовные со снятой фаской из стали марок БСт2кп-БСт4кп и БСт2пс-БСт4пс наружный диаметр: 89 мм, толщина стенки 4,0 мм | м | 4 | 73.09 |  |  |  | 292.36
Теплосеть
90 | ТЕР24-01-008-03 Приказ Минстроя России от 12.11.14 №703/пр | Прокладка трубопроводов в непроходном канале в изоляции из пенополиуретана (ППУ) при условном давлении 1,6 МПа, температуре 150°С, диаметр труб: 80 мм 74 801,52 = 74 942,28 - 0,01 x 14 076,00 НР (3627,55 руб.): 130% от ФОТ (2790,42 руб.) СП (2483,47 руб.): 89% от ФОТ (2790,42 руб.) | 1 км трубопровода | 0.307 | 74801.52 | 8062.71 | 10741.17 | 1026.62 | 22964.07 | 2475.25 | 3297.54 | 315.17
91 | ТССЦ-103-2019 Приказ Минстроя России от 01.06.16 №380/пр | Труба стальная изолированная пенополиуретаном (ГОСТ 30732-2006) в полиэтиленовой оболочке диаметром: 89 мм, толщиной стенки 4 мм, наружным диаметром оболочки 180 мм | м | 287 | 180.01 |  |  |  | 51662.87
92 | ТССЦ-507-2915 Приказ Минстроя России от 01.06.16 №380/пр | Опора неподвижная изолированная пенополиуретаном в полиэтиленовой оболочке для стальной трубы диаметром: 108 мм, диаметром изоляции 200 мм, 315х20 мм, длиной 3 м / применительно 89-295х16 | шт. | 8 | 3884.32 |  |  |  | 31074.56
93 | ТЕР22-03-001-06 Приказ Минстроя России от 12.11.14 №703/пр | Установка фасонных частей стальных сварных 14 045,56 = 19 737,23 - 1 x 5 691,67 НР (2052,25 руб.): 130% от ФОТ (1578,65 руб.) СП (1405 руб.): 89% от ФОТ (1578,65 руб.) | 1 т фасонных частей | 0.4504 | 14045.56 | 2160.48 | 11226.23 | 1344.52 | 6326.12 | 973.08 | 5056.29 | 605.57
94 | ТССЦ-507-2910 Приказ Минстроя России от 01.06.16 №380/пр | Отвод стальной изолированный пенополиуретаном в полиэтиленовой оболочке диаметром: 89 мм, диаметром изоляции 180 мм, длиной 500 мм | шт. | 20 | 650.29 |  |  |  | 13005.8
95 | ТССЦ-507-2932 Приказ Минстроя России от 01.06.16 №380/пр | Концевой элемент трубопровода стальной изолированный пенополиуретаном в полиэтиленовой оболочке: диаметром 89 мм, диаметром изоляции 180 мм, длиной 2500 мм | шт. | 2 | 2932.48 |  |  |  | 5864.96
96 | Коммерч. предложение | Комплект для заделки стыка 89 ПЭ МАТ=1142,24/8,53 | шт | 85 | 133,91 1142,24/8,53 |  |  |  | 11382.35
97 | ТЕР13-03-004-11 Приказ Минстроя России от 12.11.14 №703/пр | Окраска металлических огрунтованных поверхностей: эмалью ЭП-1294 НР (0,41 руб.): 90% от ФОТ (0,45 руб.) СП (0,32 руб.): 70% от ФОТ (0,45 руб.) | 100 м2 окрашиваемой поверхности | 0.012 | 551.66 | 37.39 | 5.87 | 0.12 | 6.62 | 0.45 | 0.07
Контроль качества сварных соединений
98 | ТЕРм39-02-001-03 Приказ Минстроя России от 12.11.14 №703/пр | Визуальный и измерительный контроль сварных соединений трубопроводов, диаметр: до 108 мм НР (45,7 руб.): 80% от ФОТ (57,12 руб.) СП (34,27 руб.): 60% от ФОТ (57,12 руб.) | 1 стык | 34 | 1.71 | 1.68 |  |  | 58.14 | 57.12
99 | ТЕРм39-01-003-11 Приказ Минстроя России от 12.11.14 №703/пр | Зачистка механизированная поверхности сварного соединения и околошовной зоны трубопроводов из углеродистых и легированных сталей до шероховатости не грубее Rz 80 мкм (V3) без снятия выпуклости (усиления) сварного шва, диаметр трубопровода: 70-89 мм, толщина стенки до 6 мм НР (92,48 руб.): 80% от ФОТ (115,6 руб.) СП (69,36 руб.): 60% от ФОТ (115,6 руб.) | 1 стык | 34 | 6.59 | 3.4 | 3.12 |  | 224.06 | 115.6 | 106.08
Раздел 5. ИЗОЛЯЦИЯ
100 | ТЕР26-01-022-02 Приказ Минстроя России от 12.11.14 №703/пр | Изоляция плоских и криволинейных поверхностей штучными изделиями из пенополиуретана (плитами) НР (80,72 руб.): 100% от ФОТ (80,72 руб.) СП (56,5 руб.): 70% от ФОТ (80,72 руб.) | 1 м3 изоляции | 0.336 | 3708.8 | 240.24 | 35.93 |  | 1246.16 | 80.72 | 12.07
101 | ТЕР26-01-009-01 Приказ Минстроя России от 12.11.14 №703/пр | Изоляция трубопроводов: матами минераловатными марок 75, 100, плитами минераловатными на синтетическом связующем марки 75 811,29 = 1 396,49 - 1,54 x 380,00 НР (16,28 руб.): 100% от ФОТ (16,28 руб.) СП (11,4 руб.): 70% от ФОТ (16,28 руб.) | 1 м3 изоляции | 0.07 | 811.29 | 232.61 | 57.04 |  | 56.79 | 16.28 | 3.99
102 | ТССЦ-104-2083 Приказ Минстроя России от 01.06.16 №380/пр | Маты минераловатные, марка "Тех мат" ROCKWOOL, толщиной: 50 мм | м3 | 0.1 | 911.63 |  |  |  | 91.16
103 | ТЕР26-01-052-01 Приказ Минстроя России от 12.11.14 №703/пр | Покрытие поверхности изоляции трубопроводов: стеклопластиками РСТ, тканями стеклянными НР (28,13 руб.): 100% от ФОТ (28,13 руб.) СП (19,69 руб.): 70% от ФОТ (28,13 руб.) | 100 м2 поверхности покрытия изоляции | 0.021818 | 7738.09 | 1289.38 | 75.58 |  | 168.83 | 28.13 | 1.65
Итого прямые затраты по смете в базисных ценах | [8 empty] | 403312.75 | 12677.57 | 48028.92 | 4233.87
Накладные расходы | [8 empty] | 21259.92
Сметная прибыль | [8 empty] | 14248.45
Итоги по смете:
Итого Строительные работы | [8 empty] | 438297.11
Итого Монтажные работы | [8 empty] | 524.01
Итого | [8 empty] | 438821.12
В том числе:
Материалы | [8 empty] | 342535.03
Машины и механизмы | [8 empty] | 48028.92
ФОТ | [8 empty] | 16911.44
Накладные расходы | [8 empty] | 21259.92
Сметная прибыль | [8 empty] | 14248.45
ВСЕГО по смете | [8 empty] | 438821.12
Составил: ___________________________Инженер по ПСР МУП УИС Г.А. Беллендир
(должность, подпись, расшифровка)
Проверил: ___________________________Начальник ОИПиА МУП УИС А.Д. Вьюгова
(должность, подпись, расшифровка)

## ЛН 02-01-01
СОГЛАСОВАНО: | [8 empty] | УТВЕРЖДАЮ:
Главный строитель-
начальник УРиС МУП УИС
________________ | [8 empty] | ________________Р.Р. Нафиков
" _____ " ________________ 2021 г. | [8 empty] | "______ " _______________2021 г.
ТМ-8. Капитальный ремонт тепловой сети от ТК-830 до Т,А на вводе в Ж/Д по ул. Ленина, 44/46 в Кировском районе ГО г. Уфа РБ. СК
(наименование стройки)
ЛОКАЛЬНЫЙ СМЕТНЫЙ РАСЧЕТ № 02-01-01
(локальная смета)
| на | Капитальный ремонт тепловой сети. СК
(наименование работ и затрат, наименование объекта)
Основание: Проект № 40-012-21-СК
|  | Сметная стоимость монтажных работ _______________________________________________________________________________________________ |  | ___________________________9,501 |  | тыс. руб.
|  | Средства на оплату труда _______________________________________________________________________________________________ |  | ___________________________0,141 |  | тыс. руб.
|  | Сметная трудоемкость _______________________________________________________________________________________________ |  | _______________________________________________________________________________________________11,96 |  | чел.час
Составлен(а) в текущих (прогнозных) ценах по состоянию на ______________
№ пп | Обоснование | Наименование | Ед. изм. | Кол. | Стоимость единицы, руб. |  |  |  | Общая стоимость, руб.
[5 empty] | Всего | В том числе |  |  | Всего | В том числе
[6 empty] | Осн.З/п | Эк.Маш. | З/пМех |  | Осн.З/п | Эк.Маш. | З/пМех
1 | 2 | 3 | 4 | 5 | 6 | 7 | 8 | 9 | 10 | 11 | 12 | 13
Раздел 1. Новый раздел
1 | ТЕРм08-03-545-01 Приказ Минстроя России от 12.11.14 №703/пр | Установка терминала 75,12 = 100,25 - 0,002 x 12 566,70 НР (74,78 руб.): 95% от ФОТ (78,72 руб.) СП (51,17 руб.): 65% от ФОТ (78,72 руб.) | 1 шт. | 2 | 75.12 | 39.36 | 2.56 |  | 150.24 | 78.72 | 5.12
2 | ТССЦ-302-1217 Приказ Минстроя России от 01.06.16 №380/пр | Наземный ковер, "КНЗ" | шт. | 2 | 4031.65 |  |  |  | 8063.3
3 | ТССЦ-302-1214 Приказ Минстроя России от 01.06.16 №380/пр | Терминал концевой, "КТ-11" | шт. | 1 | 515.64 |  |  |  | 515.64
4 | Коммерч. предложение | Терминал концевой КТ-13 на два трубопровода без выхода на детектор МАТ=891/8,53 | шт | 1 | 104,45 891/8,53 |  |  |  | 104.45
5 | ТЕРм08-02-412-01 Приказ Минстроя России от 12.11.14 №703/пр | Затягивание провода в проложенные трубы и металлические рукава первого одножильного или многожильного в общей оплетке, суммарное сечение: до 2,5 мм2 НР (12,21 руб.): 95% от ФОТ (12,85 руб.) СП (8,35 руб.): 65% от ФОТ (12,85 руб.) | 100 м | 0.24 | 67.17 | 53.39 | 2.15 | 0.16 | 16.12 | 12.81 | 0.52 | 0.04
6 | ТССЦ-501-8436 Приказ Минстроя России от 01.06.16 №380/пр | Кабель с медными жилами в изоляции из ПВХ пластиката, с промежуточной оболочкой из резиновой смеси, с наружным покровом из ПВХ пластиката, не поддерживающего горение, ТУ 3521-009-05755714-98: NYM 3х1,5 мм2 | 1000 м | 0.024 | 7671.37 |  |  |  | 184.11
7 | ТЕРм08-10-010-01 Приказ Минстроя России от 12.11.14 №703/пр | Прокладка труб гофрированных ПВХ для защиты проводов и кабелей 225,93 = 241,68 - 1,75 x 9,00 НР (46,94 руб.): 95% от ФОТ (49,41 руб.) СП (32,12 руб.): 65% от ФОТ (49,41 руб.) | 100 м | 0.28 | 225.93 | 176.47 | 45.93 |  | 63.26 | 49.41 | 12.86
8 | ТССЦ-103-2448 Приказ Минстроя России от 01.06.16 №380/пр | Трубы гибкие гофрированные легкие из ПНД, серии BL, диаметром: 25 мм | 10 м | 2.8 | 51.15 |  |  |  | 143.22
9 | ТССЦ-101-2589 Приказ Минстроя России от 01.06.16 №380/пр | Дюбель-гвоздь 6/39 мм | 100 шт. | 0.32 | 77 |  |  |  | 24.64
10 | ТССЦ-103-2600 Приказ Минстроя России от 01.06.16 №380/пр | Клипса для крепежа гофротрубы, диаметром: 20 мм | 10 шт. | 3.2 | 3.2 |  |  |  | 10.24
Итого прямые затраты по смете в базисных ценах | [8 empty] | 9275.22 | 140.94 | 18.5 | 0.04
Накладные расходы | [8 empty] | 133.93
Сметная прибыль | [8 empty] | 91.64
Итоги по смете:
Электромонтажные работы на других объектах | [8 empty] | 9500.79
Итого | [8 empty] | 9500.79
В том числе:
Материалы | [8 empty] | 9115.78
Машины и механизмы | [8 empty] | 18.5
ФОТ | [8 empty] | 140.98
Накладные расходы | [8 empty] | 133.93
Сметная прибыль | [8 empty] | 91.64
ВСЕГО по смете | [8 empty] | 9500.79
Составил: ___________________________Инженер по ПСР МУП УИС Г.А. Беллендир
(должность, подпись, расшифровка)
Проверил: ___________________________Начальник ОИПиА МУП УИС А.Д. Вьюгова
(должность, подпись, расшифровка)