## Ведомость объемов работ 6 граф
Приложение №5 к договору №___________от "____"_______________2021 г.
СОГЛАСОВАНО: |  |  | УТВЕРЖДАЮ:
Директор ГУП РБ"Салаватводоканал"
________________ |  |  | __________________А.Г. Иванов
"______ " _______________2021 г. |  |  | "______ " _______________2021 г.
ВЕДОМОСТЬ ОБЪЕМОВ РАБОТ №02-01-03
"Выполнение строительно-монтажных работ по объекту: «Антитеррористические мероприятия по объекту «220 отметка»
Система охранного освещения
№ пп | Наименование | Ед. изм. | Кол. | Обоснование | Примечание
1 | 2 | 3 | 4 | 5 | 6
Раздел 1. Оборудование и материалы
Шкаф управления охранным освещением (XL01)
1 | Блок управления шкафного исполнения или распределительный пункт (шкаф), устанавливаемый: на стене, высота и ширина до 600х600 мм | 1 шт. | 1 | ТЕРм08-03-572-03
2 | Шкаф управления охранным освещением (XL01) NSYCRN64250P 600х400х250 | шт | 1 | ТЦ_20.4.04.01_2_0276080677_30.04.2021_02
3 | Автомат одно-, двух-, трехполюсный, устанавливаемый на конструкции: на стене или колонне, на ток до 25 А | 1 шт. | 4 1+2+1 | ТЕРм08-03-526-01
4 | Выключатель автоматический 3Р 20A С (QFM01) A9F79320 | шт | 1 | ТЦ_62.1.01.00_2_0276080677_30.04.2021_02
5 | Выключатель автоматический 1Р 6А С (QF01) A9F79106 | шт | 2 | ТЦ_62.1.01.00_2_0276080677_30.04.2021_02
6 | Выключатель автоматический 1Р 10А С (QF02...05) A9F79110 | шт | 1 | ТЦ_62.1.01.00_2_0276080677_30.04.2021_02
7 | Прибор или аппарат | 1 шт. | 1 | ТЕРм08-03-575-01
8 | Устройство защиты от импульсных перенапряжений ОПС1-C 4п 20кА 400В MOP20-4-C | шт | 1 | ТЦ_62.1.05.02_2_0276080677_30.04.2021_02
9 | Аппарат (кнопка, ключ управления, замок электромагнитной блокировки, звуковой сигнал, сигнальная лампа) управления и сигнализации, количество подключаемых концов: до 2 | 1 шт. | 1 | ТЕРм08-01-081-01
10 | Лампа индикаторная красная (HLQ01) E219-3C | шт | 1 | ТЦ_20.3.02.13_2_0276080677_30.04.2021_02
11 | Устройство оптико-(фото)электрическое: прибор оптико-электрический в одноблочном исполнении | 1 шт. | 1 | ТЕРм10-08-003-05
12 | Фотореле AZ-B-зонд Плюс (QTS) EA01.001.011 | шт | 1 | ТЦ_62.1.04.12_2_0276080677_30.04.2021_02
13 | Переключатель на плите с центральной или боковой рукояткой или управлением штангой, устанавливаемый на металлическом основании: однополюсный на ток до 250 А | 1 шт. | 1 | ТЕРм08-03-522-01
14 | Переключатель 3-х позиционный OC25G02PNBN00NU1 (QMD) 1SCA126494R1001 | шт | 1 | ТЦ_62.3.02.03_2_0276080677_30.04.2021_02
15 | Зажим наборный без кожуха | 100 шт. | 0,03 3 / 100 | ТЕРм08-01-082-01
16 | Зажимы наборные | шт. | -3.06 | 509-0100
17 | Клемма проходная 6x8 (X01) 37162 | шт | 3 | ТЦ_27.1.01.01_2_0276080677_30.04.2021_02
18 | Автомат одно-, двух-, трехполюсный, устанавливаемый на конструкции: на стене или колонне, на ток до 25 А | 1 шт. | 1 | ТЕРм08-03-526-01
19 | Пускатель магнитный 20А ~240В 1НО+1НЗ (KM01) LC1DT20P7 | шт | 1 | ТЦ_62.6.02.01_2_0276080677_30.04.2021_02
20 | Извещатель ОС автоматический: контактный, магнитоконтактный на открывание окон, дверей | 1 шт. | 1 | ТЕРм10-08-002-04
21 | Извещатель охранный контактный ИО 102-29 "Эстет Сейф" | 100 шт. | 0,01 1/100 | ТССЦ-509-3865
22 | Плата дополнительная, устанавливаемая на готовом месте стойки | 1 шт. | 2 | ТЕРм10-03-001-04
23 | Шина заземления, нейтрали на изоляторах YNN10-69-12C2-K07 | шт | 2 | ТЦ_20.5.03.03_2_0276080677_30.04.2021_02
24 | Профиль перфорированный монтажный длиной 2 м | 100 м | 0,02 1*2/100 | ТЕРм08-02-397-01
25 | DIN-рейка перфорированная 35х15х2000 мм OMEGA 3AF, 02150 | шт. | 1 | ТЦ_20.2.08.01_2_0276080677_30.04.2021_02
26 | Короба пластмассовые: шириной до 40 мм | 100 м | 0,04 (2*2) / 100 | ТЕРм08-02-390-01
27 | Короб перфорированный 40х60х2000 мм 01107RL | шт | 2 | ТЦ_20.2.07.05_2_0276080677_30.04.2021_02
28 | Прибор или аппарат | 1 шт. | 1 | ТЕРм08-03-575-01
29 | Заземление дверь-корпус NSYEL166D6 | шт | 1 | ТЦ_20.4.00.00_2_0276080677_30.04.2021_02
30 | Конструкции для установки приборов, масса: до 1 кг | 1 шт. | 1 | ТЕРм11-01-001-01
31 | Сталь листовая горячекатаная марки Ст3 толщиной: 2-6 мм | т | -0.001 | 101-2216
32 | Сталь угловая, марки Ст3, перфорированная УП 35х35 мм | м | -0.95 | 101-2250
33 | Проушина (4 шт.) NSYAEFPFSC | шт | 1 | ТЦ_20.4.00.00_2_0276080677_30.04.2021_02
34 | Винты с полукруглой головкой размером: 6,0х16 мм (прим. М6х10) | т | 1E-6 0.00144*1/1000 | ТССЦ-101-4614
35 | Гайки шестигранные оцинкованные диаметр резьбы: 6 мм | т | 6E-6 (0,003026*2)/1000 | ТССЦ-101-0127
36 | Винты с полукруглой головкой размером: 4,0х10 мм | т | 1,3E-5 0.000592*22/1000 | ТССЦ-101-4607
37 | Гайки шестигранные оцинкованные диаметр резьбы: 6 мм (прим. М4) | т | 6,7E-5 (0,003026*22)/1000 | ТССЦ-101-0127
38 | Проводник заземляющий из медного изолированного провода сечением 25 мм2 открыто по строительным основаниям | 100 м | 0,06 6 / 100 | ТЕРм08-02-472-10
39 | ПУГВ 1х4 (A, B, C, N, PE) | м | 6 | ТЦ_21.2.03.02_2_0276080677_30.04.2021_02
Изделия и материалы
40 | Установка и разборка наружных инвентарных лесов высотой до 16 м: трубчатых для прочих отделочных работ | 100 м2 вертикальной проекции для наружных лесов | 2 200/100 | ТЕР08-07-001-02
41 | Светильник, устанавливаемый вне зданий с лампами: люминесцентными | 1 шт. | 63 48+15 | ТЕРм08-02-369-02
42 | Светильник светодиодный 35 Вт FSL 07-35-850-WL | шт. | 48 | ТЦ_20.3.03.07_2_0276080677_30.04.2021_02
43 | Светильник светодиодный 104 Вт ДПП 07-104-850-К15 | шт. | 15 | ТЦ_20.3.03.07_2_0276080677_30.04.2021_02
44 | Зажим наборный без кожуха | 100 шт. | 1,9 190 / 100 | ТЕРм08-01-082-01
45 | Зажимы наборные | шт. | -193.8 | 509-0100
46 | Клемма 3x0,08-2,5 мм 222-413 | шт | 190 | ТЦ_25.2.01.08_2_0276080677_30.04.2021_02
47 | Коробка (ящик) с зажимами для кабелей и проводов сечением до 6 мм2, устанавливаемая на конструкции на стене или колонне, количество зажимов: до 10 | 1 шт. | 53 | ТЕРм08-03-545-01
48 | Коробка распределительная 160x80Х55 мм IP65 поликарбонат G258 | шт. | 53 | ТЦ_20.5.02.08_2_0276080677_30.04.2021_02
49 | Ввод гибкий, наружный диаметр металлорукава: до 27 мм | 1 ввод | 169 63+106 | ТЕРм08-02-411-04
50 | Сальник PG-13.5 диаметр кабеля 6-12 IP68 DKC | шт. | 63 | ТЦ_23.1.02.04_2_0276080677_30.04.2021_02
51 | Кабельный ввод PG29 | шт. | 106 | ТЦ_20.5.01.02_2_0276080677_30.04.2021_02
Раздел 2. Установка опор
52 | Развозка конструкций и материалов опор ВЛ 0,38-10 кВ по трассе: одностоечных | 1 опора | 51 48+3 | ТЕР33-04-016-02
53 | Бурение ям глубиной до 2 м бурильно-крановыми машинами: на тракторе, группа грунтов 2 | 100 ям | 0,51 (48+3) / 100 | ТЕР01-02-031-02
54 | Устройство бетонных фундаментов общего назначения под колонны объемом: до 3 м3 | 100 м3 бетона, бутобетона и железобетона в деле | 0,012 1,2 / 100 | ТЕР06-01-001-02
55 | Бетон тяжелый, класс В22,5 (М300) | м3 | 1.2 | ТССЦ-401-0008
56 | Песок природный для строительных: растворов средний | м3 | 0.1 | ТССЦ-408-0141
57 | Установка железобетонных опор для совместной подвески проводов ВЛ 0,38; 6-10 кВ без приставок: одностоечных | 1 опора | 3 | ТЕР33-04-003-04
58 | Машины бурильно-крановые на автомобиле, глубина бурения 3,5 м | маш.-ч | -2.49 | ТСЭМ-160402
59 | Опора освещения вибрированная, 1100*165*240 мм, железобетон СВ-110-3,5 | шт. | 3 | ТЦ_07.4.03.01_2_0276080677_30.04.2021_02
60 | Установка стальных опор промежуточных: свободностоящих, одностоечных массой до 4 т | 1 т опор | 1,44 30*48/1000 | ТЕР33-01-016-02
61 | Опора освещения на ограждении – труба оцинкованная Ф102 мм, L=3,9 м | шт. | 48 | ТЦ_07.4.03.01_2_0276080677_30.04.2021_02
62 | Кронштейны специальные на опорах для светильников сварные металлические, количество рожков: 1 | 1 шт. | 48 | ТЕРм08-02-363-01
63 | Кронштейн для светильника, труба оцинкованная Ф57 мм, L=2 м | шт. | 48 | ТССЦ-201-1440
64 | Хомут на опоре | 1 шт. | 96 48*2 | ТЕРм08-02-305-01
65 | Шпилька резьбовая М6-2000 | шт. | 24 | ТССЦ-101-4948
66 | Шайбы оцинкованные, диаметр: 10 мм | кг | 1,2096 0,0042*288 | ТССЦ-101-2043
67 | Гайки шестигранные оцинкованные диаметр резьбы: 10 мм | т | 0,003398 (0,0118*288)/1000 | ТССЦ-101-0129
Раздел 3. Заземление
68 | Забивка вертикальных заземлителей вручную на глубину до 3 м | 1 заземлитель | 51 | ТЕР33-03-004-02
69 | Горячекатаная арматурная сталь гладкая класса А-I, диаметром: 12 мм | т | -0.255 | ТССЦ-204-0004
70 | Электроды диаметром: 4 мм Э42 | т | -0.0015 | ТССЦ-101-1513
71 | Агрегаты сварочные передвижные с номинальным сварочным током 250-400 А: с дизельным двигателем | маш.-ч | -9.69 | ТСЭМ-040202
72 | Комплект заземления опор освещения, оцинк. (молниезащита) КЗЦ-4.1-01 (16): Стержень заземления СЗЦ-18-15(16) - 2 шт. Стержень заземления СЗЦ-18-10(16)-01 - 1 шт. Муфта соединительная МСН-18 - 2 шт. Зажим универсальный ЗУ-В2-ГЦ - 1 шт. Смазка электропроводящая, 50 гр - 1 шт. Муфта монтажная ММ-18 - 1 шт. Головка приемная ГП-18 - 1шт. Лента-герметик 50х3 мм, длина 1 метр - 1 шт. | шт. | 51 | ТЦ_20.1.02.16_2_0276080677_30.04.2021_02
73 | Проводник заземляющий открыто по строительным основаниям: из полосовой стали сечением 160 мм2 | 100 м | 2,03 203 / 100 | ТЕРм08-02-472-07
74 | Сталь полосовая: 40х4 мм | т | 0,192168 153*1,256/1000 | ТССЦ-101-2548
75 | Болты с шестигранной головкой диаметром резьбы: 6 мм | т | 0,000357 51*0,007/1000 | ТССЦ-101-0088
76 | Шайбы | т | 5,1E-5 51*0,001/1000 | ТССЦ-101-2174
77 | Соединитель пруток-полоса, 57х58 мм NG3101 | шт. | 3 | ТЦ_20.1.02.15_2_0276080677_30.04.2021_02
Раздел 4. Кабельная продукция
78 | Кабель до 35 кВ по установленным конструкциям и лоткам с креплением на поворотах и в конце трассы, масса 1 м кабеля: до 1 кг | 100 м кабеля | 4,38 438 / 100 | ТЕРм08-02-147-01
79 | Кабель силовой ВВГнг(A)-LS 3х2,5 | м | 438 | ТЦ_21.1.05.01_2_0276080677_30.04.2021_02
80 | Кабель до 35 кВ в готовых траншеях без покрытий, масса 1 м: до 1 кг | 100 м кабеля | 22,61 2261 / 100 | ТЕРм08-02-141-01
81 | Кабель силовой ВБШвнг(A)-LS 3х6 | м | 2261 | ТЦ_21.1.05.01_2_0276080677_30.04.2021_02
82 | Проводник заземляющий из медного изолированного провода сечением 25 мм2 открыто по строительным основаниям | 100 м | 0,84 84 / 100 | ТЕРм08-02-472-10
83 | ПУГВ 1х4 | м | 84 | ТЦ_21.2.03.02_2_0276080677_30.04.2021_02
84 | Заземление брони кабеля | 1 шт. | 110 | ТЕРм08-05-045-05
85 | Пружина постоянного давления КВТ ППД-0 | шт. | 110 | ТЦ_25.3.13.00_2_0276080677_30.04.2021_02
86 | Разборка покрытий и оснований: асфальтобетонных с помощью молотков отбойных | 100 м3 конструкций | 0,0025 0,25 / 100 | ТЕРр68-12-4
87 | Разработка траншей экскаватором «обратная лопата» с ковшом вместимостью 0,25 м3, группа грунтов: 1 | 1000 м3 грунта | 0,00191 1,91 / 1000 | ТЕР01-01-009-22
88 | Засыпка вручную траншей, пазух котлованов и ям, группа грунтов: 2 | 100 м3 грунта | 0,0109 1,09 / 100 | ТЕР01-02-061-02
89 | Устройство подстилающих слоев: песчаных | 1 м3 подстилающего слоя | 0.36 | ТЕР11-01-002-01
90 | Заделка отверстий, гнезд и борозд: в стенах и перегородках бетонных площадью до 0,1 м2 | 1 м3 заделки | 0.54 | ТЕР46-03-017-05
91 | Прокладка труб гофрированных ПВХ для защиты проводов и кабелей | 100 м | 0,24 (4*6) / 100 | ТЕРм08-10-010-01
92 | Труба гофрированная двустенная жесткая D110, L=6 м | шт | 4 | ТЦ_24.3.01.02_2_0276080677_30.04.2021_02
93 | Муфта для трубы Ф110 мм | шт | 4 | ТЦ_25.2.01.12_2_0276080677_30.04.2021_02
94 | Короб металлический на конструкциях, кронштейнах, по фермам и колоннам, длина: 3 м | 100 м | 0,06 (2*3) / 100 | ТЕРм08-02-396-02
95 | Металлический лоток кабельный неперфорированный 50х50х3000 мм | шт | 2 | ТЦ_20.2.07.04_2_0276080677_30.04.2021_02
96 | Крышка на лоток кабельный | шт | 2 | ТЦ_20.2.07.04_2_0276080677_30.04.2021_02
Раздел 5. ЗИП
97 | Светильник светодиодный 35 Вт FSL 07-35-850-WL | шт. | 2 | ТЦ_20.3.03.07_2_0276080677_30.04.2021_02
98 | Светильник светодиодный 104 Вт ДПП 07-104-850-К15 | шт. | 1 | ТЦ_20.3.03.07_2_0276080677_30.04.2021_02
99 | Фотореле AZ-B-зонд Плюс (QTS) EA01.001.011 | шт | 1 | ТЦ_62.1.04.12_2_0276080677_30.04.2021_02
Составил: ___________________________Миньков А.В.
(должность, подпись, расшифровка)
Проверил: ___________________________Миньков А.В.
(должность, подпись, расшифровка)
Note on A4: Титул::<Наименование локальной сметы>