## Ведомость объемов работ 5 граф
УТВЕРЖДАЮ:
Главный инженер
АО "СРТС"
_________________Р.Н.Хисамиев
"______ " _______________20__ г.
ВЕДОМОСТЬ ОБЪЕМОВ РАБОТ №
Ремонт кровли здания холодного склада, ул.Западная,1
№ пп | Наименование | Ед. изм. | Кол. | Примечание
1 | 2 | 3 | 4 | 5
Раздел 1.
1 | Установка стропил | 1 м3 древесины в конструкции | 7.7
2 | Сверление отверстий: в кирпичных стенах электроперфоратором диаметром до 20 мм, толщина стен 0,5 кирпича | 100 отверстий | 0.7
3 | Постановка болтов: высокопрочных | 100 шт. болтов | 0.7
4 | Болт анкерный с гайкой, размер: 10,0х95 мм | 100 шт. | 0.7
5 | Устройство по фермам настила: рабочего толщиной 30 мм разреженного | 100 м2 покрытия | 3.38
6 | Монтаж кровельного покрытия: из профилированного листа при высоте здания до 25 м | 100 м2 покрытия | 3.38
7 | Профнастил оцинкованный с покрытием: полиэстер C10-1100-0,5 | м2 | 402.22
8 | Устройство мелких покрытий (брандмауэры, парапеты, свесы и т.п.) из листовой оцинкованной стали | 100 м2 покрытия | 0.14
9 | Дополнительные элементы металлочерепичной кровли: коньковый элемент (200*200мм) | м2 | 11.2
10 | Уголок из оцинкованной стали с покрытием Полиэстер внутренний размером 50х50 мм | м | 28
11 | Шурупы-саморезы кровельные оцинкованные 4,8х38 мм | 100 шт. | 50
12 | Установка закладных деталей весом: до 4 кг | 1 т | 0.315
13 | Огнезащитная пропитка деревянных конструкций мансард и элементов кровли составом «КЛОД-01» | 100 м2 обрабатываемой поверхности | 2.8
Снегозадержатели
14 | Устройство мелких покрытий (брандмауэры, парапеты, свесы и т.п.) из листовой оцинкованной стали | 100 м2 покрытия | 0.0765
15 | Дополнительные элементы металлочерепичной кровли: планка для торцов длиной 2000 мм | шт. | 22.5
16 | Изготовление конструкций снегозадержателей | 1 т конструкций | 0.07552
17 | Трубы стальные электросварные прямошовные 16 мм (прим.) | м | 110
18 | Сталь угловая равнополочная размером 50х50 | кг | 296
19 | Масляная окраска металлических поверхностей: решеток, переплетов, труб диаметром менее 50 мм и т.п., количество окрасок 2 | 100 м2 окрашиваемой поверхности | 0.06715
20 | Устройство снегозадержателей прим. | 100 м ограждения | 0.5
21 | Болты строительные с гайками оцинкованные размером 10х100 мм | т | 0.01
Составил: ___________________________инженер-сметчик ПТС Семенова Р.Р.
(должность, подпись, расшифровка)
Проверил: ___________________________начальник ПТС Коробков В.В.
(должность, подпись, расшифровка)