## ЛСР 13 граф
СОГЛАСОВАНО: | [8 empty] | УТВЕРЖДАЮ:
Главный строитель - Начальник УРиС МУП УИС Р.Р.Нафиков
________________ | [8 empty] | ________________
" _____ " ________________ 2021 г. | [8 empty] | "______ " _______________2021 г.
Объекты МУП УИС
(наименование стройки)
ЛОКАЛЬНЫЙ СМЕТНЫЙ РАСЧЕТ №
(локальная смета)
| на | ремонтные работы
(наименование работ и затрат, наименование объекта)
Основание: Дефектная ведомость
|  | Сметная стоимость _______________________________________________________________________________________________ |  | ___________________________182,975 |  | тыс. руб.
|  | строительных работ _______________________________________________________________________________________________ |  | _______________________________________________________________________________________________18,254 |  | тыс. руб.
|  | монтажных работ _______________________________________________________________________________________________ |  | _______________________________________________________________________________________________1,704 |  | тыс. руб.
|  | Средства на оплату труда _______________________________________________________________________________________________ |  | ___________________________1,114 |  | тыс. руб.
|  | Сметная трудоемкость _______________________________________________________________________________________________ |  | _______________________________________________________________________________________________92,31 |  | чел.час
Составлен(а) в текущих (прогнозных) ценах по состоянию на ______________
№ пп | Обоснование | Наименование | Ед. изм. | Кол. | Стоимость единицы, руб. |  |  |  | Общая стоимость, руб.
[5 empty] | Всего | В том числе |  |  | Всего | В том числе
[6 empty] | Осн.З/п | Эк.Маш. | З/пМех |  | Осн.З/п | Эк.Маш. | З/пМех
1 | 2 | 3 | 4 | 5 | 6 | 7 | 8 | 9 | 10 | 11 | 12 | 13
Раздел 1. Дверные и оконные проемы
1 | ТЕР46-04-012-01 | Разборка деревянных заполнений проемов: оконных с подоконными досками НР (22,61 руб.): 110% от ФОТ (20,55 руб.) СП (14,39 руб.): 70% от ФОТ (20,55 руб.) | 100 м2 | 0.01 | 2173.73 | 1928.76 | 244.97 | 126.39 | 21.74 | 19.29 | 2.45 | 1.26
2 | ТЕР10-01-034-01 | Установка в жилых и общественных зданиях оконных блоков из ПВХ профилей: глухих с площадью проема до 2 м2 НР (26,03 руб.): 118% от ФОТ (22,06 руб.) СП (13,9 руб.): 63% от ФОТ (22,06 руб.) | 100 м2 проемов | 0.01 | 14825.89 | 2169.81 | 515.6 | 35.93 | 148.26 | 21.7 | 5.16 | 0.36
3 | ТССЦ-101-2411 | Водоотлив оконный шириной планки 250 мм из оцинкованной стали с полимерным покрытием | п.м | 1 | 28.62 |  |  |  | 28.62
4 | ТЕР10-01-034-03 | Установка в жилых и общественных зданиях оконных блоков из ПВХ профилей: поворотных (откидных, поворотно-откидных) с площадью проема до 2 м2 одностворчатых НР (32,83 руб.): 118% от ФОТ (27,82 руб.) СП (17,53 руб.): 63% от ФОТ (27,82 руб.) | 100 м2 проемов | 0.01 | 18443.61 | 2745.83 | 588.16 | 35.93 | 184.44 | 27.46 | 5.88 | 0.36
5 | ТЕР10-01-034-05 | Установка в жилых и общественных зданиях оконных блоков из ПВХ профилей: поворотных (откидных, поворотно-откидных) с площадью проема до 2 м2 двухстворчатых НР (28,54 руб.): 118% от ФОТ (24,19 руб.) СП (15,24 руб.): 63% от ФОТ (24,19 руб.) | 100 м2 проемов | 0.01 | 15344.42 | 2383.29 | 570.03 | 35.93 | 153.44 | 23.83 | 5.7 | 0.36
6 | ТССЦ-203-0941 | Блок оконный пластиковый: глухой, одностворчатый с двухкамерным стеклопакетом (32 мм), площадью до 1 м2 | м2 | 1 | 1261.33 |  |  |  | 1261.33
7 | ТССЦ-203-0997 | Блок оконный пластиковый: двустворчатый, с глухой и поворотно-откидной створкой, двухкамерным стеклопакетом (32 мм), площадью до 1,5 м2 | м2 | 1 | 1612.68 |  |  |  | 1612.68
8 | ТССЦ-203-0941 | Блок оконный пластиковый: глухой, одностворчатый с двухкамерным стеклопакетом (32 мм), площадью до 1 м2 | м2 | 1 | 1261.33 |  |  |  | 1261.33
9 | ТЕР10-01-035-01 | Установка подоконных досок из ПВХ: в каменных стенах толщиной до 0,51 м НР (3,12 руб.): 118% от ФОТ (2,64 руб.) СП (1,66 руб.): 63% от ФОТ (2,64 руб.) | 100 п.м | 0.01 | 4607.59 | 262.69 | 18.04 | 0.81 | 46.08 | 2.63 | 0.18 | 0.01
10 | ТССЦ-101-2911 | Доски подоконные ПВХ, шириной: 500 мм | м | 1 | 295.3 |  |  |  | 295.3
11 | ТССЦ-101-4857 прим. | Заглушка пластиковая для подоконников ПВХ (двусторонняя) | 100 шт. | 0.01 | 296 |  |  |  | 2.96
Двери
12 | ТЕР46-04-012-03 | Разборка деревянных заполнений проемов: дверных и воротных НР (13,08 руб.): 110% от ФОТ (11,89 руб.) СП (8,32 руб.): 70% от ФОТ (11,89 руб.) | 100 м2 | 0.01 | 1307.97 | 1063 | 244.97 | 126.39 | 13.08 | 10.63 | 2.45 | 1.26
13 | ТЕР10-01-039-01 | Установка блоков в наружных и внутренних дверных проемах: в каменных стенах, площадь проема до 3 м2 НР (16,44 руб.): 118% от ФОТ (13,93 руб.) СП (8,78 руб.): 63% от ФОТ (13,93 руб.) | 100 м2 проемов | 0.01 | 5454.52 | 1195.36 | 2019.14 | 197.8 | 54.54 | 11.95 | 20.19 | 1.98
14 | ТССЦ-203-9065 | Блоки дверные входные пластиковые | м2 | 1
15 | ТССЦ-101-0889 | Скобяные изделия для блоков входных дверей в: помещение однопольных | компл. | 1 | 34.79 |  |  |  | 34.79
16 | ТЕР09-04-012-01 | Установка металлических дверных блоков в готовые проемы НР (31,16 руб.): 90% от ФОТ (34,62 руб.) СП (29,43 руб.): 85% от ФОТ (34,62 руб.) | 1 м2 проема | 1 | 95.49 | 34.62 | 24.46 |  | 95.49 | 34.62 | 24.46
17 | ТЕР09-04-012-02 | Установка дверного доводчика к металлическим дверям НР (14,41 руб.): 90% от ФОТ (16,01 руб.) СП (13,61 руб.): 85% от ФОТ (16,01 руб.) | 1 шт. | 1 | 21.06 | 16.01 | 4.21 |  | 21.06 | 16.01 | 4.21
18 | ТССЦ-203-8116 | Дверь противопожарная металлическая: однопольная ДПМ-01/30, размером 900х2100 мм | шт. | 1 | 2862.25 |  |  |  | 2862.25
Стены
19 | ТЕР15-02-024-01 | Облицовка гипсовыми и гипсоволокнистыми листами: стен при отделке под окраску НР (9,85 руб.): 105% от ФОТ (9,38 руб.) СП (5,16 руб.): 55% от ФОТ (9,38 руб.) | 100 м2 отделываемой поверхности | 0.01 | 3421.75 | 902.49 | 112.54 | 36.28 | 34.22 | 9.02 | 1.13 | 0.36
20 | ТЕР15-02-024-02 | Облицовка гипсовыми и гипсоволокнистыми листами: стен при отделке под оклейку обоями НР (8,48 руб.): 105% от ФОТ (8,08 руб.) СП (4,44 руб.): 55% от ФОТ (8,08 руб.) | 100 м2 отделываемой поверхности | 0.01 | 3191.57 | 772.11 | 112.54 | 36.28 | 31.92 | 7.72 | 1.13 | 0.36
21 | ТЕР15-04-005-01 | Окраска поливинилацетатными водоэмульсионными составами простая по штукатурке и сборным конструкциям: стен, подготовленным под окраску НР (2,08 руб.): 105% от ФОТ (1,98 руб.) СП (1,09 руб.): 55% от ФОТ (1,98 руб.) | 100 м2 окрашиваемой поверхности | 0.01 | 984.96 | 197.96 | 9.18 | 0.2 | 9.85 | 1.98 | 0.09
22 | ТЕР15-04-005-02 | Окраска поливинилацетатными водоэмульсионными составами простая по штукатурке и сборным конструкциям: потолков, подготовленным под окраску НР (2,32 руб.): 105% от ФОТ (2,21 руб.) СП (1,22 руб.): 55% от ФОТ (2,21 руб.) | 100 м2 окрашиваемой поверхности | 0.01 | 1083.95 | 220.92 | 10.26 | 0.2 | 10.84 | 2.21 | 0.1
23 | ТЕР15-04-049-02 | Отделка стен внутри помещения по подготовленным поверхностям рельефным штукатурным акриловым покрытием: Терракоат Мелкозернистый механизированным способом НР (1,65 руб.): 105% от ФОТ (1,57 руб.) СП (0,86 руб.): 55% от ФОТ (1,57 руб.) | 100 м2 отделываемой поверхности | 0.01 | 3074.57 | 157.46 | 56.34 | 0.18 | 30.74 | 1.57 | 0.56
24 | ТЕРр63-9-2 | Ремонт облицовки из керамических глазурованных плиток: рядовых на стенах со сменой плиток в одном месте более 10 штук НР (1,76 руб.): 77% от ФОТ (2,28 руб.) СП (1,14 руб.): 50% от ФОТ (2,28 руб.) | 100 плиток | 0.01 | 404.75 | 227.03 | 5.97 | 0.82 | 4.05 | 2.27 | 0.06 | 0.01
25 | ТЕР15-07-016-01 | Облицовка стен гипсокартонными листами на клее НР (6,87 руб.): 105% от ФОТ (6,54 руб.) СП (3,6 руб.): 55% от ФОТ (6,54 руб.) | 100 м2 отделываемой поверхности | 0.01 | 3253.34 | 651.08 | 5.54 | 2.86 | 32.54 | 6.51 | 0.06 | 0.03
26 | ТЕР26-01-036-02 | Изоляция изделиями из волокнистых и зернистых материалов с креплением на клее и дюбелями холодных поверхностей: внутренних стен и перегородок НР (1,68 руб.): 100% от ФОТ (1,68 руб.) СП (1,18 руб.): 70% от ФОТ (1,68 руб.) | 100 м2 поверхности | 0.01 | 225.39 | 167.28 | 10.99 | 0.61 | 2.25 | 1.67 | 0.11 | 0.01
27 | ТССЦ-104-0182 | Плита звукоизоляционная из эктрудированного пенополистирола СТИРЭКС М35 Г1 | м3 | 1 | 824.62 |  |  |  | 824.62
28 | ТЕР10-04-009-05 | Устройство перегородок на металлическом каркасе в зданиях промышленных предприятий: с изоляционной прослойкой толщиной 100 мм НР (43,45 руб.): 118% от ФОТ (36,82 руб.) СП (23,2 руб.): 63% от ФОТ (36,82 руб.) | 100 м2 перегородок (за вычетом проемов) | 0.01 | 19586.66 | 3666.41 | 258.83 | 15.71 | 195.86 | 36.66 | 2.59 | 0.16
29 | ТЕР20-02-002-02 | Установка решеток жалюзийных площадью в свету: до 1,0 м2 НР (29,98 руб.): 128% от ФОТ (23,42 руб.) СП (19,44 руб.): 83% от ФОТ (23,42 руб.) | 1 решетка | 1 | 39.53 | 23.22 | 5.6 | 0.2 | 39.53 | 23.22 | 5.6 | 0.2
30 | ТЕР20-02-002-02 | Установка решеток жалюзийных площадью в свету: до 1,0 м2/демонтаж НР (19,56 руб.): 128% от ФОТ (15,28 руб.) СП (12,68 руб.): 83% от ФОТ (15,28 руб.) | 1 решетка | 1 | 29.66 | 15.14 | 3.81 | 0.14 | 29.66 | 15.14 | 3.81 | 0.14
31 | ТССЦ-301-4483 | Решетка вентиляционная пластмассовая: радиаторная, размером 450х130 мм | шт. | 1 | 18.39 |  |  |  | 18.39
32 | ТЕРр63-6-1 | Смена обоев: обыкновенного качества НР (4,44 руб.): 77% от ФОТ (5,77 руб.) СП (2,89 руб.): 50% от ФОТ (5,77 руб.) | 100 м2 оклеенной поверхности | 0.01 | 1088.43 | 574.61 | 11.94 | 1.63 | 10.89 | 5.75 | 0.12 | 0.02
33 | ТЕРр63-6-2 | Смена обоев: улучшенных НР (4,67 руб.): 77% от ФОТ (6,07 руб.) СП (3,04 руб.): 50% от ФОТ (6,07 руб.) | 100 м2 оклеенной поверхности | 0.01 | 1290.41 | 604.77 | 11.94 | 1.63 | 12.91 | 6.05 | 0.12 | 0.02
34 | ТЕР46-03-007-03 | Пробивка проемов в конструкциях: из кирпича НР (187,41 руб.): 110% от ФОТ (170,37 руб.) СП (119,26 руб.): 70% от ФОТ (170,37 руб.) | 1 м3 | 1 | 433.31 | 139.48 | 293.83 | 30.89 | 433.31 | 139.48 | 293.83 | 30.89
35 | ТЕР46-03-011-01 | Пробивка в кирпичных стенах борозд площадью сечения: до 20 см2 НР (2,54 руб.): 110% от ФОТ (2,31 руб.) СП (1,62 руб.): 70% от ФОТ (2,31 руб.) | 100 м борозд | 0.01 | 651.24 | 181.58 | 469.66 | 49.37 | 6.52 | 1.82 | 4.7 | 0.49
36 | ТЕРр61-2-5 | Ремонт штукатурки внутренних стен по камню известковым раствором площадью отдельных мест: более 10 м2 толщиной слоя до 20 мм НР (11,58 руб.): 79% от ФОТ (14,66 руб.) СП (7,33 руб.): 50% от ФОТ (14,66 руб.) | 100 м2 отремонтированной поверхности | 0.01 | 2415.13 | 1455.1 | 21.21 | 10.94 | 24.15 | 14.55 | 0.21 | 0.11
37 | ТЕРр61-2-6 | Ремонт штукатурки внутренних стен по камню известковым раствором площадью отдельных мест: на каждые следующие 10 мм толщины слоя добавлять к расценке 61-2-5 НР (1,71 руб.): 79% от ФОТ (2,16 руб.) СП (1,08 руб.): 50% от ФОТ (2,16 руб.) | 100 м2 отремонтированной поверхности | 0.01 | 689.55 | 210.11 | 10.76 | 5.55 | 6.9 | 2.1 | 0.11 | 0.06
38 | ТЕРр61-1-9 | Сплошное выравнивание штукатурки внутри здания (однослойная штукатурка) сухой растворной смесью (типа «Ветонит») толщиной до 10 мм для последующей окраски или оклейки обоями: стен НР (7,39 руб.): 79% от ФОТ (9,36 руб.) СП (4,68 руб.): 50% от ФОТ (9,36 руб.) | 100 м2 поверхности | 0.01 | 1058.19 | 910.69 | 41.13 | 25.02 | 10.58 | 9.11 | 0.41 | 0.25
39 | ТЕР15-06-004-01 | Окраска стен, оклееных стеклообоями, красками НР (1,23 руб.): 105% от ФОТ (1,17 руб.) СП (0,64 руб.): 55% от ФОТ (1,17 руб.) | 100 м2 поверхности стен | 0.01 | 117.19 | 117.19 |  |  | 1.17 | 1.17
40 | ТЕР15-06-003-02 | Оклейка стен поливинилхлоридной декоративно-отделочной самоклеющейся пленкой: по гипсобетону и гипсолитовым поверхностям НР (11,43 руб.): 105% от ФОТ (10,89 руб.) СП (5,99 руб.): 55% от ФОТ (10,89 руб.) | 100 м2 оклеиваемой поверхности | 0.01 | 3728.53 | 1088.5 | 1.49 | 0.2 | 37.29 | 10.89 | 0.01
41 | ТССЦ-402-0077 | Смесь штукатурная «Ротбанд» (расход 8,5кг/ м2/10мм ) | кг | 1 | 4.65 |  |  |  | 4.65
42 | ТЕР10-04-009-05 | Устройство перегородок на металлическом каркасе в зданиях промышленных предприятий: с изоляционной прослойкой толщиной 100 мм НР (43,45 руб.): 118% от ФОТ (36,82 руб.) СП (23,2 руб.): 63% от ФОТ (36,82 руб.) | 100 м2 перегородок (за вычетом проемов) | 0.01 | 19586.66 | 3666.41 | 258.83 | 15.71 | 195.86 | 36.66 | 2.59 | 0.16
43 | ТЕР15-04-007-01 | Окраска водно-дисперсионными акриловыми составами улучшенная: по штукатурке стен 1 517,86 = 1 662,07 - 0,03 x 4 806,88 НР (5,82 руб.): 105% от ФОТ (5,54 руб.) СП (3,05 руб.): 55% от ФОТ (5,54 руб.) | 100 м2 окрашиваемой поверхности | 0.01 | 1593.49 | 553.54 | 17.14 | 0.35 | 15.94 | 5.54 | 0.17
44 | ТССЦ-101-3513 | Краска акриловая ВД-БИО | т | 0.001 | 27240.91 |  |  |  | 27.24
Полы
45 | ТЕРр57-3-1 | Разборка плинтусов: деревянных и из пластмассовых материалов НР (0,3 руб.): 80% от ФОТ (0,37 руб.) СП (0,25 руб.): 68% от ФОТ (0,37 руб.) | 100 м плинтуса | 0.01 | 37.17 | 37.17 |  |  | 0.37 | 0.37
46 | ТЕР11-01-034-04 | Устройство покрытий: из досок ламинированных замковым способом НР (4,31 руб.): 123% от ФОТ (3,5 руб.) СП (2,63 руб.): 75% от ФОТ (3,5 руб.) | 100 м2 покрытия | 0.01 | 12338.5 | 350.18 | 11.99 |  | 123.38 | 3.5 | 0.12
47 | ТЕР11-01-034-04 | Устройство покрытий: из досок ламинированных замковым способом/демонтаж. НР (2,8 руб.): 123% от ФОТ (2,28 руб.) СП (1,71 руб.): 75% от ФОТ (2,28 руб.) | 100 м2 покрытия | 0.01 | 12212.86 | 228.38 | 8.15 |  | 122.12 | 2.28 | 0.08
48 | ТЕР11-01-036-02 | Устройство покрытий: из линолеума на клее КН-2 НР (6,38 руб.): 123% от ФОТ (5,19 руб.) СП (3,89 руб.): 75% от ФОТ (5,19 руб.) | 100 м2 покрытия | 0.01 | 6566.67 | 512.46 | 68.69 | 7.15 | 65.67 | 5.12 | 0.69 | 0.07
49 | ТЕР11-01-040-03 | Устройство плинтусов поливинилхлоридных: на винтах самонарезающих НР (1,09 руб.): 123% от ФОТ (0,89 руб.) СП (0,67 руб.): 75% от ФОТ (0,89 руб.) | 100 м плинтуса | 0.01 | 1799.54 | 88.92 | 15.55 |  | 18 | 0.89 | 0.16
50 | ТЕР06-01-015-10 | Армирование подстилающих слоев и набетонок НР (0,17 руб.): 105% от ФОТ (0,16 руб.) СП (0,1 руб.): 65% от ФОТ (0,16 руб.) | 1 т | 0.001 | 448.31 | 162.81 | 47.13 | 3.26 | 0.45 | 0.16 | 0.05
51 | ТССЦ-204-0097 | Сетка сварная из холоднотянутой проволоки 4-5 мм | т | 0.001 | 11286 |  |  |  | 11.29
52 | ТЕР11-01-011-01 | Устройство стяжек: цементных толщиной 20 мм НР (5,93 руб.): 123% от ФОТ (4,82 руб.) СП (3,62 руб.): 75% от ФОТ (4,82 руб.) | 100 м2 стяжки | 0.01 | 1512.96 | 456.18 | 60 | 25.93 | 15.13 | 4.56 | 0.6 | 0.26
53 | ТЕР11-01-014-01 | Устройство полов бетонных толщиной : 100 мм НР (7,59 руб.): 123% от ФОТ (6,17 руб.) СП (4,63 руб.): 75% от ФОТ (6,17 руб.) | 100 м2 пола | 0.01 | 5422.3 | 423.72 | 361.74 | 193.13 | 54.23 | 4.24 | 3.62 | 1.93
54 | ТЕР11-01-047-01 | Устройство покрытий из плит керамогранитных размером: 40х40 см НР (48,84 руб.): 123% от ФОТ (39,71 руб.) СП (29,78 руб.): 75% от ФОТ (39,71 руб.) | 100 м2 покрытия | 0.01 | 21576.18 | 3944.66 | 44.05 | 26.28 | 215.76 | 39.45 | 0.44 | 0.26
55 | ТЕР11-01-038-02 | Устройство покрытий из плиток поливинилхлоридных: на клее КН-2 НР (9,37 руб.): 123% от ФОТ (7,62 руб.) СП (5,72 руб.): 75% от ФОТ (7,62 руб.) | 100 м2 покрытия | 0.01 | 11603.51 | 761.32 | 90.6 | 0.61 | 116.04 | 7.61 | 0.91 | 0.01
56 | ТЕР11-01-039-04 | Устройство плинтусов: из плиток керамических НР (4,02 руб.): 123% от ФОТ (3,27 руб.) СП (2,45 руб.): 75% от ФОТ (3,27 руб.) | 100 м плинтуса | 0.01 | 2603.38 | 326.5 | 6.58 |  | 26.04 | 3.27 | 0.07
Откосы оконные и дверные
57 | ТЕР26-01-036-02 | Изоляция изделиями из волокнистых и зернистых материалов с креплением на клее и дюбелями холодных поверхностей: внутренних стен и перегородок/ откосов. НР (1,68 руб.): 100% от ФОТ (1,68 руб.) СП (1,18 руб.): 70% от ФОТ (1,68 руб.) | 100 м2 поверхности | 0.01 | 225.39 | 167.28 | 10.99 | 0.61 | 2.25 | 1.67 | 0.11 | 0.01
58 | ТССЦ-104-0434 | Маты прошивные "ТехноНИКОЛЬ 100", размер: 3000х1200х50 | м3 | 1 | 853.19 |  |  |  | 853.19
59 | ТЕРр61-7-1 | Ремонт штукатурки откосов внутри здания по камню и бетону цементно-известковым раствором: прямолинейных 4 382,08 = 6 342,06 - 4,4 x 445,45 НР (34,47 руб.): 79% от ФОТ (43,63 руб.) СП (21,82 руб.): 50% от ФОТ (43,63 руб.) | 100 м2 отремонтированной поверхности | 0.01 | 4382.08 | 4343.9 | 36.71 | 18.94 | 43.82 | 43.44 | 0.37 | 0.19
60 | ТССЦ-402-0077 | Смесь штукатурная «Ротбанд» (расход 8,5кг/ м2/10мм ) | кг | 1 | 4.65 |  |  |  | 4.65
61 | ТЕРр55-5-1 | Разборка кирпичных перегородок на отдельные кирпичи НР (14,28 руб.): 89% от ФОТ (16,04 руб.) СП (10,43 руб.): 65% от ФОТ (16,04 руб.) | 100 м2 перегородок | 0.01 | 2299.51 | 1522.14 | 777.37 | 81.72 | 22.99 | 15.22 | 7.77 | 0.82
62 | ТЕР15-04-007-01 | Окраска водно-дисперсионными акриловыми составами улучшенная: по штукатурке стен 1 517,86 = 1 662,07 - 0,03 x 4 806,88 НР (5,82 руб.): 105% от ФОТ (5,54 руб.) СП (3,05 руб.): 55% от ФОТ (5,54 руб.) | 100 м2 окрашиваемой поверхности | 0.01 | 1593.49 | 553.54 | 17.14 | 0.35 | 15.94 | 5.54 | 0.17
63 | ТССЦ-101-3513 | Краска акриловая ВД-БИО | т | 0.001 | 27240.91 |  |  |  | 27.24
Раздел 2.
Потолки
64 | ТЕРр61-4-1 | Ремонт штукатурки потолков по камню известковым раствором площадью отдельных мест: до 1 м2 толщиной слоя до 20 мм НР (20,67 руб.): 79% от ФОТ (26,17 руб.) СП (13,09 руб.): 50% от ФОТ (26,17 руб.) | 100 м2 отремонтированной поверхности | 0.01 | 3613.85 | 2605.37 | 22.79 | 11.76 | 36.14 | 26.05 | 0.23 | 0.12
65 | ТЕРр61-1-5 | Сплошное выравнивание штукатурки потолков цементно-известковым раствором при толщине намета: до 5 мм НР (3,14 руб.): 79% от ФОТ (3,97 руб.) СП (1,99 руб.): 50% от ФОТ (3,97 руб.) | 100 м2 поверхности | 0.01 | 653.07 | 391.39 | 10.76 | 5.55 | 6.53 | 3.91 | 0.11 | 0.06
66 | ТЕР15-04-005-06 | Окраска поливинилацетатными водоэмульсионными составами улучшенная: по сборным конструкциям потолков, подготовленным под окраску НР (3,92 руб.): 105% от ФОТ (3,73 руб.) СП (2,05 руб.): 55% от ФОТ (3,73 руб.) | 100 м2 окрашиваемой поверхности | 0.01 | 1444.78 | 372.97 | 11.36 | 0.2 | 14.44 | 3.73 | 0.11
67 | ТЕР15-01-047-15 | Устройство: подвесных потолков типа <Армстронг> по каркасу из оцинкованного профиля/демонтаж НР (9,71 руб.): 105% от ФОТ (9,25 руб.) СП (5,09 руб.): 55% от ФОТ (9,25 руб.) | 100 м2 поверхности облицовки | 0.01 | 1292.63 | 913.69 | 378.94 | 10.55 | 12.93 | 9.14 | 3.79 | 0.11
68 | ТЕР15-01-047-15 | Устройство: подвесных потолков типа <Армстронг> по каркасу из оцинкованного профиля НР (14,88 руб.): 105% от ФОТ (14,17 руб.) СП (7,79 руб.): 55% от ФОТ (14,17 руб.) | 100 м2 поверхности облицовки | 0.01 | 7740.67 | 1400.99 | 557.26 | 15.51 | 77.4 | 14.01 | 5.57 | 0.16
Раздел 3. Вентиляция и отопление
Демонтаж
69 | ТЕР46-03-010-02 | Пробивка в бетонных стенах и полах толщиной 100 мм отверстий площадью: до 100 см2 НР (5,89 руб.): 110% от ФОТ (5,35 руб.) СП (3,75 руб.): 70% от ФОТ (5,35 руб.) | 100 отверстий | 0.01 | 1466.18 | 426.22 | 1039.96 | 109.32 | 14.66 | 4.26 | 10.4 | 1.09
70 | ТЕРр65-19-1 | Демонтаж: радиаторов весом до 80 кг НР (8,38 руб.): 74% от ФОТ (11,32 руб.) СП (5,66 руб.): 50% от ФОТ (11,32 руб.) | 100 шт. | 0.01 | 1165.4 | 1094.5 | 70.9 | 36.58 | 11.66 | 10.95 | 0.71 | 0.37
Монтаж
71 | ТЕР18-03-001-02 | Установка радиаторов: стальных НР (11,28 руб.): 128% от ФОТ (8,81 руб.) СП (7,31 руб.): 83% от ФОТ (8,81 руб.) | 100 кВт радиаторов и конвекторов | 0.01 | 2469.88 | 855.49 | 292.76 | 26.13 | 24.7 | 8.55 | 2.93 | 0.26
72 | ТССЦ-301-1017 | Радиаторы биметаллические, марка: «Rifar-A 500», количество секций 10, мощность 1650 Вт | шт. | 1 | 1481.84 |  |  |  | 1481.84
73 | ТЕР18-07-001-05 | Установка кранов воздушных НР (2,28 руб.): 128% от ФОТ (1,78 руб.) СП (1,48 руб.): 83% от ФОТ (1,78 руб.) | 1 компл. | 1 | 25.46 | 1.78 |  |  | 25.46 | 1.78
74 | ТЕР16-05-001-02 применительно | Установка вентилей, задвижек, затворов, клапанов обратных, кранов проходных на трубопроводах из стальных труб диаметром: до 50 мм 21,99 = 151,15 - 0,00014 x 12 047,90 - 0,0011 x 16 233,10 - 2 x 52,59 - 0,002 x 2 216,75 НР (24,82 руб.): 128% от ФОТ (19,39 руб.) СП (16,09 руб.): 83% от ФОТ (19,39 руб.) | 1 шт. | 1 | 25.8 | 19.39 | 6.41 |  | 25.8 | 19.39 | 6.41
75 | ТССЦ-302-1607 | Вентиль настроечный радиаторный ИГЛ (Eagle), с внутренней и наружной резьбой, давлением 1,6 МПа (16 кгс/см2): угловой, размером 3/4" | шт. | 1 | 88.38 |  |  |  | 88.38
76 | ТССЦ-302-2223 | Краны шаровые BROEN BALLOMAX для теплоснабжения и охлаждения, с резьбовым и сварным присоединением давлением 1,6 МПа (16 кгс/см2), серии КШТ 60.101, диаметром: 32 мм | шт. | 1 | 620.84 |  |  |  | 620.84
77 | ТССЦ-302-1239 | Сгоны стальные с муфтой и контргайкой, диаметром: 32 мм | шт. | 1 | 20.61 |  |  |  | 20.61
78 | ТССЦ-302-1383 | Соединительные детали - резьба стальная приварная Д32 | 10 шт. | 0.1 | 1085.4 |  |  |  | 108.54
79 | ТЕР16-04-003-01 применительно | Прокладка трубопроводов водоснабжения и отопления из хлорированных поливинилхлоридных труб (ХПВХ) диаметром: до 32 мм 542,96 = 4 433,80 - 92,2 x 42,20 НР (6,13 руб.): 128% от ФОТ (4,79 руб.) СП (3,98 руб.): 83% от ФОТ (4,79 руб.) | 100 м трубопровода | 0.01 | 617.38 | 478.11 | 60.3 | 0.81 | 6.17 | 4.78 | 0.6 | 0.01
80 | ТССЦ-507-3368 | Труба из полипропилена: PN 25/32 | м | 1 | 25.9 |  |  |  | 25.9
81 | ТССЦ-507-5009 | Муфта полипропиленовая соединительная диаметром: 32 мм | 10 шт. | 0.1 | 15.9 |  |  |  | 1.59
82 | ТССЦ-507-4100 | Фитинг компрессионный с наружной резьбой диаметром: 32х3,0-1" | 10 шт. | 0.1 | 4518 |  |  |  | 451.8
83 | ТССЦ-507-5003 | Угольник 45 град. полипропиленовый диаметром: 32 мм | 10 шт. | 0.1 | 31.8 |  |  |  | 3.18
84 | ТЕР16-07-005-01 | Гидравлическое испытание трубопроводов систем отопления диаметром: до 50 мм НР (1,09 руб.): 128% от ФОТ (0,85 руб.) СП (0,71 руб.): 83% от ФОТ (0,85 руб.) | 100 м трубопровода | 0.01 | 145.25 | 84.81 | 54.14 |  | 1.45 | 0.85 | 0.54
85 | ТЕР16-07-003-04 | Врезка в действующие внутренние сети трубопроводов отопления и водоснабжения диаметром: 32 мм 81,38 = 124,96 - 1 x 43,58 НР (82,33 руб.): 128% от ФОТ (64,32 руб.) СП (53,39 руб.): 83% от ФОТ (64,32 руб.) | 1 врезка | 1 | 91.27 | 64.32 | 7.48 |  | 91.27 | 64.32 | 7.48
86 | ТЕР16-04-003-01 применительно | Прокладка трубопроводов водоснабжения и отопления из хлорированных поливинилхлоридных труб (ХПВХ) диаметром: до 32 мм/ХВС,ГВС. 542,96 = 4 433,80 - 92,2 x 42,20 НР (6,13 руб.): 128% от ФОТ (4,79 руб.) СП (3,98 руб.): 83% от ФОТ (4,79 руб.) | 100 м трубопровода | 0.01 | 617.38 | 478.11 | 60.3 | 0.81 | 6.17 | 4.78 | 0.6 | 0.01
87 | ТССЦ-507-3366 | Труба из полипропилена: PN 25/20 | м | 1 | 11.59 |  |  |  | 11.59
88 | ТЕРр65-8-2 | Смена трубопроводов из полиэтиленовых канализационных труб диаметром: до 100 мм НР (8,02 руб.): 103% от ФОТ (7,79 руб.) СП (4,67 руб.): 60% от ФОТ (7,79 руб.) | 100 м трубопровода с фасонными частями | 0.01 | 8377.46 | 776.23 | 23.88 | 3.27 | 83.77 | 7.76 | 0.24 | 0.03
89 | ТЕР20-02-019-01 | Установка кронштейнов под вентиляционное оборудование НР (1,02 руб.): 128% от ФОТ (0,8 руб.) СП (0,66 руб.): 83% от ФОТ (0,8 руб.) | 100 кг изделия | 0.01 | 821.53 | 80.37 | 16.4 |  | 8.21 | 0.8 | 0.16
90 | ТЕР20-02-013-01 | Установка узлов прохода вытяжных вентиляционных шахт диаметром патрубка: до 250 мм НР (44,62 руб.): 128% от ФОТ (34,86 руб.) СП (28,93 руб.): 83% от ФОТ (34,86 руб.) | 10 узлов | 0.1 | 421.6 | 348.6 | 4.66 |  | 42.16 | 34.86 | 0.47
91 | ТЕР16-04-002-01 | Прокладка трубопроводов водоснабжения из напорных полиэтиленовых труб низкого давления среднего типа наружным диаметром: 20 мм НР (38,62 руб.): 128% от ФОТ (30,17 руб.) СП (25,04 руб.): 83% от ФОТ (30,17 руб.) | 100 м трубопровода | 0.01 | 4721.74 | 2743.45 | 1428.6 | 273.94 | 47.22 | 27.43 | 14.29 | 2.74
92 | ТСЦ-301-1224 | Крепления для трубопроводов: кронштейны, планки, хомуты | кг | 1 | 12.99 |  |  |  | 12.99
93 | ТСЦ-507-5007 | Муфта полипропиленовая соединительная диаметром 20 мм | шт. | 1 | 1.15 |  |  |  | 1.15
94 | ТСЦ-507-3173 | Угольник 90 град. полипропиленовый диаметром 20 мм | шт. | 1 | 1.44 |  |  |  | 1.44
95 | ТСЦ-507-5058 | Муфта полипропиленовая переходная диаметром 32х25 мм | шт. | 1 | 1.73 |  |  |  | 1.73
96 | ТСЦ-302-1150 | Вентиль проходной для полипропиленовых трубопроводов диаметром 20 мм | шт. | 1 | 67.3 |  |  |  | 67.3
97 | ТСЦ-302-1338 | Вентиль муфтовый запорный 15Б1П, диаметр 15 мм | шт. | 1 | 20.25 |  |  |  | 20.25
98 | ТЕР16-04-002-03 | Прокладка трубопроводов водоснабжения из напорных полиэтиленовых труб низкого давления среднего типа наружным диаметром: 32 мм НР (23,71 руб.): 128% от ФОТ (18,52 руб.) СП (15,37 руб.): 83% от ФОТ (18,52 руб.) | 100 м трубопровода | 0.01 | 3156.12 | 1756.48 | 521.51 | 96.35 | 31.56 | 17.56 | 5.22 | 0.96
99 | ТСЦ-301-1224 | Крепления для трубопроводов: кронштейны, планки, хомуты | кг | 1 | 12.99 |  |  |  | 12.99
100 | ТСЦ-507-5009 | Муфта полипропиленовая соединительная диаметром 32 мм | шт. | 1 | 1.59 |  |  |  | 1.59
101 | ТСЦ-507-5058 | Муфта полипропиленовая переходная диаметром 32х25 мм | шт. | 1 | 1.73 |  |  |  | 1.73
102 | ТСЦ-507-5003 | Угольник 45 град. полипропиленовый диаметром 32 мм | шт. | 1 | 3.18 |  |  |  | 3.18
103 | ТСЦ-507-3288 | Тройник полипропиленовый соединительный диаметром 32 мм | шт. | 1 | 3.17 |  |  |  | 3.17
104 | ТСЦ-507-5061 | Муфта полипропиленовая переходная диаметром 40х32 мм | шт. | 1 | 2.16 |  |  |  | 2.16
105 | ТСЦ-302-1152 | Вентиль проходной для полипропиленовых трубопроводов диаметром 32 мм | шт. | 1 | 143.91 |  |  |  | 143.91
106 | ТЕРр65-5-7 | Смена смесителей: без душевой сетки НР (23,63 руб.): 103% от ФОТ (22,94 руб.) СП (13,76 руб.): 60% от ФОТ (22,94 руб.) | 100 шт. | 0.01 | 15852.59 | 2294 | 7.9 |  | 158.53 | 22.94 | 0.08
107 | ТЕРр65-5-5 | Смена кранов: водоразборных и туалетных НР (3,93 руб.): 103% от ФОТ (3,82 руб.) СП (2,29 руб.): 60% от ФОТ (3,82 руб.) | 100 шт. | 0.01 | 3947.56 | 381.95 | 4.39 |  | 39.47 | 3.82 | 0.04
108 | ТЕРр65-6-10 | Смена: гибких подводок НР (6,2 руб.): 103% от ФОТ (6,02 руб.) СП (3,61 руб.): 60% от ФОТ (6,02 руб.) | 100 приборов | 0.01 | 1692 | 601.03 | 5.97 | 0.82 | 16.92 | 6.01 | 0.06 | 0.01
109 | ТЕРр65-6-12 | Смена: унитазов типа «Компакт» НР (48,88 руб.): 103% от ФОТ (47,46 руб.) СП (28,48 руб.): 60% от ФОТ (47,46 руб.) | 100 приборов | 0.01 | 36056.62 | 4733.67 | 89.54 | 12.25 | 360.57 | 47.34 | 0.9 | 0.12
110 | ТЕРр65-6-24 | Смена: умывальников НР (25,16 руб.): 103% от ФОТ (24,43 руб.) СП (14,66 руб.): 60% от ФОТ (24,43 руб.) | 100 приборов | 0.01 | 17886.47 | 2431.64 | 83.57 | 11.43 | 178.87 | 24.32 | 0.84 | 0.11
111 | ТЕРр65-6-26 | Регулировка смывного бачка НР (3,27 руб.): 103% от ФОТ (3,17 руб.) СП (1,9 руб.): 60% от ФОТ (3,17 руб.) | 100 приборов | 0.01 | 317.46 | 317.46 |  |  | 3.17 | 3.17
112 | ТЕРр65-8-1 | Смена трубопроводов из полиэтиленовых канализационных труб диаметром: до 50 мм НР (7,56 руб.): 103% от ФОТ (7,34 руб.) СП (4,4 руб.): 60% от ФОТ (7,34 руб.) | 100 м трубопровода с фасонными частями | 0.01 | 4189.25 | 732.34 | 11.94 | 1.63 | 41.89 | 7.32 | 0.12 | 0.02
Раздел 4. Электромонтажные работы
113 | ТЕРм08-03-594-14 | Светильник в подвесных потолках, устанавливаемый: на профиле, количество ламп в светильнике до 4 НР (25,6 руб.): 95% от ФОТ (26,95 руб.) СП (17,52 руб.): 65% от ФОТ (26,95 руб.) | 100 шт. | 0.01 | 4211.25 | 2678.54 | 224.15 | 16.17 | 42.12 | 26.79 | 2.24 | 0.16
114 | ТССЦ-509-6766 применительно | Светильники светодиодные Standard с накладкой из ABS-пластика для бассейнов | шт. | 1 | 1131.86 |  |  |  | 1131.86
115 | ТССЦ-509-0768 | Светильники с люминесцентными лампами для общественных помещений потолочный с рассеивателем цельным из оргстекла, со стартерными ПРА, тип ЛПО02-4х40/П-01 УХЛ4 | шт. | 1 | 378.47 |  |  |  | 378.47
116 | ТЕРм08-03-594-14 | Светильник в подвесных потолках, устанавливаемый: на профиле, количество ламп в светильнике до 4/ демонтаж НР (10,23 руб.): 95% от ФОТ (10,77 руб.) СП (7 руб.): 65% от ФОТ (10,77 руб.) | 100 шт. | 0.01 | 1161.08 | 1071.42 | 89.66 | 6.47 | 11.61 | 10.71 | 0.9 | 0.06
117 | ТЕРм08-02-148-01 | Кабель до 35 кВ в проложенных трубах, блоках и коробах, масса 1 м кабеля: до 1 кг НР (1,18 руб.): 95% от ФОТ (1,24 руб.) СП (0,81 руб.): 65% от ФОТ (1,24 руб.) | 100 м кабеля | 0.01 | 215.21 | 120.63 | 56.46 | 3.27 | 2.15 | 1.21 | 0.56 | 0.03
118 | ТССЦ-501-8190 | Кабель силовой с медными жилами с поливинилхлоридной изоляцией в поливинилхлоридной оболочке без защитного покрова: ВВГ, напряжением 0,66 кВ, число жил - 3 и сечением 1,5 мм2 | 1000 м | 0.01 | 5257.5 |  |  |  | 52.58
119 | ТССЦ-503-0461 | Разветвительная коробка | 10 шт. | 0.1 | 225.6 |  |  |  | 22.56
Итого прямые затраты по смете в базисных ценах | [8 empty] | 17984.16 | 1065.07 | 468.95 | 48.84
Накладные расходы | [8 empty] | 1216.88
Сметная прибыль | [8 empty] | 756.98
Итоги по смете:
Итого Строительные работы | [8 empty] | 18254.34
Итого Монтажные работы | [8 empty] | 1703.68
Итого | [8 empty] | 19958.02
В том числе:
Материалы | [8 empty] | 16450.14
Машины и механизмы | [8 empty] | 468.95
ФОТ | [8 empty] | 1113.91
Накладные расходы | [8 empty] | 1216.88
Сметная прибыль | [8 empty] | 756.98
Приказ Минстроя №20800-ИФ/09 от 21.05.2021 19 958,02 * 7,64 | [8 empty] | 152479.27
НДС 20% | [8 empty] | 30495.85
ВСЕГО по смете | [8 empty] | 182975.12
Составил: ___________________________Инженер ОИПиА МУП УИС М.В.Семниева
(должность, подпись, расшифровка)
Проверил: ___________________________Начальник ОИПиА МУП УИС А.Д.Вьюгова
(должность, подпись, расшифровка)