## ЛСР 13 граф
СОГЛАСОВАНО: | [8 empty] | УТВЕРЖДАЮ:
________________ | [8 empty] | ________________
" _____ " ________________ 2021 г. | [8 empty] | "______ " _______________2021 г.
ГАПОУ СО «ПМК»
(наименование стройки)
ЛОКАЛЬНЫЙ СМЕТНЫЙ РАСЧЕТ № 02-01-01
(локальная смета)
Текущий ремонт кровли над нежилыми помещениями №№ 75, 76, 78-83, 85-91, 93-126, 216, 217 (согласно плана БТИ) в здании, расположенном по адресу: г.Первоуральск, просп. Космонавтов, д. 1
(наименование работ и затрат, наименование объекта)
Основание: 247.2021-АС
|  | Сметная стоимость строительных работ _______________________________________________________________________________________________ |  | ___________________________10593985,39 |  | руб.
|  | Средства на оплату труда _______________________________________________________________________________________________ |  | ___________________________81832,91 |  | руб.
|  | Сметная трудоемкость _______________________________________________________________________________________________ |  | _______________________________________________________________________________________________8932,56 |  | чел.час
Составлен(а) в текущих (прогнозных) ценах по состоянию на ______________
№ пп | Обоснование | Наименование | Ед. изм. | Кол. | Стоимость единицы, руб. |  |  |  | Общая стоимость, руб.
[5 empty] | Всего | В том числе |  |  | Всего | В том числе
[6 empty] | Осн.З/п | Эк.Маш. | З/пМех |  | Осн.З/п | Эк.Маш. | З/пМех
1 | 2 | 3 | 4 | 5 | 6 | 7 | 8 | 9 | 10 | 11 | 12 | 13
Раздел 1. Демонтажные работы
1 | ФЕР46-04-008-01 Приказ Минстроя России от 26.12.2019 №876/пр | Разборка покрытий кровель: из рулонных материалов ИНДЕКС К ПОЗИЦИИ(справочно): 1 Письмо Минстроя России от 26.02.2021 № 7484-ИФ/09 СМР=8,47 НР (2875,89 руб.): 110%*0.9 от ФОТ (2904,94 руб.) СП (1728,44 руб.): 70%*0.85 от ФОТ (2904,94 руб.) | 100 м2 | 25,9 2590 / 100 | 153.59 | 112.16 | 41.43 |  | 3977.98 | 2904.94 | 1073.04
2 | ФЕР06-01-001-01 Приказ Минстроя России от 26.12.2019 №876/пр прим | Устройство бетонной подготовки- Демонтаж стяжки (Приказ от 04.09.2019 № 519/пр табл.2 п.1 Демонтаж (разборка) сборных бетонных и железобетонных строительных конструкций ОЗП=0,8; ЭМ=0,8 к расх.; ЗПМ=0,8; МАТ=0 к расх.; ТЗ=0,8; ТЗМ=0,8) ИНДЕКС К ПОЗИЦИИ(справочно): 1 Письмо Минстроя России от 26.02.2021 № 7484-ИФ/09 СМР=8,47 НР (1702,72 руб.): 105%*0.9 от ФОТ (1801,82 руб.) СП (995,51 руб.): 65%*0.85 от ФОТ (1801,82 руб.) | 100 м3 | 1,736 (2480*0,07) / 100 | 2095.25 | 842.4 | 1252.85 | 195.51 | 3637.35 | 1462.41 | 2174.94 | 339.41
3 | ФЕР12-01-015-01 Приказ Минстроя России от 26.12.2019 №876/пр | Устройство пароизоляции: оклеечной в один слой- Демонтаж (Приказ от 04.09.2019 № 519/пр табл.2 п.3 Демонтаж (разборка) систем инженерно-технического обеспечения ОЗП=0,4; ЭМ=0,4 к расх.; ЗПМ=0,4; МАТ=0 к расх.; ТЗ=0,4; ТЗМ=0,4) ИНДЕКС К ПОЗИЦИИ(справочно): 1 Письмо Минстроя России от 26.02.2021 № 7484-ИФ/09 СМР=8,47 НР (1475,92 руб.): 120%*0.9 от ФОТ (1366,59 руб.) СП (755,04 руб.): 65%*0.85 от ФОТ (1366,59 руб.) | 100 м2 | 23,95 2395 / 100 | 87 | 55.62 | 31.38 | 1.44 | 2083.65 | 1332.1 | 751.55 | 34.49
4 | ФЕРр58-17-2 Приказ Минстроя России от 26.12.2019 №876/пр | Разборка теплоизоляции на кровле из: ваты минеральной толщиной 100 мм- плита фибролитовая толщ. 18 см (толщиной 18 см ПЗ=1,8 (ОЗП=1,8; ЭМ=1,8 к расх.; ЗПМ=1,8; МАТ=1,8 к расх.; ТЗ=1,8; ТЗМ=1,8)) ИНДЕКС К ПОЗИЦИИ(справочно): 1 Письмо Минстроя России от 26.02.2021 № 7484-ИФ/09 СМР=8,47 НР (3566,4 руб.): 83% от ФОТ (4296,87 руб.) СП (2792,97 руб.): 65% от ФОТ (4296,87 руб.) | 100 м2 | 23,95 2395 / 100 | 182.81 | 179.41 | 3.4 |  | 4378.3 | 4296.87 | 81.43
5 | ФЕРр58-3-1 Приказ Минстроя России от 26.12.2019 №876/пр | Разборка мелких покрытий и обделок из листовой стали: поясков, сандриков, желобов, отливов, свесов и т.п. ИНДЕКС К ПОЗИЦИИ(справочно): 1 Письмо Минстроя России от 26.02.2021 № 7484-ИФ/09 СМР=8,47 НР (180,28 руб.): 83% от ФОТ (217,2 руб.) СП (141,18 руб.): 65% от ФОТ (217,2 руб.) | 100 м | 3,06 (183,6/0,6) / 100 | 71.18 | 70.98 | 0.2 |  | 217.81 | 217.2 | 0.61
6 | ФЕРр53-25-1 Приказ Минстроя России от 26.12.2019 №876/пр | Устройство металлических перемычек в стенах существующих зданий-Демонтаж (Приказ от 04.09.2019 № 519/пр табл.2 п.4 Демонтаж (разборка) металлических конструкций ОЗП=0,7; ЭМ=0,7 к расх.; ЗПМ=0,7; МАТ=0 к расх.; ТЗ=0,7; ТЗМ=0,7) ИНДЕКС К ПОЗИЦИИ(справочно): 1 Письмо Минстроя России от 26.02.2021 № 7484-ИФ/09 СМР=8,47 НР (577,45 руб.): 86% от ФОТ (671,45 руб.) СП (470,02 руб.): 70% от ФОТ (671,45 руб.) | т | 0,666 111*6/1000 | 1047.42 | 1003.24 | 44.18 | 4.94 | 697.58 | 668.16 | 29.42 | 3.29
7 | ФЕР33-02-013-14 Приказ Минстроя России от 26.12.2019 №876/пр | Установка стальных: сварных молниеотводов и тросостоек массой до 0,2 т-Демонтаж (Приказ от 04.09.2019 № 519/пр табл.2 п.4 Демонтаж (разборка) металлических конструкций ОЗП=0,7; ЭМ=0,7 к расх.; ЗПМ=0,7; МАТ=0 к расх.; ТЗ=0,7; ТЗМ=0,7) ИНДЕКС К ПОЗИЦИИ(справочно): 1 Письмо Минстроя России от 26.02.2021 № 7484-ИФ/09 СМР=8,47 НР (22,93 руб.): 105%*0.9 от ФОТ (24,26 руб.) СП (12,37 руб.): 60%*0.85 от ФОТ (24,26 руб.) | т | 0,061 61/1000 | 1920.11 | 278.58 | 1641.53 | 119.23 | 117.13 | 16.99 | 100.14 | 7.27
8 | ФССЦпг-01-01-01-045 Приказ Минстроя России от 26.12.2019 №876/пр | Погрузочные работы при автомобильных перевозках: прочих материалов, деталей (с использованием погрузчика) ИНДЕКС К ПОЗИЦИИ(справочно): 1 Письмо Минстроя России от 26.02.2021 № 7484-ИФ/09 СМР=8,47 | 1 т груза | 382,1206 25,90*0,78+173,6*1,8+23,95*1,8*1,04+0,3672+1,95*1,8+0,666+0,061 | 17.95 |  |  |  | 6859.06
9 | ФССЦпг-03-21-01-009 Приказ Минстроя России от 26.12.2019 №876/пр | Перевозка грузов автомобилями-самосвалами грузоподъемностью 10 т работающих вне карьера на расстояние: I класс груза до 9 км ИНДЕКС К ПОЗИЦИИ(справочно): 1 Письмо Минстроя России от 26.02.2021 № 7484-ИФ/09 СМР=8,47 НР 0% от ФОТ СП 0% от ФОТ | 1 т груза | 382,1206 25,90*0,78+173,6*1,8+23,95*1,8*1,04+0,3672+1,95*1,8+0,666+0,061 | 10.47 |  | 10.47 |  | 4000.8 |  | 4000.8
10 | Постановление РЭК Свердловской области от 11.11.2020 № 133-ПК | Утилизация отходов ООО "Горкомхоз" г. Ревда МАТ=277,36/8,47 ИНДЕКС К ПОЗИЦИИ(справочно): 1 Письмо Минстроя России от 26.02.2021 № 7484-ИФ/09 СМР=8,47 | 1 т груза | 382,1206 25,90*0,78+173,6*1,8+23,95*1,8*1,04+0,3672+1,95*1,8+0,666+0,061 | 32,75 277,36/8,47 |  |  |  | 12514.45
Раздел 2. Монтажные работы для фасада по оси А, между осей 2-8
11 | ФЕРр53-16-1 Приказ Минстроя России от 26.12.2019 №876/пр | Ремонт кирпичной кладки стен отдельными местами 314,21 = 445,72 - 0,253 x 519,80 ИНДЕКС К ПОЗИЦИИ(справочно): 1 Письмо Минстроя России от 26.02.2021 № 7484-ИФ/09 СМР=8,47 НР (485,73 руб.): 86% от ФОТ (564,8 руб.) СП (395,36 руб.): 70% от ФОТ (564,8 руб.) | м3 | 1,95 7,8*0,25 | 314.21 | 283.83 | 30.27 | 5.81 | 612.71 | 553.47 | 59.03 | 11.33
12 | ФССЦ-04.3.01.12-0005 Приказ Минстроя России от 26.12.2019 №876/пр | Раствор кладочный, цементно-известковый, М100 ИНДЕКС К ПОЗИЦИИ(справочно): 1 Письмо Минстроя России от 26.02.2021 № 7484-ИФ/09 СМР=8,47 | м3 | 0,4934 | 529.41 |  |  |  | 261.21
13 | ФССЦ-06.1.01.05-0034 Приказ Минстроя России от 26.12.2019 №876/пр | Кирпич керамический одинарный, марка 75, размер 250х120х65 мм ИНДЕКС К ПОЗИЦИИ(справочно): 1 Письмо Минстроя России от 26.02.2021 № 7484-ИФ/09 СМР=8,47 | 1000 шт | 0,7839 | 1066.14 |  |  |  | 835.75
14 | ФЕРр53-25-1 Приказ Минстроя России от 26.12.2019 №876/пр | Устройство металлических перемычек в стенах существующих зданий 1 581,13 = 2 860,80 - 0,54 x 519,80 - 0,57 x 1 752,60 ИНДЕКС К ПОЗИЦИИ(справочно): 1 Письмо Минстроя России от 26.02.2021 № 7484-ИФ/09 СМР=8,47 НР (1450,67 руб.): 86% от ФОТ (1686,82 руб.) СП (1180,77 руб.): 70% от ФОТ (1686,82 руб.) | т | 1,1712 195,2*6/1000 | 1581.13 | 1433.2 | 63.11 | 7.05 | 1851.82 | 1678.56 | 73.91 | 8.26
15 | ФССЦ-07.2.07.12-0004 Приказ Минстроя России от 26.12.2019 №876/пр | Элементы конструктивные вспомогательного назначения с преобладанием профильного проката без отверстий и сборосварочных операций ИНДЕКС К ПОЗИЦИИ(справочно): 1 Письмо Минстроя России от 26.02.2021 № 7484-ИФ/09 СМР=8,47 | т | 1.218 | 7980 |  |  |  | 9719.64
16 | ФЕР13-03-002-04 Приказ Минстроя России от 26.12.2019 №876/пр | Огрунтовка металлических поверхностей за один раз: грунтовкой ГФ-021 (При ремонте и реконструкции зданий и сооружений работы, аналогичные технологическим процессам в новом строительстве (п. 3.4 Указаний к ТЕРр) ОЗП=1,15; ЭМ=1,25; ЗПМ=1,25; ТЗ=1,15; ТЗМ=1,25) ИНДЕКС К ПОЗИЦИИ(справочно): 1 Письмо Минстроя России от 26.02.2021 № 7484-ИФ/09 СМР=8,47 НР (17,03 руб.): 90%*0.9 от ФОТ (21,03 руб.) СП (12,51 руб.): 70%*0.85 от ФОТ (21,03 руб.) | 100 м2 | 0,322 32,2 / 100 | 228.6 | 65.03 | 11.53 | 0.28 | 73.61 | 20.94 | 3.71 | 0.09
17 | ФЕР13-03-004-26 Приказ Минстроя России от 26.12.2019 №876/пр | Окраска металлических огрунтованных поверхностей: эмалью ПФ-115 (за 2 раза ПЗ=2 (ОЗП=2; ЭМ=2 к расх.; ЗПМ=2; МАТ=2 к расх.; ТЗ=2; ТЗМ=2); При ремонте и реконструкции зданий и сооружений работы, аналогичные технологическим процессам в новом строительстве (п. 3.4 Указаний к ТЕРр) ОЗП=1,15; ЭМ=1,25; ЗПМ=1,25; ТЗ=1,15; ТЗМ=1,25) ИНДЕКС К ПОЗИЦИИ(справочно): 1 Письмо Минстроя России от 26.02.2021 № 7484-ИФ/09 СМР=8,47 НР (11,74 руб.): 90%*0.9 от ФОТ (14,49 руб.) СП (8,62 руб.): 70%*0.85 от ФОТ (14,49 руб.) | 100 м2 | 0,322 32,2 / 100 | 335.78 | 44.44 | 15.03 | 0.55 | 108.12 | 14.31 | 4.84 | 0.18
18 | ФЕРр53-21-8 Приказ Минстроя России от 09.02.2021 №51/пр. Вступает в силу с 31.03.2021. | Ремонт и восстановление герметизации коробок окон и балконных дверей мастикой: вулканизирующейся тиоколовой или монтажной пеной ИНДЕКС К ПОЗИЦИИ(справочно): 1 Письмо Минстроя России от 26.02.2021 № 7484-ИФ/09 СМР=8,47 НР (117,54 руб.): 86% от ФОТ (136,67 руб.) СП (95,67 руб.): 70% от ФОТ (136,67 руб.) | 100 м | 0,318 31,8 / 100 | 3934.24 | 270.74 | 3663.5 | 159.04 | 1251.09 | 86.1 | 1164.99 | 50.57
19 | ФССЦ-14.5.01.10-0024 Приказ Минстроя России от 26.12.2019 №876/пр | Пена монтажная для герметизации стыков в баллончике емкостью 0,75 л ИНДЕКС К ПОЗИЦИИ(справочно): 1 Письмо Минстроя России от 26.02.2021 № 7484-ИФ/09 СМР=8,47 | шт | 5 | 59.19 |  |  |  | 295.95
20 | ФССЦ-14.5.01.03-0014 Приказ Минстроя России от 26.12.2019 №876/пр | Герметик Тиксопрол АМ (мастика), марка 01, двухкомпонентная для герметизации стыков ИНДЕКС К ПОЗИЦИИ(справочно): 1 Письмо Минстроя России от 26.02.2021 № 7484-ИФ/09 СМР=8,47 | т | 0,00318 0,1*31,8/1000 | 24571.13 |  |  |  | 78.14
Раздел 3. Устройство кровли
21 | ФЕРр53-14-1 Приказ Минстроя России от 26.12.2019 №876/пр | Заделка трещин в кирпичных стенах: цементным раствором - ремонт швов между плитами (прим.) ИНДЕКС К ПОЗИЦИИ(справочно): 1 Письмо Минстроя России от 26.02.2021 № 7484-ИФ/09 СМР=8,47 НР (2331,09 руб.): 86% от ФОТ (2710,57 руб.) СП (1897,4 руб.): 70% от ФОТ (2710,57 руб.) | 10 м | 111,5 1115 / 10 | 24.33 | 24.31 |  |  | 2712.8 | 2710.57
22 | ФССЦ-04.3.01.12-0007 Приказ Минстроя России от 26.12.2019 №876/пр | Раствор кладочный, цементно-известковый, М200 ИНДЕКС К ПОЗИЦИИ(справочно): 1 Письмо Минстроя России от 26.02.2021 № 7484-ИФ/09 СМР=8,47 | м3 | 2.23 | 602.17 |  |  |  | 1342.84
23 | ФЕР07-05-030-09 Приказ Минстроя России от 09.02.2021 №51/пр. Вступает в силу с 31.03.2021. | Установка плит парапета массой: до 0,5 т (При ремонте и реконструкции зданий и сооружений работы, аналогичные технологическим процессам в новом строительстве (п. 3.4 Указаний к ТЕРр) ОЗП=1,15; ЭМ=1,25; ЗПМ=1,25; ТЗ=1,15; ТЗМ=1,25) ИНДЕКС К ПОЗИЦИИ(справочно): 1 Письмо Минстроя России от 26.02.2021 № 7484-ИФ/09 СМР=8,47 НР (128,2 руб.): 155%*0.9 от ФОТ (91,9 руб.) СП (78,12 руб.): 100%*0.85 от ФОТ (91,9 руб.) | 100 шт | 0,17 17 / 100 | 2122.33 | 410.67 | 952.09 | 129.94 | 360.8 | 69.81 | 161.86 | 22.09
24 | ФССЦ-05.1.07.16-0021 Приказ Минстроя России от 26.12.2019 №876/пр | Плита карнизная АК-21.9, бетон B15, объем 0,15 м3, расход арматуры 8,43 кг (серия 1.138-3) (При ремонте и реконструкции зданий и сооружений работы, аналогичные технологическим процессам в новом строительстве (п. 3.4 Указаний к ТЕРр) ОЗП=1,15; ЭМ=1,25; ЗПМ=1,25; ТЗ=1,15; ТЗМ=1,25) ИНДЕКС К ПОЗИЦИИ(справочно): 1 Письмо Минстроя России от 26.02.2021 № 7484-ИФ/09 СМР=8,47 | шт | 17 | 238.01 |  |  |  | 4046.17
25 | ФЕР06-03-004-09 Приказ Минстроя России от 30.06.2020 №352/пр | Установка закладных деталей весом: до 4 кг (При ремонте и реконструкции зданий и сооружений работы, аналогичные технологическим процессам в новом строительстве (п. 3.4 Указаний к ТЕРр) ОЗП=1,15; ЭМ=1,25; ЗПМ=1,25; ТЗ=1,15; ТЗМ=1,25) ИНДЕКС К ПОЗИЦИИ(справочно): 1 Письмо Минстроя России от 26.02.2021 № 7484-ИФ/09 СМР=8,47 НР (252,78 руб.): 105%*0.9 от ФОТ (267,49 руб.) СП (147,79 руб.): 65%*0.85 от ФОТ (267,49 руб.) | т | 0,1292 (34*2+34*1,8)/1000 | 2101.04 | 2065.24 | 35.8 | 5.11 | 271.45 | 266.83 | 4.62 | 0.66
26 | ФССЦ-08.4.01.02-0013 Приказ Минстроя России от 26.12.2019 №876/пр | Детали закладные и накладные, изготовленные с применением сварки, гнутья, сверления (пробивки) отверстий (при наличии одной из этих операций или всего перечня в любых сочетаниях), поставляемые отдельно (При ремонте и реконструкции зданий и сооружений работы, аналогичные технологическим процессам в новом строительстве (п. 3.4 Указаний к ТЕРр) ОЗП=1,15; ЭМ=1,25; ЗПМ=1,25; ТЗ=1,15; ТЗМ=1,25) ИНДЕКС К ПОЗИЦИИ(справочно): 1 Письмо Минстроя России от 26.02.2021 № 7484-ИФ/09 СМР=8,47 | т | 0.1292 | 6800 |  |  |  | 878.56
27 | ФЕРр61-10-1 Приказ Минстроя России от 26.12.2019 №876/пр | Ремонт штукатурки гладких фасадов по камню и бетону с земли и лесов: цементно-известковым раствором площадью отдельных мест до 5 м2 толщиной слоя до 20 мм-восстановление защитного слоя карнизов ИНДЕКС К ПОЗИЦИИ(справочно): 1 Письмо Минстроя России от 26.02.2021 № 7484-ИФ/09 СМР=8,47 НР (720,84 руб.): 79% от ФОТ (912,46 руб.) СП (456,23 руб.): 50% от ФОТ (912,46 руб.) | 100 м2 | 0,6 60 / 100 | 2662.22 | 1520.76 | 1.21 |  | 1597.33 | 912.46 | 0.73
28 | ФЕР12-01-017-01 Приказ Минстроя России от 26.12.2019 №876/пр | Устройство выравнивающих стяжек: цементно-песчаных толщиной 15 мм (При ремонте и реконструкции зданий и сооружений работы, аналогичные технологическим процессам в новом строительстве (п. 3.4 Указаний к ТЕРр) ОЗП=1,15; ЭМ=1,25; ЗПМ=1,25; ТЗ=1,15; ТЗМ=1,25) ИНДЕКС К ПОЗИЦИИ(справочно): 1 Письмо Минстроя России от 26.02.2021 № 7484-ИФ/09 СМР=8,47 НР (6952 руб.): 120%*0.9 от ФОТ (6437,04 руб.) СП (3556,46 руб.): 65%*0.85 от ФОТ (6437,04 руб.) | 100 м2 | 23,95 2395 / 100 | 515.53 | 241.44 | 237.41 | 27.33 | 12346.94 | 5782.49 | 5685.97 | 654.55
29 | ФЕР12-01-017-02 Приказ Минстроя России от 26.12.2019 №876/пр | Устройство выравнивающих стяжек: на каждый 1 мм изменения толщины добавлять или исключать к расценке 12-01-017-01 (20мм ПЗ=5 (ОЗП=5; ЭМ=5 к расх.; ЗПМ=5; МАТ=5 к расх.; ТЗ=5; ТЗМ=5); При ремонте и реконструкции зданий и сооружений работы, аналогичные технологическим процессам в новом строительстве (п. 3.4 Указаний к ТЕРр) ОЗП=1,15; ЭМ=1,25; ЗПМ=1,25; ТЗ=1,15; ТЗМ=1,25) ИНДЕКС К ПОЗИЦИИ(справочно): 1 Письмо Минстроя России от 26.02.2021 № 7484-ИФ/09 СМР=8,47 НР (1340,12 руб.): 120%*0.9 от ФОТ (1240,85 руб.) СП (685,57 руб.): 65%*0.85 от ФОТ (1240,85 руб.) | 100 м2 | 23,95 2395 / 100 | 66.31 | 49.68 | 16.63 | 2.13 | 1588.12 | 1189.84 | 398.28 | 51.01
30 | ФССЦ-04.3.01.12-0005 Приказ Минстроя России от 26.12.2019 №876/пр | Раствор кладочный, цементно-известковый, М100 (При ремонте и реконструкции зданий и сооружений работы, аналогичные технологическим процессам в новом строительстве (п. 3.4 Указаний к ТЕРр) ОЗП=1,15; ЭМ=1,25; ЗПМ=1,25; ТЗ=1,15; ТЗМ=1,25) ИНДЕКС К ПОЗИЦИИ(справочно): 1 Письмо Минстроя России от 26.02.2021 № 7484-ИФ/09 СМР=8,47 | м3 | 48,85 36,64+12,21 | 529.41 |  |  |  | 25861.68
31 | ФЕР12-01-016-02 Приказ Минстроя России от 26.12.2019 №876/пр | Огрунтовка оснований из бетона или раствора под водоизоляционный кровельный ковер: готовой эмульсией битумной (При ремонте и реконструкции зданий и сооружений работы, аналогичные технологическим процессам в новом строительстве (п. 3.4 Указаний к ТЕРр) ОЗП=1,15; ЭМ=1,25; ЗПМ=1,25; ТЗ=1,15; ТЗМ=1,25) ИНДЕКС К ПОЗИЦИИ(справочно): 1 Письмо Минстроя России от 26.02.2021 № 7484-ИФ/09 СМР=8,47 НР (742,87 руб.): 120%*0.9 от ФОТ (687,84 руб.) СП (380,03 руб.): 65%*0.85 от ФОТ (687,84 руб.) | 100 м2 | 23,95 2395 / 100 | 121.43 | 28.14 | 3.29 | 0.58 | 2908.25 | 673.95 | 78.8 | 13.89
32 | ФЕР12-01-015-01 Приказ Минстроя России от 26.12.2019 №876/пр | Устройство пароизоляции: оклеечной в один слой 1 076,59 = 1 758,59 - 110 x 6,20 (При ремонте и реконструкции зданий и сооружений работы, аналогичные технологическим процессам в новом строительстве (п. 3.4 Указаний к ТЕРр) ОЗП=1,15; ЭМ=1,25; ЗПМ=1,25; ТЗ=1,15; ТЗМ=1,25) ИНДЕКС К ПОЗИЦИИ(справочно): 1 Письмо Минстроя России от 26.02.2021 № 7484-ИФ/09 СМР=8,47 НР (4492,07 руб.): 120%*0.9 от ФОТ (4159,32 руб.) СП (2298,02 руб.): 65%*0.85 от ФОТ (4159,32 руб.) | 100 м2 | 25,3 2530 / 100 | 1117.06 | 159.9 | 98.06 | 4.5 | 28261.62 | 4045.47 | 2480.92 | 113.85
33 | ФССЦ-12.1.02.09-0032 Приказ Минстроя России от 26.12.2019 №876/пр | Бикрост: ХПП (При ремонте и реконструкции зданий и сооружений работы, аналогичные технологическим процессам в новом строительстве (п. 3.4 Указаний к ТЕРр) ОЗП=1,15; ЭМ=1,25; ЗПМ=1,25; ТЗ=1,15; ТЗМ=1,25) ИНДЕКС К ПОЗИЦИИ(справочно): 1 Письмо Минстроя России от 26.02.2021 № 7484-ИФ/09 СМР=8,47 | м2 | 2783 | 9.57 |  |  |  | 26633.31
34 | ФЕР12-01-013-03 Приказ Минстроя России от 09.02.2021 №51/пр. Вступает в силу с 31.03.2021. | Утепление покрытий плитами: из минеральной ваты или перлита на битумной мастике в один слой - 150 мм (При ремонте и реконструкции зданий и сооружений работы, аналогичные технологическим процессам в новом строительстве (п. 3.4 Указаний к ТЕРр) ОЗП=1,15; ЭМ=1,25; ЗПМ=1,25; ТЗ=1,15; ТЗМ=1,25) ИНДЕКС К ПОЗИЦИИ(справочно): 1 Письмо Минстроя России от 26.02.2021 № 7484-ИФ/09 СМР=8,47 НР (11745,49 руб.): 120%*0.9 от ФОТ (10875,45 руб.) СП (6008,69 руб.): 65%*0.85 от ФОТ (10875,45 руб.) | 100 м2 | 23,95 2395 / 100 | 1470.23 | 440.74 | 158.65 | 13.35 | 35212.01 | 10555.72 | 3799.67 | 319.73
35 | ФССЦ-12.2.05.05-0041 Приказ Минстроя России от 26.12.2019 №876/пр | Плиты минераловатные на синтетическом связующем Техно (ТУ 5762-043-17925162-2006), марки: ТЕХНОРУФ Н40 (При ремонте и реконструкции зданий и сооружений работы, аналогичные технологическим процессам в новом строительстве (п. 3.4 Указаний к ТЕРр) ОЗП=1,15; ЭМ=1,25; ЗПМ=1,25; ТЗ=1,15; ТЗМ=1,25) ИНДЕКС К ПОЗИЦИИ(справочно): 1 Письмо Минстроя России от 26.02.2021 № 7484-ИФ/09 СМР=8,47 | м3 | 370,0275 2395*0,15*1,03 | 810.37 |  |  |  | 299859.19
36 | ФЕР12-01-013-04 Приказ Минстроя России от 09.02.2021 №51/пр. Вступает в силу с 31.03.2021. | Утепление покрытий плитами: на каждый последующий слой добавлять к расценке 12-01-013-03 - 50 мм (При ремонте и реконструкции зданий и сооружений работы, аналогичные технологическим процессам в новом строительстве (п. 3.4 Указаний к ТЕРр) ОЗП=1,15; ЭМ=1,25; ЗПМ=1,25; ТЗ=1,15; ТЗМ=1,25) ИНДЕКС К ПОЗИЦИИ(справочно): 1 Письмо Минстроя России от 26.02.2021 № 7484-ИФ/09 СМР=8,47 НР (9439,36 руб.): 120%*0.9 от ФОТ (8740,15 руб.) СП (4828,93 руб.): 65%*0.85 от ФОТ (8740,15 руб.) | 100 м2 | 24,65 2465 / 100 | 1174.13 | 341.22 | 151.53 | 13.35 | 28942.3 | 8411.07 | 3735.21 | 329.08
37 | ФССЦ-12.2.05.05-0036 Приказ Минстроя России от 26.12.2019 №876/пр | Плиты минераловатные на синтетическом связующем Техно (ТУ 5762-043-17925162-2006), марки: ТЕХНОРУФ В60 (При ремонте и реконструкции зданий и сооружений работы, аналогичные технологическим процессам в новом строительстве (п. 3.4 Указаний к ТЕРр) ОЗП=1,15; ЭМ=1,25; ЗПМ=1,25; ТЗ=1,15; ТЗМ=1,25) ИНДЕКС К ПОЗИЦИИ(справочно): 1 Письмо Минстроя России от 26.02.2021 № 7484-ИФ/09 СМР=8,47 | м3 | 126,9475 2465*0,05*1,03 | 1177.32 |  |  |  | 149457.83
38 | ФЕР12-01-017-05 Приказ Минстроя России от 26.12.2019 №876/пр | Устройство выравнивающих стяжек: сборных из плоских хризотилцементных листов - в 2 слоя 3 788,29 = 4 198,57 - 0,0134 x 11 200,00 - 20 x 13,01 (При ремонте и реконструкции зданий и сооружений работы, аналогичные технологическим процессам в новом строительстве (п. 3.4 Указаний к ТЕРр) ОЗП=1,15; ЭМ=1,25; ЗПМ=1,25; ТЗ=1,15; ТЗМ=1,25) ИНДЕКС К ПОЗИЦИИ(справочно): 1 Письмо Минстроя России от 26.02.2021 № 7484-ИФ/09 СМР=8,47 НР (14062,38 руб.): 120%*0.9 от ФОТ (13020,72 руб.) СП (7193,95 руб.): 65%*0.85 от ФОТ (13020,72 руб.) | 100 м2 | 50,56 (2528*2) / 100 | 3829.7 | 254.17 | 41.26 | 3.36 | 193629.63 | 12850.84 | 2086.11 | 169.88
39 | ФССЦ-08.1.02.25-0062 Приказ Минстроя России от 26.12.2019 №876/пр | Кляммеры КЛ-2 (При ремонте и реконструкции зданий и сооружений работы, аналогичные технологическим процессам в новом строительстве (п. 3.4 Указаний к ТЕРр) ОЗП=1,15; ЭМ=1,25; ЗПМ=1,25; ТЗ=1,15; ТЗМ=1,25) ИНДЕКС К ПОЗИЦИИ(справочно): 1 Письмо Минстроя России от 26.02.2021 № 7484-ИФ/09 СМР=8,47 | 1000 шт | 11,9 11900 / 1000 | 1400 |  |  |  | 16660
40 | ФЕР09-05-003-01 Приказ Минстроя России от 26.12.2019 №876/пр | Постановка болтов: строительных с гайками и шайбами- крепеж телескопический (При ремонте и реконструкции зданий и сооружений работы, аналогичные технологическим процессам в новом строительстве (п. 3.4 Указаний к ТЕРр) ОЗП=1,15; ЭМ=1,25; ЗПМ=1,25; ТЗ=1,15; ТЗМ=1,25) ИНДЕКС К ПОЗИЦИИ(справочно): 1 Письмо Минстроя России от 26.02.2021 № 7484-ИФ/09 СМР=8,47 НР (5950,81 руб.): 90%*0.9 от ФОТ (7346,68 руб.) СП (5307,98 руб.): 85%*0.85 от ФОТ (7346,68 руб.) | 100 шт | 59 5900 / 100 | 126.42 | 124.12 | 2.3 | 0.4 | 7458.78 | 7323.08 | 135.7 | 23.6
41 | ФССЦ-01.7.15.12-0002 Приказ Минстроя России от 26.12.2019 №876/пр прим | Шпильки-саморез - крепеж телескопический (При ремонте и реконструкции зданий и сооружений работы, аналогичные технологическим процессам в новом строительстве (п. 3.4 Указаний к ТЕРр) ОЗП=1,15; ЭМ=1,25; ЗПМ=1,25; ТЗ=1,15; ТЗМ=1,25) ИНДЕКС К ПОЗИЦИИ(справочно): 1 Письмо Минстроя России от 26.02.2021 № 7484-ИФ/09 СМР=8,47 | 100 шт | 59 5900 / 100 | 70 |  |  |  | 4130
42 | ФЕР10-01-010-01 Приказ Минстроя России от 26.12.2019 №876/пр | Установка элементов каркаса: из брусьев (При ремонте и реконструкции зданий и сооружений работы, аналогичные технологическим процессам в новом строительстве (п. 3.4 Указаний к ТЕРр) ОЗП=1,15; ЭМ=1,25; ЗПМ=1,25; ТЗ=1,15; ТЗМ=1,25) ИНДЕКС К ПОЗИЦИИ(справочно): 1 Письмо Минстроя России от 26.02.2021 № 7484-ИФ/09 СМР=8,47 НР (306,58 руб.): 118%*0.9 от ФОТ (288,68 руб.) СП (154,59 руб.): 63%*0.85 от ФОТ (288,68 руб.) | м3 | 1.3 | 2437.95 | 216.83 | 29.58 | 5.23 | 3169.34 | 281.88 | 38.45 | 6.8
43 | ФЕР12-01-016-02 Приказ Минстроя России от 26.12.2019 №876/пр | Огрунтовка оснований из бетона или раствора под водоизоляционный кровельный ковер: готовой эмульсией битумной (При ремонте и реконструкции зданий и сооружений работы, аналогичные технологическим процессам в новом строительстве (п. 3.4 Указаний к ТЕРр) ОЗП=1,15; ЭМ=1,25; ЗПМ=1,25; ТЗ=1,15; ТЗМ=1,25) ИНДЕКС К ПОЗИЦИИ(справочно): 1 Письмо Минстроя России от 26.02.2021 № 7484-ИФ/09 СМР=8,47 НР (811,11 руб.): 120%*0.9 от ФОТ (751,03 руб.) СП (414,94 руб.): 65%*0.85 от ФОТ (751,03 руб.) | 100 м2 | 26,15 2615 / 100 | 121.43 | 28.14 | 3.29 | 0.58 | 3175.39 | 735.86 | 86.03 | 15.17
44 | ФЕР12-01-002-09 Приказ Минстроя России от 09.02.2021 №51/пр. Вступает в силу с 31.03.2021. | Устройство кровель плоских из наплавляемых материалов: в два слоя (При ремонте и реконструкции зданий и сооружений работы, аналогичные технологическим процессам в новом строительстве (п. 3.4 Указаний к ТЕРр) ОЗП=1,15; ЭМ=1,25; ЗПМ=1,25; ТЗ=1,15; ТЗМ=1,25) ИНДЕКС К ПОЗИЦИИ(справочно): 1 Письмо Минстроя России от 26.02.2021 № 7484-ИФ/09 СМР=8,47 НР (4516,45 руб.): 120%*0.9 от ФОТ (4181,9 руб.) СП (2310,5 руб.): 65%*0.85 от ФОТ (4181,9 руб.) | 100 м2 | 26,15 2615 / 100 | 368.36 | 155.23 | 30.8 | 4.69 | 9632.61 | 4059.26 | 805.42 | 122.64
45 | ФССЦ-12.1.02.03-0204 Приказ Минстроя России от 26.12.2019 №876/пр | Унифлекс: Экстра ЭКП (При ремонте и реконструкции зданий и сооружений работы, аналогичные технологическим процессам в новом строительстве (п. 3.4 Указаний к ТЕРр) ОЗП=1,15; ЭМ=1,25; ЗПМ=1,25; ТЗ=1,15; ТЗМ=1,25) ИНДЕКС К ПОЗИЦИИ(справочно): 1 Письмо Минстроя России от 26.02.2021 № 7484-ИФ/09 СМР=8,47 | м2 | 2981 | 26.29 |  |  |  | 78370.49
46 | ФССЦ-12.1.02.04-0145 Приказ Минстроя России от 26.12.2019 №876/пр | Унифлекс: Экстра ТПП (При ремонте и реконструкции зданий и сооружений работы, аналогичные технологическим процессам в новом строительстве (п. 3.4 Указаний к ТЕРр) ОЗП=1,15; ЭМ=1,25; ЗПМ=1,25; ТЗ=1,15; ТЗМ=1,25) ИНДЕКС К ПОЗИЦИИ(справочно): 1 Письмо Минстроя России от 26.02.2021 № 7484-ИФ/09 СМР=8,47 | м2 | 3033 | 20.85 |  |  |  | 63238.05
Раздел 4. Узел 1, 2, 3
47 | ФЕР12-01-017-01 Приказ Минстроя России от 26.12.2019 №876/пр | Устройство выравнивающих стяжек: цементно-песчаных толщиной 15 мм (При ремонте и реконструкции зданий и сооружений работы, аналогичные технологическим процессам в новом строительстве (п. 3.4 Указаний к ТЕРр) ОЗП=1,15; ЭМ=1,25; ЗПМ=1,25; ТЗ=1,15; ТЗМ=1,25) ИНДЕКС К ПОЗИЦИИ(справочно): 1 Письмо Минстроя России от 26.02.2021 № 7484-ИФ/09 СМР=8,47 НР (1387,5 руб.): 120%*0.9 от ФОТ (1284,72 руб.) СП (709,81 руб.): 65%*0.85 от ФОТ (1284,72 руб.) | 100 м2 | 4,78 478 / 100 | 515.53 | 241.44 | 237.41 | 27.33 | 2464.23 | 1154.08 | 1134.82 | 130.64
48 | ФССЦ-04.3.01.12-0005 Приказ Минстроя России от 26.12.2019 №876/пр | Раствор кладочный, цементно-известковый, М100 (При ремонте и реконструкции зданий и сооружений работы, аналогичные технологическим процессам в новом строительстве (п. 3.4 Указаний к ТЕРр) ОЗП=1,15; ЭМ=1,25; ЗПМ=1,25; ТЗ=1,15; ТЗМ=1,25) ИНДЕКС К ПОЗИЦИИ(справочно): 1 Письмо Минстроя России от 26.02.2021 № 7484-ИФ/09 СМР=8,47 | м3 | 7.3 | 529.41 |  |  |  | 3864.69
49 | ФЕР12-01-002-10 Приказ Минстроя России от 09.02.2021 №51/пр. Вступает в силу с 31.03.2021. | Устройство кровель плоских из наплавляемых материалов: в один слой (При ремонте и реконструкции зданий и сооружений работы, аналогичные технологическим процессам в новом строительстве (п. 3.4 Указаний к ТЕРр) ОЗП=1,15; ЭМ=1,25; ЗПМ=1,25; ТЗ=1,15; ТЗМ=1,25) ИНДЕКС К ПОЗИЦИИ(справочно): 1 Письмо Минстроя России от 26.02.2021 № 7484-ИФ/09 СМР=8,47 НР (516,81 руб.): 120%*0.9 от ФОТ (478,53 руб.) СП (264,39 руб.): 65%*0.85 от ФОТ (478,53 руб.) | 100 м2 | 5,1 510 / 100 | 199.79 | 91.24 | 17.08 | 2.59 | 1018.93 | 465.32 | 87.11 | 13.21
50 | ФССЦ-12.1.02.03-0204 Приказ Минстроя России от 26.12.2019 №876/пр | Унифлекс: Экстра ЭКП (При ремонте и реконструкции зданий и сооружений работы, аналогичные технологическим процессам в новом строительстве (п. 3.4 Указаний к ТЕРр) ОЗП=1,15; ЭМ=1,25; ЗПМ=1,25; ТЗ=1,15; ТЗМ=1,25) ИНДЕКС К ПОЗИЦИИ(справочно): 1 Письмо Минстроя России от 26.02.2021 № 7484-ИФ/09 СМР=8,47 | м2 | 591.6 | 26.29 |  |  |  | 15553.16
51 | ФЕР09-05-003-01 Приказ Минстроя России от 26.12.2019 №876/пр прим | Постановка болтов: строительных с гайками и шайбами- постановка костылей (При ремонте и реконструкции зданий и сооружений работы, аналогичные технологическим процессам в новом строительстве (п. 3.4 Указаний к ТЕРр) ОЗП=1,15; ЭМ=1,25; ЗПМ=1,25; ТЗ=1,15; ТЗМ=1,25) ИНДЕКС К ПОЗИЦИИ(справочно): 1 Письмо Минстроя России от 26.02.2021 № 7484-ИФ/09 СМР=8,47 НР (453,88 руб.): 90%*0.9 от ФОТ (560,34 руб.) СП (404,85 руб.): 85%*0.85 от ФОТ (560,34 руб.) | 100 шт | 4,5 450 / 100 | 126.42 | 124.12 | 2.3 | 0.4 | 568.89 | 558.54 | 10.35 | 1.8
52 | ФССЦ-08.1.02.25-0082 Приказ Минстроя России от 26.12.2019 №876/пр | Костыли кровельные из оцинкованной стали, размер 4х40х400 мм (При ремонте и реконструкции зданий и сооружений работы, аналогичные технологическим процессам в новом строительстве (п. 3.4 Указаний к ТЕРр) ОЗП=1,15; ЭМ=1,25; ЗПМ=1,25; ТЗ=1,15; ТЗМ=1,25) ИНДЕКС К ПОЗИЦИИ(справочно): 1 Письмо Минстроя России от 26.02.2021 № 7484-ИФ/09 СМР=8,47 | шт | 450 | 6.47 |  |  |  | 2911.5
53 | ФЕР12-01-010-01 Приказ Минстроя России от 26.12.2019 №876/пр | Устройство мелких покрытий (брандмауэры, парапеты, свесы и т.п.) из листовой оцинкованной стали (При ремонте и реконструкции зданий и сооружений работы, аналогичные технологическим процессам в новом строительстве (п. 3.4 Указаний к ТЕРр) ОЗП=1,15; ЭМ=1,25; ЗПМ=1,25; ТЗ=1,15; ТЗМ=1,25) ИНДЕКС К ПОЗИЦИИ(справочно): 1 Письмо Минстроя России от 26.02.2021 № 7484-ИФ/09 СМР=8,47 НР (2062,61 руб.): 120%*0.9 от ФОТ (1909,82 руб.) СП (1055,18 руб.): 65%*0.85 от ФОТ (1909,82 руб.) | 100 м2 | 1,9938 (332,3*0,6) / 100 | 7497.02 | 953.49 | 27.35 | 4.39 | 14947.56 | 1901.07 | 54.53 | 8.75
Раздел 5. Узел 4
54 | ФЕР20-02-012-01 Приказ Минстроя России от 26.12.2019 №876/пр | Установка дефлекторов диаметром патрубка: 280 мм - установка аэратора (При ремонте и реконструкции зданий и сооружений работы, аналогичные технологическим процессам в новом строительстве (п. 3.4 Указаний к ТЕРр) ОЗП=1,15; ЭМ=1,25; ЗПМ=1,25; ТЗ=1,15; ТЗМ=1,25) ИНДЕКС К ПОЗИЦИИ(справочно): 1 Письмо Минстроя России от 26.02.2021 № 7484-ИФ/09 СМР=8,47 НР (782,95 руб.): 128%*0.9 от ФОТ (679,64 руб.) СП (479,49 руб.): 83%*0.85 от ФОТ (679,64 руб.) | шт | 26 | 33.64 | 25.99 | 3.4 | 0.15 | 874.64 | 675.74 | 88.4 | 3.9
55 | ФССЦ-12.1.01.01-0002 Приказ Минстроя России от 26.12.2019 №876/пр | Аэратор пластиковый для плоских кровель, диаметр 110 мм (При ремонте и реконструкции зданий и сооружений работы, аналогичные технологическим процессам в новом строительстве (п. 3.4 Указаний к ТЕРр) ОЗП=1,15; ЭМ=1,25; ЗПМ=1,25; ТЗ=1,15; ТЗМ=1,25) ИНДЕКС К ПОЗИЦИИ(справочно): 1 Письмо Минстроя России от 26.02.2021 № 7484-ИФ/09 СМР=8,47 | шт | 26 | 54.34 |  |  |  | 1412.84
56 | ФЕР12-01-002-10 Приказ Минстроя России от 09.02.2021 №51/пр. Вступает в силу с 31.03.2021. | Устройство кровель плоских из наплавляемых материалов: в один слой (При ремонте и реконструкции зданий и сооружений работы, аналогичные технологическим процессам в новом строительстве (п. 3.4 Указаний к ТЕРр) ОЗП=1,15; ЭМ=1,25; ЗПМ=1,25; ТЗ=1,15; ТЗМ=1,25) ИНДЕКС К ПОЗИЦИИ(справочно): 1 Письмо Минстроя России от 26.02.2021 № 7484-ИФ/09 СМР=8,47 НР (13,18 руб.): 120%*0.9 от ФОТ (12,2 руб.) СП (6,74 руб.): 65%*0.85 от ФОТ (12,2 руб.) | 100 м2 | 0,13 13 / 100 | 199.79 | 91.24 | 17.08 | 2.59 | 25.97 | 11.86 | 2.22 | 0.34
57 | ФССЦ-12.1.02.03-0204 Приказ Минстроя России от 26.12.2019 №876/пр | Унифлекс: Экстра ЭКП (При ремонте и реконструкции зданий и сооружений работы, аналогичные технологическим процессам в новом строительстве (п. 3.4 Указаний к ТЕРр) ОЗП=1,15; ЭМ=1,25; ЗПМ=1,25; ТЗ=1,15; ТЗМ=1,25) ИНДЕКС К ПОЗИЦИИ(справочно): 1 Письмо Минстроя России от 26.02.2021 № 7484-ИФ/09 СМР=8,47 | м2 | 15.08 | 26.29 |  |  |  | 396.45
Раздел 6. Узел 5
58 | ФЕР12-01-015-03 Приказ Минстроя России от 26.12.2019 №876/пр | Устройство пароизоляции: прокладочной в один слой 248,10 = 942,40 - 0,41 x 30,00 - 110 x 6,20 (При ремонте и реконструкции зданий и сооружений работы, аналогичные технологическим процессам в новом строительстве (п. 3.4 Указаний к ТЕРр) ОЗП=1,15; ЭМ=1,25; ЗПМ=1,25; ТЗ=1,15; ТЗМ=1,25) ИНДЕКС К ПОЗИЦИИ(справочно): 1 Письмо Минстроя России от 26.02.2021 № 7484-ИФ/09 СМР=8,47 НР (30,01 руб.): 120%*0.9 от ФОТ (27,79 руб.) СП (15,35 руб.): 65%*0.85 от ФОТ (27,79 руб.) | 100 м2 | 0,38 (19*1*2) / 100 | 261.68 | 69.76 | 22.43 | 3.36 | 99.44 | 26.51 | 8.52 | 1.28
59 | ФССЦ-12.1.02.09-0032 Приказ Минстроя России от 26.12.2019 №876/пр | Бикрост: ХПП (При ремонте и реконструкции зданий и сооружений работы, аналогичные технологическим процессам в новом строительстве (п. 3.4 Указаний к ТЕРр) ОЗП=1,15; ЭМ=1,25; ЗПМ=1,25; ТЗ=1,15; ТЗМ=1,25) ИНДЕКС К ПОЗИЦИИ(справочно): 1 Письмо Минстроя России от 26.02.2021 № 7484-ИФ/09 СМР=8,47 | м2 | 41.8 | 9.57 |  |  |  | 400.03
60 | ФЕР08-02-002-05 Приказ Минстроя России от 26.12.2019 №876/пр | Кладка перегородок из кирпича: неармированных толщиной в 1/2 кирпича при высоте этажа до 4 м (При ремонте и реконструкции зданий и сооружений работы, аналогичные технологическим процессам в новом строительстве (п. 3.4 Указаний к ТЕРр) ОЗП=1,15; ЭМ=1,25; ЗПМ=1,25; ТЗ=1,15; ТЗМ=1,25) ИНДЕКС К ПОЗИЦИИ(справочно): 1 Письмо Минстроя России от 26.02.2021 № 7484-ИФ/09 СМР=8,47 НР (209,67 руб.): 122%*0.9 от ФОТ (190,96 руб.) СП (129,85 руб.): 80%*0.85 от ФОТ (190,96 руб.) | 100 м2 | 0,152 15,2 / 100 | 1662.22 | 1186.95 | 443.88 | 69.36 | 252.66 | 180.42 | 67.47 | 10.54
61 | ФССЦ-06.1.01.05-0034 Приказ Минстроя России от 26.12.2019 №876/пр | Кирпич керамический одинарный, марка 75, размер 250x120x65 мм (При ремонте и реконструкции зданий и сооружений работы, аналогичные технологическим процессам в новом строительстве (п. 3.4 Указаний к ТЕРр) ОЗП=1,15; ЭМ=1,25; ЗПМ=1,25; ТЗ=1,15; ТЗМ=1,25) ИНДЕКС К ПОЗИЦИИ(справочно): 1 Письмо Минстроя России от 26.02.2021 № 7484-ИФ/09 СМР=8,47 | 1000 шт | 0,76 760 / 1000 | 1066.14 |  |  |  | 810.27
62 | ФЕР12-01-013-03 Приказ Минстроя России от 09.02.2021 №51/пр. Вступает в силу с 31.03.2021. | Утепление покрытий плитами: из минеральной ваты или перлита на битумной мастике в один слой (При ремонте и реконструкции зданий и сооружений работы, аналогичные технологическим процессам в новом строительстве (п. 3.4 Указаний к ТЕРр) ОЗП=1,15; ЭМ=1,25; ЗПМ=1,25; ТЗ=1,15; ТЗМ=1,25) ИНДЕКС К ПОЗИЦИИ(справочно): 1 Письмо Минстроя России от 26.02.2021 № 7484-ИФ/09 СМР=8,47 НР (61,79 руб.): 120%*0.9 от ФОТ (57,21 руб.) СП (31,61 руб.): 65%*0.85 от ФОТ (57,21 руб.) | 100 м2 | 0,126 12,6 / 100 | 1470.23 | 440.74 | 158.65 | 13.35 | 185.25 | 55.53 | 19.99 | 1.68
63 | ФССЦ-12.2.05.05-0029 Приказ Минстроя России от 26.12.2019 №876/пр | Плиты минераловатные на синтетическом связующем Техно (ТУ 5762-043-17925162-2006), марки: ТЕХНОЛАЙТ (При ремонте и реконструкции зданий и сооружений работы, аналогичные технологическим процессам в новом строительстве (п. 3.4 Указаний к ТЕРр) ОЗП=1,15; ЭМ=1,25; ЗПМ=1,25; ТЗ=1,15; ТЗМ=1,25) ИНДЕКС К ПОЗИЦИИ(справочно): 1 Письмо Минстроя России от 26.02.2021 № 7484-ИФ/09 СМР=8,47 | м3 | 0,6489 12,6*0,05*1,03 | 309.76 |  |  |  | 201
64 | ФЕР12-01-013-03 Приказ Минстроя России от 09.02.2021 №51/пр. Вступает в силу с 31.03.2021. | Утепление покрытий плитами: из минеральной ваты или перлита на битумной мастике в один слой (При ремонте и реконструкции зданий и сооружений работы, аналогичные технологическим процессам в новом строительстве (п. 3.4 Указаний к ТЕРр) ОЗП=1,15; ЭМ=1,25; ЗПМ=1,25; ТЗ=1,15; ТЗМ=1,25) ИНДЕКС К ПОЗИЦИИ(справочно): 1 Письмо Минстроя России от 26.02.2021 № 7484-ИФ/09 СМР=8,47 НР (111,81 руб.): 120%*0.9 от ФОТ (103,53 руб.) СП (57,2 руб.): 65%*0.85 от ФОТ (103,53 руб.) | 100 м2 | 0,228 22,8 / 100 | 1470.23 | 440.74 | 158.65 | 13.35 | 335.21 | 100.49 | 36.17 | 3.04
65 | ФССЦ-12.2.05.05-0035 Приказ Минстроя России от 26.12.2019 №876/пр | Плиты минераловатные на синтетическом связующем Техно (ТУ 5762-043-17925162-2006), марки: ТЕХНОРУФ В50 (При ремонте и реконструкции зданий и сооружений работы, аналогичные технологическим процессам в новом строительстве (п. 3.4 Указаний к ТЕРр) ОЗП=1,15; ЭМ=1,25; ЗПМ=1,25; ТЗ=1,15; ТЗМ=1,25) ИНДЕКС К ПОЗИЦИИ(справочно): 1 Письмо Минстроя России от 26.02.2021 № 7484-ИФ/09 СМР=8,47 | м3 | 2,3484 22,8*0,1*1,03 | 1116.25 |  |  |  | 2621.4
66 | ФЕР12-01-002-10 Приказ Минстроя России от 09.02.2021 №51/пр. Вступает в силу с 31.03.2021. | Устройство кровель плоских из наплавляемых материалов: в один слой (При ремонте и реконструкции зданий и сооружений работы, аналогичные технологическим процессам в новом строительстве (п. 3.4 Указаний к ТЕРр) ОЗП=1,15; ЭМ=1,25; ЗПМ=1,25; ТЗ=1,15; ТЗМ=1,25) ИНДЕКС К ПОЗИЦИИ(справочно): 1 Письмо Минстроя России от 26.02.2021 № 7484-ИФ/09 СМР=8,47 НР (134,46 руб.): 120%*0.9 от ФОТ (124,5 руб.) СП (68,79 руб.): 65%*0.85 от ФОТ (124,5 руб.) | 100 м2 | 1,3268 (9,2+(0.65+1.15+1.35)*19.6*2) / 100 | 199.79 | 91.24 | 17.08 | 2.59 | 265.08 | 121.06 | 22.66 | 3.44
67 | ФССЦ-12.1.02.03-0204 Приказ Минстроя России от 26.12.2019 №876/пр | Унифлекс: Экстра ЭКП (При ремонте и реконструкции зданий и сооружений работы, аналогичные технологическим процессам в новом строительстве (п. 3.4 Указаний к ТЕРр) ОЗП=1,15; ЭМ=1,25; ЗПМ=1,25; ТЗ=1,15; ТЗМ=1,25) ИНДЕКС К ПОЗИЦИИ(справочно): 1 Письмо Минстроя России от 26.02.2021 № 7484-ИФ/09 СМР=8,47 | м2 | 136 | 26.29 |  |  |  | 3575.44
68 | ФССЦ-12.1.02.03-0179 Приказ Минстроя России от 26.12.2019 №876/пр | Техноэласт: ЭПП (При ремонте и реконструкции зданий и сооружений работы, аналогичные технологическим процессам в новом строительстве (п. 3.4 Указаний к ТЕРр) ОЗП=1,15; ЭМ=1,25; ЗПМ=1,25; ТЗ=1,15; ТЗМ=1,25) ИНДЕКС К ПОЗИЦИИ(справочно): 1 Письмо Минстроя России от 26.02.2021 № 7484-ИФ/09 СМР=8,47 | м2 | 39.2 | 24.94 |  |  |  | 977.65
Раздел 7. Узел 6
69 | ФЕР12-01-010-01 Приказ Минстроя России от 26.12.2019 №876/пр | Устройство мелких покрытий (брандмауэры, парапеты, свесы и т.п.) из листовой оцинкованной стали (При ремонте и реконструкции зданий и сооружений работы, аналогичные технологическим процессам в новом строительстве (п. 3.4 Указаний к ТЕРр) ОЗП=1,15; ЭМ=1,25; ЗПМ=1,25; ТЗ=1,15; ТЗМ=1,25) ИНДЕКС К ПОЗИЦИИ(справочно): 1 Письмо Минстроя России от 26.02.2021 № 7484-ИФ/09 СМР=8,47 НР (912,44 руб.): 120%*0.9 от ФОТ (844,85 руб.) СП (466,78 руб.): 65%*0.85 от ФОТ (844,85 руб.) | 100 м2 | 0,882 (147*0,6) / 100 | 7497.02 | 953.49 | 27.35 | 4.39 | 6612.37 | 840.98 | 24.12 | 3.87
70 | ФЕР12-01-015-03 Приказ Минстроя России от 26.12.2019 №876/пр | Устройство пароизоляции: прокладочной в один слой 248,10 = 942,40 - 0,41 x 30,00 - 110 x 6,20 (При ремонте и реконструкции зданий и сооружений работы, аналогичные технологическим процессам в новом строительстве (п. 3.4 Указаний к ТЕРр) ОЗП=1,15; ЭМ=1,25; ЗПМ=1,25; ТЗ=1,15; ТЗМ=1,25) ИНДЕКС К ПОЗИЦИИ(справочно): 1 Письмо Минстроя России от 26.02.2021 № 7484-ИФ/09 СМР=8,47 НР (63,18 руб.): 120%*0.9 от ФОТ (58,5 руб.) СП (32,32 руб.): 65%*0.85 от ФОТ (58,5 руб.) | 100 м2 | 0,8 (133,3*0,6) / 100 | 261.68 | 69.76 | 22.43 | 3.36 | 209.34 | 55.81 | 17.94 | 2.69
71 | ФССЦ-12.1.02.09-0032 Приказ Минстроя России от 26.12.2019 №876/пр | Бикрост: ХПП (При ремонте и реконструкции зданий и сооружений работы, аналогичные технологическим процессам в новом строительстве (п. 3.4 Указаний к ТЕРр) ОЗП=1,15; ЭМ=1,25; ЗПМ=1,25; ТЗ=1,15; ТЗМ=1,25) ИНДЕКС К ПОЗИЦИИ(справочно): 1 Письмо Минстроя России от 26.02.2021 № 7484-ИФ/09 СМР=8,47 | м2 | 88 | 9.57 |  |  |  | 842.16
72 | ФЕР12-01-002-10 Приказ Минстроя России от 09.02.2021 №51/пр. Вступает в силу с 31.03.2021. | Устройство кровель плоских из наплавляемых материалов: в один слой (При ремонте и реконструкции зданий и сооружений работы, аналогичные технологическим процессам в новом строительстве (п. 3.4 Указаний к ТЕРр) ОЗП=1,15; ЭМ=1,25; ЗПМ=1,25; ТЗ=1,15; ТЗМ=1,25) ИНДЕКС К ПОЗИЦИИ(справочно): 1 Письмо Минстроя России от 26.02.2021 № 7484-ИФ/09 СМР=8,47 НР (67,6 руб.): 120%*0.9 от ФОТ (62,59 руб.) СП (34,58 руб.): 65%*0.85 от ФОТ (62,59 руб.) | 100 м2 | 0,667 (133,3*0,5) / 100 | 199.79 | 91.24 | 17.08 | 2.59 | 133.26 | 60.86 | 11.39 | 1.73
73 | ФССЦ-12.1.02.03-0204 Приказ Минстроя России от 26.12.2019 №876/пр | Унифлекс: Экстра ЭКП (При ремонте и реконструкции зданий и сооружений работы, аналогичные технологическим процессам в новом строительстве (п. 3.4 Указаний к ТЕРр) ОЗП=1,15; ЭМ=1,25; ЗПМ=1,25; ТЗ=1,15; ТЗМ=1,25) ИНДЕКС К ПОЗИЦИИ(справочно): 1 Письмо Минстроя России от 26.02.2021 № 7484-ИФ/09 СМР=8,47 | м2 | 77.37 | 26.29 |  |  |  | 2034.06
Раздел 8. Узел 7
74 | ФЕР06-01-001-01 Приказ Минстроя России от 26.12.2019 №876/пр прим | Устройство бетонной подготовки-устройство бортика (При ремонте и реконструкции зданий и сооружений работы, аналогичные технологическим процессам в новом строительстве (п. 3.4 Указаний к ТЕРр) ОЗП=1,15; ЭМ=1,25; ЗПМ=1,25; ТЗ=1,15; ТЗМ=1,25) ИНДЕКС К ПОЗИЦИИ(справочно): 1 Письмо Минстроя России от 26.02.2021 № 7484-ИФ/09 СМР=8,47 НР (10,04 руб.): 105%*0.9 от ФОТ (10,62 руб.) СП (5,87 руб.): 65%*0.85 от ФОТ (10,62 руб.) | 100 м3 | 0,007 0,7 / 100 | 4077.8 | 1210.95 | 1957.58 | 305.49 | 28.54 | 8.48 | 13.7 | 2.14
75 | ФССЦ-04.1.02.05-0003 Приказ Минстроя России от 26.12.2019 №876/пр | Смеси бетонные тяжелого бетона (БСТ), класс В7,5 (М100) (При ремонте и реконструкции зданий и сооружений работы, аналогичные технологическим процессам в новом строительстве (п. 3.4 Указаний к ТЕРр) ОЗП=1,15; ЭМ=1,25; ЗПМ=1,25; ТЗ=1,15; ТЗМ=1,25) ИНДЕКС К ПОЗИЦИИ(справочно): 1 Письмо Минстроя России от 26.02.2021 № 7484-ИФ/09 СМР=8,47 | м3 | 0.714 | 560 |  |  |  | 399.84
76 | ФЕР12-01-016-02 Приказ Минстроя России от 26.12.2019 №876/пр | Огрунтовка оснований из бетона или раствора под водоизоляционный кровельный ковер: готовой эмульсией битумной (При ремонте и реконструкции зданий и сооружений работы, аналогичные технологическим процессам в новом строительстве (п. 3.4 Указаний к ТЕРр) ОЗП=1,15; ЭМ=1,25; ЗПМ=1,25; ТЗ=1,15; ТЗМ=1,25) ИНДЕКС К ПОЗИЦИИ(справочно): 1 Письмо Минстроя России от 26.02.2021 № 7484-ИФ/09 СМР=8,47 НР (1,14 руб.): 120%*0.9 от ФОТ (1,06 руб.) СП (0,59 руб.): 65%*0.85 от ФОТ (1,06 руб.) | 100 м2 | 0,037 3,7 / 100 | 121.43 | 28.14 | 3.29 | 0.58 | 4.49 | 1.04 | 0.12 | 0.02
77 | ФЕР12-01-002-10 Приказ Минстроя России от 09.02.2021 №51/пр. Вступает в силу с 31.03.2021. | Устройство кровель плоских из наплавляемых материалов: в один слой (При ремонте и реконструкции зданий и сооружений работы, аналогичные технологическим процессам в новом строительстве (п. 3.4 Указаний к ТЕРр) ОЗП=1,15; ЭМ=1,25; ЗПМ=1,25; ТЗ=1,15; ТЗМ=1,25) ИНДЕКС К ПОЗИЦИИ(справочно): 1 Письмо Минстроя России от 26.02.2021 № 7484-ИФ/09 СМР=8,47 НР (7,59 руб.): 120%*0.9 от ФОТ (7,03 руб.) СП (3,88 руб.): 65%*0.85 от ФОТ (7,03 руб.) | 100 м2 | 0,075 7,5 / 100 | 199.79 | 91.24 | 17.08 | 2.59 | 14.98 | 6.84 | 1.28 | 0.19
78 | ФССЦ-12.1.02.03-0204 Приказ Минстроя России от 26.12.2019 №876/пр | Унифлекс: Экстра ЭКП (При ремонте и реконструкции зданий и сооружений работы, аналогичные технологическим процессам в новом строительстве (п. 3.4 Указаний к ТЕРр) ОЗП=1,15; ЭМ=1,25; ЗПМ=1,25; ТЗ=1,15; ТЗМ=1,25) ИНДЕКС К ПОЗИЦИИ(справочно): 1 Письмо Минстроя России от 26.02.2021 № 7484-ИФ/09 СМР=8,47 | м2 | 8.7 | 26.29 |  |  |  | 228.72
Итого прямые затраты по смете в базисных ценах | [8 empty] | 1119587.69 | 79345.81 | 30616.97 | 2487.1
Накладные расходы | [8 empty] | 83103.08
Сметная прибыль | [8 empty] | 48074.92
Итоги по смете:
Работы по реконструкции зданий и сооружений (усиление и замена существующих конструкций, разборка и возведение отдельных конструктивных элементов) | [8 empty] | 8582.31
Бетонные и железобетонные монолитные конструкции в промышленном строительстве | [8 empty] | 7930.59
Кровли | [8 empty] | 1101402.8
Крыши, кровли (ремонтно-строительные) | [8 empty] | 11276.94
Стены (ремонтно-строительные) | [8 empty] | 28661.22
Линии электропередачи | [8 empty] | 152.43
Погрузо-разгрузочные работы | [8 empty] | 6859.06
Перевозка грузов автотранспортом | [8 empty] | 16515.25
Защита строительных конструкций и оборудования от коррозии | [8 empty] | 231.63
Бетонные и железобетонные сборные конструкции в жилищно-гражданском строительстве | [8 empty] | 567.12
Бетонные и железобетонные сборные конструкции в промышленном строительстве | [8 empty] | 4446.01
Штукатурные работы (ремонтно-строительные) | [8 empty] | 2774.4
Конструкции из кирпича и блоков | [8 empty] | 31128.82
Строительные металлические конструкции | [8 empty] | 20145.18
Деревянные конструкции | [8 empty] | 5043.35
Материалы для строительных работ | [8 empty] | 2911.5
Сантехнические работы - внутренние (трубопроводы, водопровод, канализация, отопление, газоснабжение, вентиляция и кондиционирование воздуха) | [8 empty] | 2137.08
Итого | [8 empty] | 1250765,69
Всего с учетом "Письмо Минстроя России от 26.02.2021 № 7484-ИФ/09 СМР=8,47" | [8 empty] | 10593985,39
ВСЕГО по смете | [8 empty] | 10593985,39
Составил: ___________________________
(должность, подпись, расшифровка)
Проверил:ГИП: ___________________________Гарифуллин Р.Ф.
(должность, подпись, расшифровка)