## Лист1
Приложение № 2
Утверждено приказом № 421 от 4 августа 2020 г. Минстроя РФ
СОГЛАСОВАНО: | [9 empty] | УТВЕРЖДАЮ:
"_____" ________________ 2021 года | [12 empty] | "_____" ________________ 2021 года
Наименование редакции сметных нормативов
Наименование программного продукта |  |  | ПК "ГРАНД-Смета 2021"
Текущий ремонт нежилых помещений №№ 56-60, 70, 71, 132, 145, 184-198, 200-212, 227, 228 (согласно плана БТИ) в здании, расположенном по адресу: г. Первоуральск, пр. Космонавтов, д.1 | [13 empty] | Текущий ремонт нежилых помещений №№ 56-60, 70, 71, 132, 145, 184-198, 200-212, 227, 228 (согласно плана БТИ) в здании, расположенном по адресу: г. Первоуральск, пр. Космонавтов, д.1
(наименование стройки)
(наименование объекта капитального строительства)
ЛОКАЛЬНЫЙ СМЕТНЫЙ РАСЧЕТ (СМЕТА) № 02-01-05
Системы видеонаблюдения | [14 empty] | Системы видеонаблюдения и охранного телевидения. Текущий ремонт нежилых помещений №№ 56-60, 70, 71, 132, 145, 184-198, 200-212, 227, 228 (согласно плана БТИ) в здании, расположенном по адресу: г. Первоуральск, пр. Космонавтов, д.1
(наименование конструктивного решения)
Составлен | базисно-индексным | методом
Основание | 252.2021-СОТ
(проектная и (или) иная техническая документация)
Составлен(а) в текущем (базисном) уровне цен
Сметная стоимость |  | 247.42 | (27,64) | тыс.руб.
в том числе:
| строительных работ | 0 | (0) | тыс.руб. |  | Средства на оплату труда рабочих |  |  |  |  | 0 | (2,18) | тыс.руб.
| монтажных работ | 247.07 | (27,61) | тыс.руб. |  | Нормативные затраты труда рабочих | [5 empty] | 216.74 | чел.час.
| оборудования | 0.35 | (0,04) | тыс.руб. |  | Нормативные затраты труда машинистов | [5 empty] | 2.74 | чел.час.
| прочих затрат | 0 | (0) | тыс.руб. |  | Расчетный измеритель конструктивного решения
№ п/п | Обоснование | Наименование работ и затрат |  |  | Единица измерения | Количество |  |  | Сметная стоимость в базисном уровне цен (в текущем уровне цен (гр. 8) для ресурсов, отсутствующих в СНБ), руб. |  |  | Индексы | Сметная стоимость в текущем уровне цен, руб.
[6 empty] | на единицу | коэффициенты | всего с учетом коэффициентов | на единицу | коэффициенты | всего
1 | 2 | 3 |  |  | 4 | 5 | 6 | 7 | 8 | 9 | 10 | 11 | 12
Раздел 1. Монтажные работы. Оборудование | [15 empty] | Раздел 1. Монтажные работы. Оборудование
1 | ФЕРм08-03-573-04 | Шкаф (пульт) управления навесной, высота, ширина и глубина: до 600х600х350 мм |  |  | 4: шт; 7: 4 |  |  |  | Шкаф (пульт) управления навесной, высота, ширина и глубина: до 600х600х350 мм
| 1 | ОТ |  |  | 8: 20.44; 10: 81.76 |  |  |  |  | ОТ
| 2 | ЭМ |  |  | 8: 33.47; 10: 133.88 |  |  |  |  | ЭМ
| 3 | в т.ч. ОТм |  |  | 8: 3.42; 10: 13.68 |  |  |  |  | в т.ч. ОТм
| 4 | М |  |  | 8: 2.94; 10: 11.76 |  |  |  |  | М
|  | ЗТ |  |  | 4: чел.-ч; 5: 2,06; 7: 8,24 | [5 empty] | ЗТ
|  | ЗТм |  |  | 4: чел.-ч; 5: 0,31; 7: 1,24 | [5 empty] | ЗТм
|  | Итого по расценке |  |  | 8: 56.85; 10: 227.4 | [6 empty] | Итого по расценке
|  | ФОТ |  |  | 10: 95.44 | [5 empty] | ФОТ
| Приказ Минстроя России № 812/пр от 21.12.2020 Прил. п.49.3 | НР Электротехнические установки на других объектах |  |  | 4: %; 5: 97; 7: 97; 10: 92.58 | [5 empty] | НР Электротехнические установки на других объектах
| Приказ Минстроя России № 774/пр от 11.12.2020 Прил. п.49.3 | СП Электротехнические установки на других объектах |  |  | 4: %; 5: 51; 7: 51; 10: 48.67 | [5 empty] | СП Электротехнические установки на других объектах
|  | Всего по позиции |  |  | 10: 368.65 | [7 empty] | Всего по позиции
2 | ФССЦ-20.4.04.02-0001 | Щиты распределительные встраиваемые ЩРВ-4, размер 250х300х120 мм |  |  | 4: шт; 7: 4; 8: 63.72; 10: 254.88 |  |  |  | Щиты распределительные встраиваемые ЩРВ-4, размер 250х300х120 мм
3 | ФЕРм08-03-575-01 | Прибор или аппарат |  |  | 4: шт; 7: 56 |  |  |  | Прибор или аппарат
| 1 | ОТ |  |  | 8: 10.22; 10: 572.32 |  |  |  |  | ОТ
| 4 | М |  |  | 8: 0.38; 10: 21.28 |  |  |  |  | М
|  | ЗТ |  |  | 4: чел.-ч; 5: 1,03; 7: 57,68 | [5 empty] | ЗТ
|  | Итого по расценке |  |  | 8: 10.6; 10: 593.6 | [6 empty] | Итого по расценке
|  | ФОТ |  |  | 10: 572.32 | [5 empty] | ФОТ
| Приказ Минстроя России № 812/пр от 21.12.2020 Прил. п.49.3 | НР Электротехнические установки на других объектах |  |  | 4: %; 5: 97; 7: 97; 10: 555.15 | [5 empty] | НР Электротехнические установки на других объектах
| Приказ Минстроя России № 774/пр от 11.12.2020 Прил. п.49.3 | СП Электротехнические установки на других объектах |  |  | 4: %; 5: 51; 7: 51; 10: 291.88 | [5 empty] | СП Электротехнические установки на других объектах
|  | Всего по позиции |  |  | 10: 1440.63 | [7 empty] | Всего по позиции
4 | ФССЦ-22.1.02.01-0001 | коннектор |  |  | 4: 100 шт; 7: 0,56; 8: 614; 10: 343.84 |  |  |  | коннектор
|  | Объем=56 / 100 | [19 empty] | Объем=56 / 100
5 | ФССЦ-20.2.02.04-0002 | Колпачки изолирующие |  |  | 4: 100 шт; 7: 0,56; 8: 187; 10: 104.72 |  |  |  | Колпачки изолирующие
|  | Объем=56 / 100 | [19 empty] | Объем=56 / 100
6 | ФЕРм10-10-001-01 | Камеры видеонаблюдения: фиксированные |  |  | 4: шт; 7: 23 |  |  |  | Камеры видеонаблюдения: фиксированные
| 1 | ОТ |  |  | 8: 29.21; 10: 671.83 |  |  |  |  | ОТ
| 4 | М |  |  | 8: 0.58; 10: 13.34 |  |  |  |  | М
|  | ЗТ |  |  | 4: чел.-ч; 5: 2,67; 7: 61,41 | [5 empty] | ЗТ
|  | Итого по расценке |  |  | 8: 29.79; 10: 685.17 | [6 empty] | Итого по расценке
|  | ФОТ |  |  | 10: 671.83 | [5 empty] | ФОТ
| Приказ Минстроя России № 812/пр от 21.12.2020 Прил. п.49.3 | НР Электротехнические установки на других объектах |  |  | 4: %; 5: 97; 7: 97; 10: 651.68 | [5 empty] | НР Электротехнические установки на других объектах
| Приказ Минстроя России № 774/пр от 11.12.2020 Прил. п.49.3 | СП Электротехнические установки на других объектах |  |  | 4: %; 5: 51; 7: 51; 10: 342.63 | [5 empty] | СП Электротехнические установки на других объектах
|  | Всего по позиции |  |  | 10: 1679.48 | [7 empty] | Всего по позиции
7 | ТЦ_61.3.01.01_66_7721801761_30.06.2021_02 | Камера антивандальная |  |  | шт |  |  | 23 | 983.84 |  | 2528.27 | 8.95 | 22628 |  |  |  | Камера антивандальная
|  | Цена=1154/1,2*1,02*1,003 | [20 empty] | Цена=1154/1,2*1,02*1,003
8 | ФЕРм10-03-013-05 | Коммутатор служебной связи |  |  | 4: шт; 7: 5 |  |  |  | Коммутатор служебной связи
|  | Объем=4+1 | [19 empty] | Объем=4+1
| 1 | ОТ |  |  | 8: 59.64; 10: 298.2 |  |  |  |  | ОТ
| 2 | ЭМ |  |  | 8: 22.5; 10: 112.5 |  |  |  |  | ЭМ
| 3 | в т.ч. ОТм |  |  | 8: 2.52; 10: 12.6 |  |  |  |  | в т.ч. ОТм
| 4 | М |  |  | 8: 22.43; 10: 112.15 |  |  |  |  | М
|  | ЗТ |  |  | 4: чел.-ч; 5: 6,2; 7: 31 | [5 empty] | ЗТ
|  | ЗТм |  |  | 4: чел.-ч; 5: 0,25; 7: 1,25 | [5 empty] | ЗТм
|  | Итого по расценке |  |  | 8: 104.57; 10: 522.85 | [6 empty] | Итого по расценке
|  | ФОТ |  |  | 10: 310.8 | [5 empty] | ФОТ
| Приказ Минстроя России № 812/пр от 21.12.2020 Прил. п.51.1 | НР Прокладка и монтаж сетей связи |  |  | 4: %; 5: 90; 7: 90; 10: 279.72 | [5 empty] | НР Прокладка и монтаж сетей связи
| Приказ Минстроя России № 774/пр от 11.12.2020 Прил. п.51.1 | СП Прокладка и монтаж сетей связи |  |  | 4: %; 5: 46; 7: 46; 10: 142.97 | [5 empty] | СП Прокладка и монтаж сетей связи
|  | Всего по позиции |  |  | 10: 945.54 | [7 empty] | Всего по позиции
9 | ТЦ_61.1.03.03_66_7718979307_30.06.2021_02 | Коммутатор портов 1100-08Р |  |  | шт |  |  | 4 | 4441.79 |  | 1985.14 | 8.95 | 17767 |  |  |  | Коммутатор портов 1100-08Р
|  | Цена=5210/1,2*1,02*1,003 | [20 empty] | Цена=5210/1,2*1,02*1,003
10 | ТЦ_61.1.03.03_77_7704771122_30.06.2021_02 | Коммутатор портов 1100-08РП |  |  | шт |  |  | 1 | 7256.05 |  | 810.73 | 8.95 | 7256 |  |  |  | Коммутатор портов 1100-08РП
|  | Цена=8511/1,2*1,02*1,003 | [20 empty] | Цена=8511/1,2*1,02*1,003
11 | ФЕРм11-04-008-01 | Съемные и выдвижные блоки (модули, ячейки, ТЭЗ), масса: до 5 кг- жесткий диск |  |  | 4: шт; 7: 2 |  |  |  | Съемные и выдвижные блоки (модули, ячейки, ТЭЗ), масса: до 5 кг- жесткий диск
| 1 | ОТ |  |  | 8: 8.9; 10: 17.8 |  |  |  |  | ОТ
| 2 | ЭМ |  |  | 8: 0.66; 10: 1.32 |  |  |  |  | ЭМ
| 3 | в т.ч. ОТм |  |  | 8: 0.12; 10: 0.24 |  |  |  |  | в т.ч. ОТм
| 4 | М |  |  | 8: 0.18; 10: 0.36 |  |  |  |  | М
|  | ЗТ |  |  | 4: чел.-ч; 5: 1,03; 7: 2,06 | [5 empty] | ЗТ
|  | ЗТм |  |  | 4: чел.-ч; 5: 0,01; 7: 0,02 | [5 empty] | ЗТм
|  | Итого по расценке |  |  | 8: 9.74; 10: 19.48 | [6 empty] | Итого по расценке
|  | ФОТ |  |  | 10: 18.04 | [5 empty] | ФОТ
| Приказ Минстроя России № 812/пр от 21.12.2020 Прил. п.51.2 | НР Монтаж радиотелевизионного и электронного оборудования |  |  | 4: %; 5: 95; 7: 95; 10: 17.14 | [5 empty] | НР Монтаж радиотелевизионного и электронного оборудования
| Приказ Минстроя России № 774/пр от 11.12.2020 Прил. п.51.2 | СП Монтаж радиотелевизионного и электронного оборудования |  |  | 4: %; 5: 53; 7: 53; 10: 9.56 | [5 empty] | СП Монтаж радиотелевизионного и электронного оборудования
|  | Всего по позиции |  |  | 10: 46.18 | [7 empty] | Всего по позиции
12 | ТЦ_61.3.05.00_77_7743553167_30.06.2021_02 | Жесткий диск |  |  | шт |  |  | 2 | 37177.15 |  | 8307.71 | 8.95 | 74354 |  |  |  | Жесткий диск
|  | Цена=43607/1,2*1,02*1,003 | [20 empty] | Цена=43607/1,2*1,02*1,003
13 | ФЕРм08-02-390-01 | Короба пластмассовые: шириной до 40 мм |  |  | 4: 100 м; 7: 0,588235 |  |  |  | Короба пластмассовые: шириной до 40 мм
|  | Объем=(30*2/1,02) / 100 | [19 empty] | Объем=(30*2/1,02) / 100
| 1 | ОТ |  |  | 8: 154.92; 10: 91.13 |  |  |  |  | ОТ
| 2 | ЭМ |  |  | 8: 0.31; 10: 0.18 |  |  |  |  | ЭМ
| 3 | в т.ч. ОТм |  |  | 8: 0.14; 10: 0.08 |  |  |  |  | в т.ч. ОТм
| 4 | М |  |  | 8: 51.53; 10: 30.31 |  |  |  |  | М
|  | ЗТ |  |  | 4: чел.-ч; 5: 16,29; 7: 9,5823482 | [5 empty] | ЗТ
|  | ЗТм |  |  | 4: чел.-ч; 5: 0,01; 7: 0,0058824 | [5 empty] | ЗТм
|  | Итого по расценке |  |  | 8: 206.76; 10: 121.62 | [6 empty] | Итого по расценке
|  | ФОТ |  |  | 10: 91.21 | [5 empty] | ФОТ
| Приказ Минстроя России № 812/пр от 21.12.2020 Прил. п.49.3 | НР Электротехнические установки на других объектах |  |  | 4: %; 5: 97; 7: 97; 10: 88.47 | [5 empty] | НР Электротехнические установки на других объектах
| Приказ Минстроя России № 774/пр от 11.12.2020 Прил. п.49.3 | СП Электротехнические установки на других объектах |  |  | 4: %; 5: 51; 7: 51; 10: 46.52 | [5 empty] | СП Электротехнические установки на других объектах
|  | Всего по позиции |  |  | 10: 256.61 | [7 empty] | Всего по позиции
14 | ФССЦ-20.2.05.04-0025 | Кабель-канал (короб) 25х17 мм |  |  | 4: м; 7: 60; 8: 1.71; 10: 102.6 |  |  |  | Кабель-канал (короб) 25х17 мм
|  | Объем=30*2 | [19 empty] | Объем=30*2
15 | ФЕРм08-02-399-02 | Провод в коробах, сечением: до 35 мм2 |  |  | 4: 100 м; 7: 10,882353 |  |  |  | Провод в коробах, сечением: до 35 мм2
|  | Объем=((2*305+500)/1,02) / 100 | [19 empty] | Объем=((2*305+500)/1,02) / 100
| 1 | ОТ |  |  | 8: 35.34; 10: 384.58 |  |  |  |  | ОТ
| 2 | ЭМ |  |  | 8: 1.81; 10: 19.7 |  |  |  |  | ЭМ
| 3 | в т.ч. ОТм |  |  | 8: 0.26; 10: 2.83 |  |  |  |  | в т.ч. ОТм
| 4 | М |  |  | 8: 10.8; 10: 117.53 |  |  |  |  | М
|  | ЗТ |  |  | 4: чел.-ч; 5: 3,76; 7: 40,9176473 | [5 empty] | ЗТ
|  | ЗТм |  |  | 4: чел.-ч; 5: 0,02; 7: 0,2176471 | [5 empty] | ЗТм
|  | Итого по расценке |  |  | 8: 47.95; 10: 521.81 | [6 empty] | Итого по расценке
|  | ФОТ |  |  | 10: 387.41 | [5 empty] | ФОТ
| Приказ Минстроя России № 812/пр от 21.12.2020 Прил. п.49.3 | НР Электротехнические установки на других объектах |  |  | 4: %; 5: 97; 7: 97; 10: 375.79 | [5 empty] | НР Электротехнические установки на других объектах
| Приказ Минстроя России № 774/пр от 11.12.2020 Прил. п.49.3 | СП Электротехнические установки на других объектах |  |  | 4: %; 5: 51; 7: 51; 10: 197.58 | [5 empty] | СП Электротехнические установки на других объектах
|  | Всего по позиции |  |  | 10: 1095.18 | [7 empty] | Всего по позиции
16 | ФССЦ-21.1.06.10-0374 | Кабель силовой с медными жилами ВВГнг(A)-LS 3х1,5ок-1000 |  |  | 4: 1000 м; 7: 0,5; 8: 10960.87; 10: 5480.44 |  |  |  | Кабель силовой с медными жилами ВВГнг(A)-LS 3х1,5ок-1000
|  | Объем=500 / 1000 | [19 empty] | Объем=500 / 1000
17 | ФССЦ-21.1.04.01-1006 прим | Кабель 4 пары |  |  | 4: 1000 м; 7: 0,61; 8: 2719.53; 10: 1658.91 |  |  |  | Кабель 4 пары
|  | Объем=(305*2) / 1000 | [19 empty] | Объем=(305*2) / 1000
18 | ФЕРм08-03-591-08 | Розетка штепсельная: неутопленного типа при открытой проводке |  |  | 4: 100 шт; 7: 0,05 |  |  |  | Розетка штепсельная: неутопленного типа при открытой проводке
|  | Объем=5 / 100 | [19 empty] | Объем=5 / 100
| 1 | ОТ |  |  | 8: 342.84; 10: 17.14 |  |  |  |  | ОТ
| 2 | ЭМ |  |  | 8: 4.77; 10: 0.24 |  |  |  |  | ЭМ
| 3 | в т.ч. ОТм |  |  | 8: 0.64; 10: 0.03 |  |  |  |  | в т.ч. ОТм
| 4 | М |  |  | 8: 106.42; 10: 5.32 |  |  |  |  | М
|  | ЗТ |  |  | 4: чел.-ч; 5: 34,56; 7: 1,728 | [5 empty] | ЗТ
|  | ЗТм |  |  | 4: чел.-ч; 5: 0,05; 7: 0,0025 | [5 empty] | ЗТм
|  | Итого по расценке |  |  | 8: 454.03; 10: 22.7 | [6 empty] | Итого по расценке
|  | ФОТ |  |  | 10: 17.17 | [5 empty] | ФОТ
| Приказ Минстроя России № 812/пр от 21.12.2020 Прил. п.49.3 | НР Электротехнические установки на других объектах |  |  | 4: %; 5: 97; 7: 97; 10: 16.65 | [5 empty] | НР Электротехнические установки на других объектах
| Приказ Минстроя России № 774/пр от 11.12.2020 Прил. п.49.3 | СП Электротехнические установки на других объектах |  |  | 4: %; 5: 51; 7: 51; 10: 8.76 | [5 empty] | СП Электротехнические установки на других объектах
|  | Всего по позиции |  |  | 10: 48.11 | [7 empty] | Всего по позиции
19 | ФССЦ-20.4.03.05-0004 | Розетка открытой проводки с заземлением |  |  | 4: 100 шт; 7: 0,05; 8: 899; 10: 44.95 |  |  |  | Розетка открытой проводки с заземлением
|  | Объем=5 / 100 | [19 empty] | Объем=5 / 100
20 | ФЕРм08-03-575-01 | Прибор или аппарат |  |  | 4: шт; 7: 4 |  |  |  | Прибор или аппарат
| 1 | ОТ |  |  | 8: 10.22; 10: 40.88 |  |  |  |  | ОТ
| 4 | М |  |  | 8: 0.38; 10: 1.52 |  |  |  |  | М
|  | ЗТ |  |  | 4: чел.-ч; 5: 1,03; 7: 4,12 | [5 empty] | ЗТ
|  | Итого по расценке |  |  | 8: 10.6; 10: 42.4 | [6 empty] | Итого по расценке
|  | ФОТ |  |  | 10: 40.88 | [5 empty] | ФОТ
| Приказ Минстроя России № 812/пр от 21.12.2020 Прил. п.49.3 | НР Электротехнические установки на других объектах |  |  | 4: %; 5: 97; 7: 97; 10: 39.65 | [5 empty] | НР Электротехнические установки на других объектах
| Приказ Минстроя России № 774/пр от 11.12.2020 Прил. п.49.3 | СП Электротехнические установки на других объектах |  |  | 4: %; 5: 51; 7: 51; 10: 20.85 | [5 empty] | СП Электротехнические установки на других объектах
|  | Всего по позиции |  |  | 10: 102.9 | [7 empty] | Всего по позиции
21 О | ФССЦ-62.1.01.09-0005 | Выключатели автоматические: «IEK» ВА47-29 1Р 16А, характеристика С |  |  | 4: шт; 7: 4; 8: 9.87; 10: 39.48 |  |  |  | Выключатели автоматические: «IEK» ВА47-29 1Р 16А, характеристика С
|  | Итоги по смете: | [21 empty] | Итоги по смете:
|  | Итого прямые затраты (справочно) |  |  | 10: 24379.22 | [11 empty] | Итого прямые затраты (справочно)
|  | В том числе: | [22 empty] | В том числе:
|  | Оплата труда рабочих |  |  | 10: 2175.64 | [11 empty] | Оплата труда рабочих
|  | Эксплуатация машин |  |  | 10: 267.82 | [11 empty] | Эксплуатация машин
|  | Оплата труда машинистов |  |  | 10: 29.46 | [11 empty] | Оплата труда машинистов
|  | Материалы |  |  | 10: 21935.76 | [11 empty] | Материалы
| 1 | Монтажные работы |  |  | 10: 27605.47; 11: 8.95; 12: 247069 | [11 empty] | Монтажные работы
|  | В том числе: | [22 empty] | В том числе:
|  | оплата труда |  |  | 10: 2175.64 | [11 empty] | оплата труда
|  | эксплуатация машин и механизмов |  |  | 10: 267.82 | [11 empty] | эксплуатация машин и механизмов
|  | материалы |  |  | 10: 21935.76 | [11 empty] | материалы
|  | накладные расходы |  |  | 10: 2116.83 | [11 empty] | накладные расходы
|  | сметная прибыль |  |  | 10: 1109.42 | [11 empty] | сметная прибыль
|  | Оборудование |  |  | 10: 39.48; 12: 353 | [11 empty] | Оборудование
| 1 | Инженерное оборудование |  |  | 10: 39.48; 11: 8.95; 12: 353 | [11 empty] | Инженерное оборудование
|  | Итого ФОТ (справочно) |  |  | 10: 2205.1 | [11 empty] | Итого ФОТ (справочно)
|  | Итого накладные расходы (справочно) |  |  | 10: 2116.83 | [11 empty] | Итого накладные расходы (справочно)
|  | Итого сметная прибыль (справочно) |  |  | 10: 1109.42 | [11 empty] | Итого сметная прибыль (справочно)
|  | ВСЕГО по смете |  |  | 10: 27644.95; 12: 247422 | [12 empty] | ВСЕГО по смете
|  | В том числе: | [22 empty] | В том числе:
|  | материалы, изделия и конструкции отсутствующие в СНБ |  |  | 10: 13631.85; 12: 122005 | [11 empty] | материалы, изделия и конструкции отсутствующие в СНБ
Составил:
[должность, подпись (инициалы, фамилия)]
Проверил:
[должность, подпись (инициалы, фамилия)]