## Демонтаж эстакады на участке 2,
УТВЕРЖДАЮ:
Генеральный директор АО "Салаватстекло"
_______________ С. А. Агуреев
"____" ________________ 2022 года
АО "Салаватстекло" | [14 empty] | АО "Салаватстекло"
(наименование стройки)
ЛОКАЛЬНЫЙ РЕСУРСНЫЙ СМЕТНЫЙ РАСЧЕТ №
(локальная смета)
на Демонтаж эстакады на участке 2, ряд IV, опоры 35-55. Внутриплощадочные теплосети и технологические трубопроводы (инв.№ 2168) | [15 empty] | на Демонтаж эстакады на участке 2, ряд IV, опоры 35-55,
(наименование работ и затрат, наименование объекта)
Основание:
| Сметная стоимость |  | 736.032 | тыс.руб.
| строительных работ |  | 736.032 | тыс.руб.
| Средства на оплату труда |  | 216.431 | тыс.руб.
| Сметная трудоемкость |  | 825.61 | чел.час
| Составлен(а) в текущих ценах по состоянию на |  | 2022г.
№ п/п | Обоснование | Наименование работ и затрат |  | Единица измерения | Количество |  | Сметная стоимость в текущих (прогнозных) ценах, руб. | [5 empty] | Т/з осн. раб. Всего | Т/з мех. Всего
[5 empty] | на ед. | всего | на ед. | Всего | В том числе
[9 empty] | Осн.З/п | Эк.Маш | З/пМех | Мат.
1 | 2 | 3 |  | 4 | 5 | 6 | 7 | 8 | 9 | 10 | 11 | 12 | 13 | 14
Раздел 1. Новый раздел | [16 empty] | Раздел 1. Новый раздел
1 | ФЕР07-05-007-02 Приказ Минстроя России от 30.03.2020 №172/пр | Демонтаж железобетонных балок пролетом 6м |  | 100 шт |  | 0.02 | 88497.4 | 1769.95 | 1012.31 | 757.64 | 353.01 |  | 4.13 | 1.09 |  |  |  | Демонтаж железобетонных балок пролетом 6м
|  | Объем=2/100 | [16 empty] | Объем=2/100
| Приказ от 04.09.2019 № 519/пр табл.2 п.1 | Демонтаж (разборка) сборных бетонных и железобетонных строительных конструкций ОЗП=0,8; ЭМ=0,8 к расх.; ЗПМ=0,8; МАТ=0 к расх.; ТЗ=0,8; ТЗМ=0,8 | [17 empty] | Демонтаж (разборка) сборных бетонных и железобетонных строительных конструкций ОЗП=0,8; ЭМ=0,8 к расх.; ЗПМ=0,8; МАТ=0 к расх.; ТЗ=0,8; ТЗМ=0,8
|  | ТЗР МАТ=5% | [17 empty] | ТЗР МАТ=5%
2 | ФЕР09-03-012-01 Приказ Минстроя России от 26.12.2019 №876/пр | Демонтаж металлоконструкций ферм пролетных строений |  | т |  | 5 | 7357.14 | 36785.71 | 18409.55 | 18376.16 | 5452.93 |  | 80.5 | 16.87 |  |  |  | Демонтаж металлоконструкций ферм пролетных строений
| Приказ от 04.09.2019 № 519/пр табл.2 п.4 | Демонтаж (разборка) металлических конструкций ОЗП=0,7; ЭМ=0,7 к расх.; ЗПМ=0,7; МАТ=0 к расх.; ТЗ=0,7; ТЗМ=0,7 | [17 empty] | Демонтаж (разборка) металлических конструкций ОЗП=0,7; ЭМ=0,7 к расх.; ЗПМ=0,7; МАТ=0 к расх.; ТЗ=0,7; ТЗМ=0,7
|  | ТЗР МАТ=5% | [17 empty] | ТЗР МАТ=5%
3 | ФЕР07-05-007-05 Приказ Минстроя России от 30.03.2020 №172/пр | Демонтаж траверс железобетонных |  | 100 шт |  | 0.36 | 42209.22 | 15195.32 | 11798.84 | 3396.48 | 2128.1 |  | 46.66 | 6.48 |  |  |  | Демонтаж траверс железобетонных
|  | Объем=36/100 | [16 empty] | Объем=36/100
| Приказ от 04.09.2019 № 519/пр табл.2 п.1 | Демонтаж (разборка) сборных бетонных и железобетонных строительных конструкций ОЗП=0,8; ЭМ=0,8 к расх.; ЗПМ=0,8; МАТ=0 к расх.; ТЗ=0,8; ТЗМ=0,8 | [17 empty] | Демонтаж (разборка) сборных бетонных и железобетонных строительных конструкций ОЗП=0,8; ЭМ=0,8 к расх.; ЗПМ=0,8; МАТ=0 к расх.; ТЗ=0,8; ТЗМ=0,8
|  | ТЗР МАТ=5% | [17 empty] | ТЗР МАТ=5%
4 | ФЕР07-05-004-03 Приказ Минстроя России от 09.02.2021 №51/пр. | Демонтаж железобетонных колонн высотой 6,8м |  | 100 шт |  | 0.36 | 182367.81 | 65652.41 | 40503.01 | 25149.4 | 11728.13 |  | 171.07 | 36.14 |  |  |  | Демонтаж железобетонных колонн высотой 6,8м
|  | Объем=36/100 | [16 empty] | Объем=36/100
| Приказ от 04.09.2019 № 519/пр табл.2 п.1 | Демонтаж (разборка) сборных бетонных и железобетонных строительных конструкций ОЗП=0,8; ЭМ=0,8 к расх.; ЗПМ=0,8; МАТ=0 к расх.; ТЗ=0,8; ТЗМ=0,8 | [17 empty] | Демонтаж (разборка) сборных бетонных и железобетонных строительных конструкций ОЗП=0,8; ЭМ=0,8 к расх.; ЗПМ=0,8; МАТ=0 к расх.; ТЗ=0,8; ТЗМ=0,8
5 | ФЕР07-05-007-02 Приказ Минстроя России от 30.03.2020 №172/пр | Демонтаж железобетонных балок пролетом 12м |  | 100 шт |  | 0.16 | 88497.4 | 14159.59 | 8098.48 | 6061.11 | 2824.05 |  | 33.02 | 8.72 |  |  |  | Демонтаж железобетонных балок пролетом 12м
|  | Объем=16/100 | [16 empty] | Объем=16/100
| Приказ от 04.09.2019 № 519/пр табл.2 п.1 | Демонтаж (разборка) сборных бетонных и железобетонных строительных конструкций ОЗП=0,8; ЭМ=0,8 к расх.; ЗПМ=0,8; МАТ=0 к расх.; ТЗ=0,8; ТЗМ=0,8 | [17 empty] | Демонтаж (разборка) сборных бетонных и железобетонных строительных конструкций ОЗП=0,8; ЭМ=0,8 к расх.; ЗПМ=0,8; МАТ=0 к расх.; ТЗ=0,8; ТЗМ=0,8
|  | ТЗР МАТ=5% | [17 empty] | ТЗР МАТ=5%
6 | ФЕР46-04-001-03 Приказ Минстроя России от 26.12.2019 №876/пр | Разборка: железобетонных фундаментов |  | м3 |  | 36 | 6263.08 | 225471.02 | 110917.8 | 102900.24 |  | 11652.98 | 479.52 | 0 |  |  |  | Разборка: железобетонных фундаментов
|  | ТЗР МАТ=5% | [17 empty] | ТЗР МАТ=5%
7 | ФССЦпг-01-01-01-043 Приказ Минстроя России от 26.12.2019 №876/пр | Погрузо-разгрузочные работы при автомобильных перевозках: Погрузка мусора строительного с погрузкой экскаваторами емкостью ковша до 0,5 м3 |  | 1 т груза |  | 306.38 | 26.5 | 8119.07 |  | 8119.07 |  |  | 0 | 0 |  |  |  | Погрузо-разгрузочные работы при автомобильных перевозках: Погрузка мусора строительного с погрузкой экскаваторами емкостью ковша до 0,5 м3
8 | ФССЦпг-03-21-02-010 Приказ Минстроя России от 26.12.2019 №876/пр | Перевозка грузов автомобилями-самосвалами грузоподъемностью 10 т работающих вне карьера на расстояние: II класс груза до 10 км |  | 1 т груза |  | 306.38 | 57.03 | 17472.85 |  | 17472.85 |  |  | 0 | 0 |  |  |  | Перевозка грузов автомобилями-самосвалами грузоподъемностью 10 т работающих вне карьера на расстояние: II класс груза до 10 км
9 | ФЕР47-01-046-01 Приказ Минстроя России от 26.12.2019 №876/пр | Подготовка почвы для устройства партерного и обыкновенного газона без внесения растительной земли: механизированным способом |  | 100 м2 |  | 1 | 967.71 | 967.71 | 914.28 | 53.43 | 20.59 |  | 4.67 | 0.06 |  |  |  | Подготовка почвы для устройства партерного и обыкновенного газона без внесения растительной земли: механизированным способом
|  | Объем=100/100 | [16 empty] | Объем=100/100
| Приказ от 04.08.2020 № 421/пр п.58б | При применении сметных норм, включенных в сборники ГЭСН (ФЕР, ТЕР), аналогичных технологическим процессам в новом строительстве, в том числе по возведению новых конструктивных элементов ОЗП=1,15; ЭМ=1,25 к расх.; ЗПМ=1,25; ТЗ=1,15; ТЗМ=1,25 | [17 empty] | При применении сметных норм, включенных в сборники ГЭСН (ФЕР, ТЕР), аналогичных технологическим процессам в новом строительстве, в том числе по возведению новых конструктивных элементов ОЗП=1,15; ЭМ=1,25 к расх.; ЗПМ=1,25; ТЗ=1,15; ТЗМ=1,25
10 | ФЕР47-01-046-06 Приказ Минстроя России от 26.12.2019 №876/пр | Посев газонов партерных, мавританских и обыкновенных вручную |  | 100 м2 |  | 1 | 5110.48 | 5110.48 | 1301.57 | 3556.8 | 968.39 | 252.11 | 6.04 | 3.43 |  |  |  | Посев газонов партерных, мавританских и обыкновенных вручную
|  | Объем=100/100 | [16 empty] | Объем=100/100
|  | ТЗР МАТ=5% | [17 empty] | ТЗР МАТ=5%
| Приказ от 04.08.2020 № 421/пр п.58б | При применении сметных норм, включенных в сборники ГЭСН (ФЕР, ТЕР), аналогичных технологическим процессам в новом строительстве, в том числе по возведению новых конструктивных элементов ОЗП=1,15; ЭМ=1,25 к расх.; ЗПМ=1,25; ТЗ=1,15; ТЗМ=1,25 | [17 empty] | При применении сметных норм, включенных в сборники ГЭСН (ФЕР, ТЕР), аналогичных технологическим процессам в новом строительстве, в том числе по возведению новых конструктивных элементов ОЗП=1,15; ЭМ=1,25 к расх.; ЗПМ=1,25; ТЗ=1,15; ТЗМ=1,25
11 | ФССЦ-16.2.02.07-0161 Приказ Минстроя России от 26.12.2019 №876/пр | Семена газонных трав (смесь) |  | кг |  | 5 | 469.08 | 2345.39 |  |  |  | 2345.39 | 0 | 0 |  |  |  | Семена газонных трав (смесь)
|  | Объем=0,05*100 | [16 empty] | Объем=0,05*100
|  | ТЗР МАТ=5% | [17 empty] | ТЗР МАТ=5%
Итого прямые затраты по смете в текущих ценах | [7 empty] | 393049.5 | 192955.84 | 185843.18 | 23475.2 | 14250.48 | 825.61 | 72.79 | [6 empty] | Итого прямые затраты по смете в текущих ценах
Итоги по смете: | [20 empty] | Итоги по смете:
Итого |  |  |  | 8: 736032.44; Мат. 13: 825.61; Мат. 14: 72.79 | [7 empty] | Итого
В том числе: | [21 empty] | В том числе:
Материалы |  |  |  | 8: 14250.48 | [7 empty] | Материалы
Машины и механизмы |  |  |  | 8: 185843.18 | [7 empty] | Машины и механизмы
ФОТ |  |  |  | 8: 216431.04 | [7 empty] | ФОТ
Накладные расходы |  |  |  | 8: 217425.56 | [7 empty] | Накладные расходы
Сметная прибыль |  |  |  | 8: 125557.38 | [7 empty] | Сметная прибыль
ВСЕГО по смете |  |  |  | 8: 736032.44; Мат. 13: 825.61; Мат. 14: 72.79 | [8 empty] | ВСЕГО по смете
|  |  | Составил: | 8: Л. С. Давлетбаева