## 68937
СОГЛАСОВАНО: | [9 empty] | УТВЕРЖДАЮ:
______________ | [9 empty] | _______________
" _____ " ________________ 2022 г. | [9 empty] | "______ " _______________2022 г.
Производство АО "БСК", цех №67
(наименование стройки)
ЛОКАЛЬНЫЙ РЕСУРСНЫЙ СМЕТНЫЙ РАСЧЕТ № 67-1.18.30-25-22-68937
(локальная смета)
| на | Монтаж кольцевого шламопровода 1 очереди (2 этап) до отсека площадью 94 га (КЖ)
(наименование работ и затрат, наименование объекта)
Основание: Проект №1.18.30-25/22-КЖ Заявка №3655 от 18.08.22г.
|  | Сметная стоимость строительных работ _______________________________________________________________________________________________ |  |  | ___________________________811,579 |  | тыс. руб.
|  | Средства на оплату труда _______________________________________________________________________________________________ |  |  | ___________________________84,021 |  | тыс. руб.
|  | Сметная трудоемкость _______________________________________________________________________________________________ |  |  | _______________________________________________________________________________________________267,7215 |  | чел.час
Составлен(а) в текущих (прогнозных) ценах по состоянию на 2кв.2022г. 19.08.22г.
№ пп | Обоснование | Наименование | Ед. изм. | Кол. |  | Сметная стоимость в текущих (прогнозных) ценах, руб. | [5 empty] | Т/з осн. раб. | Т/з мех.
|  |  |  | на ед. | всего | на ед. | общая | В том числе
[8 empty] | Осн.З/п | Эк.Маш. | З/пМех | Мат
1 | 2 | 3 | 4 | 5 | 6 | 7 | 8 | 9 | 10 | 11 | 12 | 13 | 14
Раздел 1. Монтаж кольцевого шламопровода 1 очереди (2 этап) до отсека площадью 94 га
Разборка существующего основания
1 | ФЕР27-03-008-02 Приказ Минстроя России от 26.12.2019 №876/пр | Разборка покрытий и оснований: щебеночных (Приказ от 04.08.2020 № 421/пр прил.10 табл.2 п.14 Режимность ОЗП=1,15; ЭМ=1,15 к расх.; ЗПМ=1,15; ТЗ=1,15; ТЗМ=1,15) | 100 м3 |  | 1.03 | 7674.46 | 9091 | 3782 | 5309 | 1347 |  | 15.66 | 4.49
2 | ФССЦпг-01-01-01-034 Приказ Минстроя России от 26.12.2019 №876/пр | Погрузо-разгрузочные работы при автомобильных перевозках: Погрузка щебня (выгрузка учитывает затраты на штабелирование) (Приказ от 04.08.2020 № 421/пр прил.10 табл.2 п.14 Режимность ОЗП=1,15; ЭМ=1,15 к расх.; ЗПМ=1,15; ТЗ=1,15; ТЗМ=1,15) | 1 т груза |  | 185 | 35.46 | 6560 |  |  |  | 6560
3 | ФССЦпг-03-21-01-010 Приказ Минстроя России от 26.12.2019 №876/пр | Перевозка грузов автомобилями-самосвалами грузоподъемностью 10 т работающих вне карьера на расстояние: I класс груза до 10 км (Приказ от 04.08.2020 № 421/пр прил.10 табл.2 п.14 Режимность ОЗП=1,15; ЭМ=1,15 к расх.; ЗПМ=1,15; ТЗ=1,15; ТЗМ=1,15) | 1 т груза |  | 185 | 123.45 | 26264 |  | 26264
Фундамент Фм-1 под неподвижные подопорные конструкции НО8, НО15, НО24, НО30, НО35, НО45, НО49, НО63, НО76
4 | ФЕР06-01-001-16 Приказ Минстроя России от 26.12.2019 №876/пр | Устройство фундаментных плит железобетонных: плоских (Приказ от 04.08.2020 № 421/пр п.58б Капитальный ремонт и реконструкция ОЗП=1,15; ЭМ=1,25 к расх.; ЗПМ=1,25; ТЗ=1,15; ТЗМ=1,25; Приказ от 04.08.2020 № 421/пр прил.10 табл.2 п.14 Режимность ОЗП=1,15; ЭМ=1,15 к расх.; ЗПМ=1,15; ТЗ=1,15; ТЗМ=1,15) | 100 м3 |  | 0.54 | 70130.42 | 49940 | 33759 | 12609 | 6651 | 3572 | 127.83 | 22.17
5 | ФССЦ-04.1.02.05-0006 Приказ Минстроя России от 26.12.2019 №876/пр | Смеси бетонные тяжелого бетона (БСТ), класс В15 (М200) (Приказ от 04.08.2020 № 421/пр п.58б Капитальный ремонт и реконструкция ОЗП=1,15; ЭМ=1,25 к расх.; ЗПМ=1,25; ТЗ=1,15; ТЗМ=1,25; Приказ от 04.08.2020 № 421/пр прил.10 табл.2 п.14 Режимность ОЗП=1,15; ЭМ=1,15 к расх.; ЗПМ=1,15; ТЗ=1,15; ТЗМ=1,15) | м3 |  | 54.81 | 3571.95 | 195779 |  |  |  | 195779
6 | ФЕР06-03-010-04 Приказ Минстроя России от 14.10.2021 №746/пр | Изготовление арматурных пространственных каркасов в построечных условиях, диаметром: 12 мм (Приказ от 04.08.2020 № 421/пр п.58б Капитальный ремонт и реконструкция ОЗП=1,15; ЭМ=1,25 к расх.; ЗПМ=1,25; ТЗ=1,15; ТЗМ=1,25; Приказ от 04.08.2020 № 421/пр прил.10 табл.2 п.14 Режимность ОЗП=1,15; ЭМ=1,15 к расх.; ЗПМ=1,15; ТЗ=1,15; ТЗМ=1,15) | т |  | 2.011 | 14774.75 | 39469 | 29365 | 8531 | 78 | 1573 | 97.18 | 0.26
7 | ФССЦ-08.4.03.03-0004 Приказ Минстроя России от 20.10.2020 №636/пр | Сталь арматурная рифленая свариваемая, класс А500С, диаметр 12 мм (Приказ от 04.08.2020 № 421/пр п.58б Капитальный ремонт и реконструкция ОЗП=1,15; ЭМ=1,25 к расх.; ЗПМ=1,25; ТЗ=1,15; ТЗМ=1,25; Приказ от 04.08.2020 № 421/пр прил.10 табл.2 п.14 Режимность ОЗП=1,15; ЭМ=1,15 к расх.; ЗПМ=1,15; ТЗ=1,15; ТЗМ=1,15) | т |  | 2.0311 | 139802.55 | 283954 |  |  |  | 283954
8 | ФЕР06-03-004-10 Приказ Минстроя России от 30.06.2020 №352/пр | Установка закладных деталей весом: до 20 кг (Приказ от 04.08.2020 № 421/пр п.58б Капитальный ремонт и реконструкция ОЗП=1,15; ЭМ=1,25 к расх.; ЗПМ=1,25; ТЗ=1,15; ТЗМ=1,25; Приказ от 04.08.2020 № 421/пр прил.10 табл.2 п.14 Режимность ОЗП=1,15; ЭМ=1,15 к расх.; ЗПМ=1,15; ТЗ=1,15; ТЗМ=1,15) | т |  | 0.2799 | 16611.16 | 6159 | 6029 | 130 | 40 |  | 21.47 | 0.13
9 | ФССЦ-08.4.01.02-0011 Приказ Минстроя России от 26.12.2019 №876/пр | Детали закладные и накладные, изготовленные без применения сварки, гнутья, сверления (пробивки) отверстий, поставляемые отдельно (Приказ от 04.08.2020 № 421/пр п.58б Капитальный ремонт и реконструкция ОЗП=1,15; ЭМ=1,25 к расх.; ЗПМ=1,25; ТЗ=1,15; ТЗМ=1,25; Приказ от 04.08.2020 № 421/пр прил.10 табл.2 п.14 Режимность ОЗП=1,15; ЭМ=1,15 к расх.; ЗПМ=1,15; ТЗ=1,15; ТЗМ=1,15) | т |  | 0.2799 | 205633.43 | 57557 |  |  |  | 57557
Антикоррозийная защита металлоконструкций
10 | ФЕР13-06-002-01 Приказ Минстроя России от 26.12.2019 №876/пр | Абразив.очистка сплошных наружных поверхностей (Приказ от 04.08.2020 № 421/пр п.58б Капитальный ремонт и реконструкция ОЗП=1,15; ЭМ=1,25 к расх.; ЗПМ=1,25; ТЗ=1,15; ТЗМ=1,25; Приказ от 04.08.2020 № 421/пр прил.10 табл.2 п.14 Режимность ОЗП=1,15; ЭМ=1,15 к расх.; ЗПМ=1,15; ТЗ=1,15; ТЗМ=1,15) | м2 |  | 8.1 | 411.37 | 4726 | 736 | 3990 | 1432 |  | 2.79 | 4.77
11 | ФССЦ-01.7.17.08-0001 Приказ Минстроя России от 26.12.2019 №876/пр | Купрошлак (ТУ 3989-003-82101794-2008) (Приказ от 04.08.2020 № 421/пр п.58б Капитальный ремонт и реконструкция ОЗП=1,15; ЭМ=1,25 к расх.; ЗПМ=1,25; ТЗ=1,15; ТЗМ=1,25; Приказ от 04.08.2020 № 421/пр прил.10 табл.2 п.14 Режимность ОЗП=1,15; ЭМ=1,15 к расх.; ЗПМ=1,15; ТЗ=1,15; ТЗМ=1,15) | т |  | 0.2592 | 4166.66 | 1080 |  |  |  | 1080
12 | ФЕР13-06-004-01 Приказ Минстроя России от 26.12.2019 №876/пр | Обеспыливание поверхности (Приказ от 04.08.2020 № 421/пр п.58б Капитальный ремонт и реконструкция ОЗП=1,15; ЭМ=1,25 к расх.; ЗПМ=1,25; ТЗ=1,15; ТЗМ=1,25; Приказ от 04.08.2020 № 421/пр прил.10 табл.2 п.14 Режимность ОЗП=1,15; ЭМ=1,15 к расх.; ЗПМ=1,15; ТЗ=1,15; ТЗМ=1,15) | м2 |  | 8.1 | 20.25 | 218 | 198 | 20 |  |  | 0.75
13 | ФЕР13-07-001-02 Приказ Минстроя России от 26.12.2019 №876/пр | Обезжиривание поверхностей уайт-спиритом (Приказ от 04.08.2020 № 421/пр п.58б Капитальный ремонт и реконструкция ОЗП=1,15; ЭМ=1,25 к расх.; ЗПМ=1,25; ТЗ=1,15; ТЗМ=1,25; Приказ от 04.08.2020 № 421/пр прил.10 табл.2 п.14 Режимность ОЗП=1,15; ЭМ=1,15 к расх.; ЗПМ=1,15; ТЗ=1,15; ТЗМ=1,15) | 100 м2 |  | 0.081 | 5004.33 | 470 | 263 | 3 | 1 | 204 | 0.97
2 группа сложности
14 | ФЕР13-11-006-02 Приказ Минстроя России от 20.10.2020 №636/пр | Антикоррозионная защита металлических конструкций зданий и сооружений производственного и общественного назначения: эпоксидными составами на высоте до 3 м (Приказ от 04.08.2020 № 421/пр п.58б Капитальный ремонт и реконструкция ОЗП=1,15; ЭМ=1,25 к расх.; ЗПМ=1,25; ТЗ=1,15; ТЗМ=1,25; Приказ от 04.08.2020 № 421/пр прил.10 табл.2 п.14 Режимность ОЗП=1,15; ЭМ=1,15 к расх.; ЗПМ=1,15; ТЗ=1,15; ТЗМ=1,15) | 100 м2 |  | 0.081 | 2176.98 | 234 | 223 | 11 | 1 |  | 0.71
15 | Коньюктурный анализ | Грунт Ecomast E 280 (расход 0,0018кг/м2(1мкм)*150мкм*1,67потери=0,451кг/м2) (Приказ от 04.08.2020 № 421/пр п.58б Капитальный ремонт и реконструкция ОЗП=1,15; ЭМ=1,25 к расх.; ЗПМ=1,25; ТЗ=1,15; ТЗМ=1,25; Приказ от 04.08.2020 № 421/пр прил.10 табл.2 п.14 Режимность ОЗП=1,15; ЭМ=1,15 к расх.; ЗПМ=1,15; ТЗ=1,15; ТЗМ=1,15) | кг |  | 3.7 | 1039.67 | 3847 |  |  |  | 3847
16 | ФССЦ-14.5.09.07-1020 Приказ Минстроя России от 26.12.2019 №876/пр | Растворитель, для эпоксидных и эпоксидосодержащих красок и грунтовок (Приказ от 04.08.2020 № 421/пр п.58б Капитальный ремонт и реконструкция ОЗП=1,15; ЭМ=1,25 к расх.; ЗПМ=1,25; ТЗ=1,15; ТЗМ=1,25; Приказ от 04.08.2020 № 421/пр прил.10 табл.2 п.14 Режимность ОЗП=1,15; ЭМ=1,15 к расх.; ЗПМ=1,15; ТЗ=1,15; ТЗМ=1,15) | л |  |  | 273.64
17 | ФЕР13-11-006-04 Приказ Минстроя России от 20.10.2020 №636/пр | Антикоррозионная защита металлических конструкций зданий и сооружений производственного и общественного назначения: полиуретановыми составами на высоте до 3 м (Приказ от 04.08.2020 № 421/пр п.58б Капитальный ремонт и реконструкция ОЗП=1,15; ЭМ=1,25 к расх.; ЗПМ=1,25; ТЗ=1,15; ТЗМ=1,25; Приказ от 04.08.2020 № 421/пр прил.10 табл.2 п.14 Режимность ОЗП=1,15; ЭМ=1,15 к расх.; ЗПМ=1,15; ТЗ=1,15; ТЗМ=1,15) | 100 м2 |  | 0.081 | 1128.53 | 121 | 115 | 6 | 1 |  | 0.37
18 | Коньюктурный анализ | Эмаль Ecomast PU74 (расход 0,0023кг/м2(1мкм)*50мкм*1,67потери=0,192кг/м2 ) (Приказ от 04.08.2020 № 421/пр п.58б Капитальный ремонт и реконструкция ОЗП=1,15; ЭМ=1,25 к расх.; ЗПМ=1,25; ТЗ=1,15; ТЗМ=1,25; Приказ от 04.08.2020 № 421/пр прил.10 табл.2 п.14 Режимность ОЗП=1,15; ЭМ=1,15 к расх.; ЗПМ=1,15; ТЗ=1,15; ТЗМ=1,15) | кг |  | 1.6 | 949.7 | 1520 |  |  |  | 1520
19 | ФССЦ-14.5.09.07-1018 Приказ Минстроя России от 26.12.2019 №876/пр | Растворитель, для полиуретановых красок (Приказ от 04.08.2020 № 421/пр п.58б Капитальный ремонт и реконструкция ОЗП=1,15; ЭМ=1,25 к расх.; ЗПМ=1,25; ТЗ=1,15; ТЗМ=1,25; Приказ от 04.08.2020 № 421/пр прил.10 табл.2 п.14 Режимность ОЗП=1,15; ЭМ=1,15 к расх.; ЗПМ=1,15; ТЗ=1,15; ТЗМ=1,15) | л |  |  | 273.64
ВСЕГО по смете
Итого прямые затраты (справочно) | [6 empty] | 686989
в том числе:
Оплата труда рабочих | [6 empty] | 74470
Эксплуатация машин | [6 empty] | 56873
в том числе оплата труда машинистов (Отм) | [6 empty] | 9551
Материалы | [6 empty] | 555646
Строительные работы | [6 empty] | 811579
Итого ФОТ (справочно) | [6 empty] | 84021
Итого накладные расходы (справочно) | [6 empty] | 79233
Итого сметная прибыль (справочно) | [6 empty] | 45357
ВСЕГО по смете | [6 empty] | 811579 |  |  |  |  | 267.7215 | 31.8352

## 68939
СОГЛАСОВАНО: | [9 empty] | УТВЕРЖДАЮ:
______________ | [9 empty] | _______________
" _____ " ________________ 2022 г. | [9 empty] | "______ " _______________2022 г.
АО "БСК", производство "Сода"
(наименование стройки)
ЛОКАЛЬНЫЙ РЕСУРСНЫЙ СМЕТНЫЙ РАСЧЕТ № 67-1.18.30-25/22-68939
(локальная смета)
| на | Монтаж кольцевого шламопровода 1 очереди (2 этап) до отсека площадью 94га, Цех 67
(наименование работ и затрат, наименование объекта)
Основание: Проект 1.18.30-25/22-КМ, заявка 3655 от 18.08.2022г.
|  | Сметная стоимость строительных работ _______________________________________________________________________________________________ |  |  | ___________________________10376,981 |  | тыс. руб.
|  | Средства на оплату труда _______________________________________________________________________________________________ |  |  | ___________________________943,596 |  | тыс. руб.
|  | Сметная трудоемкость _______________________________________________________________________________________________ |  |  | _______________________________________________________________________________________________2734,1657 |  | чел.час
Составлен(а) в текущих (прогнозных) ценах по состоянию на 2 кв.2022г.
№ пп | Обоснование | Наименование | Ед. изм. | Кол. |  | Сметная стоимость в текущих (прогнозных) ценах, руб. | [5 empty] | Т/з осн. раб. | Т/з мех.
|  |  |  | на ед. | всего | на ед. | общая | В том числе
[8 empty] | Осн.З/п | Эк.Маш. | З/пМех | Мат
1 | 2 | 3 | 4 | 5 | 6 | 7 | 8 | 9 | 10 | 11 | 12 | 13 | 14
Раздел 1. Монтаж кольцевого шламопровода 1 очереди (2 этап) до отсека площадью 94га
Земляные работы
О.у.п.5
1 | ФЕР01-01-022-08 Приказ Минстроя России от 26.12.2019 №876/пр | Разработка грунта с погрузкой на автомобили-самосвалы в траншеях экскаватором «обратная лопата» с ковшом вместимостью 0,65 (0,5-1) м3, группа грунтов: 2 (Приказ от 04.08.2020 № 421/пр п.58б Работы, аналогичные технологическим процессам в новом строительстве ОЗП=1,15; ЭМ=1,25 к расх.; ЗПМ=1,25; ТЗ=1,15; ТЗМ=1,25; Приказ от 04.08.2020 № 421/пр прил.10 табл.2 п.14 Режимность на предприятии ОЗП=1,15; ЭМ=1,15 к расх.; ЗПМ=1,15; ТЗ=1,15; ТЗМ=1,15) | 1000 м3 |  | 0.4842 | 36537.42 | 25431 |  | 25431 | 5325 |  |  | 17.75
2 | ФССЦпг-03-21-01-015 Приказ Минстроя России от 26.12.2019 №876/пр | Перевозка грузов автомобилями-самосвалами грузоподъемностью 10 т работающих вне карьера на расстояние: I класс груза до 15 км (Приказ от 04.08.2020 № 421/пр прил.10 табл.2 п.14 Режимность на предприятии ОЗП=1,15; ЭМ=1,15 к расх.; ЗПМ=1,15; ТЗ=1,15; ТЗМ=1,15) | 1 т груза |  | 872 | 144.64 | 145045 |  | 145045
3 | ФЕР01-03-015-02 Приказ Минстроя России от 26.12.2019 №876/пр | Работа на отвале, группа грунтов: 2 м (Приказ от 04.08.2020 № 421/пр п.58б Работы, аналогичные технологическим процессам в новом строительстве ОЗП=1,15; ЭМ=1,25 к расх.; ЗПМ=1,25; ТЗ=1,15; ТЗМ=1,25; Приказ от 04.08.2020 № 421/пр прил.10 табл.2 п.14 Режимность на предприятии ОЗП=1,15; ЭМ=1,15 к расх.; ЗПМ=1,15; ТЗ=1,15; ТЗМ=1,15) | 1000 м3 |  | 0.4842 | 4756.63 | 3246 | 564 | 2649 | 846 | 33 | 2.34 | 2.82
Подсыпка щебнем
4 | ФЕР08-01-002-02 Приказ Минстроя России от 26.12.2019 №876/пр | Устройство основания под фундаменты: щебеночного (Приказ от 04.08.2020 № 421/пр п.58б Работы, аналогичные технологическим процессам в новом строительстве ОЗП=1,15; ЭМ=1,25 к расх.; ЗПМ=1,25; ТЗ=1,15; ТЗМ=1,25; Приказ от 04.08.2020 № 421/пр прил.10 табл.2 п.14 Режимность на предприятии ОЗП=1,15; ЭМ=1,15 к расх.; ЗПМ=1,15; ТЗ=1,15; ТЗМ=1,15) | м3 |  | 27.22 | 298.32 | 10976 | 7522 | 3356 | 822 | 98 | 30.6 | 2.74
5 | ФССЦ-02.2.05.04-1777 Приказ Минстроя России от 26.12.2019 №876/пр | Щебень М 800, фракция 20-40 мм, группа 2 | м3 |  | 31.303 | 1812.43 | 56734 |  |  |  | 56734
Монтаж опорных конструкций
6 | ФЕР09-03-039-02 Приказ Минстроя России от 26.12.2019 №876/пр | Монтаж опорных конструкций: для крепления трубопроводов внутри зданий и сооружений массой до 0,5 т (Приказ от 04.08.2020 № 421/пр п.58б Работы, аналогичные технологическим процессам в новом строительстве ОЗП=1,15; ЭМ=1,25 к расх.; ЗПМ=1,25; ТЗ=1,15; ТЗМ=1,25; Приказ от 04.08.2020 № 421/пр прил.10 табл.2 п.14 Режимность на предприятии ОЗП=1,15; ЭМ=1,15 к расх.; ЗПМ=1,15; ТЗ=1,15; ТЗМ=1,15) | т |  | 23.232 | 14591.28 | 442183 | 391697 | 25238 | 2705 | 25248 | 1394.88 | 9.02
7 | ФЕР09-03-039-02 Приказ Минстроя России от 26.12.2019 №876/пр | Монтаж опорных конструкций: для крепления трубопроводов внутри зданий и сооружений массой до 0,5 т (Прил.9.1 п.2 При применении в рабочих чертежах марок стали с повышенным расчетным сопротивлением: предел текучести в зависимости от вида толщины проката 265-345 МПа (27-35 кгс/мм2), марка стали С345, С345к, С345Т1 - прочие конструктивные элементы ПЗ=1,1 (ОЗП=1,1; ЭМ=1,1 к расх.; ЗПМ=1,1; МАТ=1,1 к расх.; ТЗ=1,1; ТЗМ=1,1); Приказ от 04.08.2020 № 421/пр п.58б Работы, аналогичные технологическим процессам в новом строительстве ОЗП=1,15; ЭМ=1,25 к расх.; ЗПМ=1,25; ТЗ=1,15; ТЗМ=1,25; Приказ от 04.08.2020 № 421/пр прил.10 табл.2 п.14 Режимность на предприятии ОЗП=1,15; ЭМ=1,15 к расх.; ЗПМ=1,15; ТЗ=1,15; ТЗМ=1,15) | т |  | 9.787 | 14591.28 | 204907 | 181512 | 11695 | 1254 | 11700 | 646.39 | 4.18
8 | ФССЦ-07.2.07.04-0014 Приказ Минстроя России от 26.12.2019 №876/пр | Конструкции сварные индивидуальные прочие, масса сборочной единицы от 0,1 до 0,5 т | т |  | 33.019 | 203113.41 | 6706602 |  |  |  | 6706602
Антикоррозийная защита металлоконструкций
9 | ФЕР13-06-002-01 Приказ Минстроя России от 26.12.2019 №876/пр | Абразив.очистка сплошных наружных поверхностей (Приказ от 04.08.2020 № 421/пр п.58б Работы, аналогичные технологическим процессам в новом строительстве ОЗП=1,15; ЭМ=1,25 к расх.; ЗПМ=1,25; ТЗ=1,15; ТЗМ=1,25; Приказ от 04.08.2020 № 421/пр прил.10 табл.2 п.14 Режимность на предприятии ОЗП=1,15; ЭМ=1,15 к расх.; ЗПМ=1,15; ТЗ=1,15; ТЗМ=1,15) | м2 |  | 958 | 411.37 | 558961 | 86993 | 471968 | 169386 |  | 329.41 | 564.62
10 | ФССЦ-01.7.17.08-0001 Приказ Минстроя России от 26.12.2019 №876/пр | Купрошлак (ТУ 3989-003-82101794-2008) | т |  | 30.656 | 4166.67 | 127733 |  |  |  | 127733
11 | ФЕР13-06-004-01 Приказ Минстроя России от 26.12.2019 №876/пр | Обеспыливание поверхности (Приказ от 04.08.2020 № 421/пр п.58б Работы, аналогичные технологическим процессам в новом строительстве ОЗП=1,15; ЭМ=1,25 к расх.; ЗПМ=1,25; ТЗ=1,15; ТЗМ=1,25; Приказ от 04.08.2020 № 421/пр прил.10 табл.2 п.14 Режимность на предприятии ОЗП=1,15; ЭМ=1,15 к расх.; ЗПМ=1,15; ТЗ=1,15; ТЗМ=1,15) | м2 |  | 958 | 20.25 | 25838 | 23421 | 2417 |  |  | 88.69
12 | ФЕР13-07-001-02 Приказ Минстроя России от 26.12.2019 №876/пр | Обезжиривание поверхностей уайт-спиритом (Приказ от 04.08.2020 № 421/пр п.58б Работы, аналогичные технологическим процессам в новом строительстве ОЗП=1,15; ЭМ=1,25 к расх.; ЗПМ=1,25; ТЗ=1,15; ТЗМ=1,25; Приказ от 04.08.2020 № 421/пр прил.10 табл.2 п.14 Режимность на предприятии ОЗП=1,15; ЭМ=1,15 к расх.; ЗПМ=1,15; ТЗ=1,15; ТЗМ=1,15) | 100 м2 |  | 9.58 | 5004.33 | 55636 | 31129 | 338 | 124 | 24169 | 115.04 | 0.41
1 группа сложности
13 | ФЕР13-11-006-02 Приказ Минстроя России от 20.10.2020 №636/пр | Антикоррозионная защита металлических конструкций зданий и сооружений производственного и общественного назначения: эпоксидными составами на высоте до 3 м (Приказ от 04.08.2020 № 421/пр п.58б Работы, аналогичные технологическим процессам в новом строительстве ОЗП=1,15; ЭМ=1,25 к расх.; ЗПМ=1,25; ТЗ=1,15; ТЗМ=1,25; Приказ от 04.08.2020 № 421/пр прил.10 табл.2 п.14 Режимность на предприятии ОЗП=1,15; ЭМ=1,15 к расх.; ЗПМ=1,15; ТЗ=1,15; ТЗМ=1,15) | 100 м2 |  | 9.58 | 2176.98 | 27681 | 26432 | 1248 | 124 | 1 | 83.62 | 0.41
14 | Коммерческое предложение от 14.03.2022 | Грунт Ecomast E 280 (расход 0,0018кг/м2(1мкм)*150мкм*1,43потери=0,386кг/м2) | кг |  | 370 | 1039.67 | 384678 |  |  |  | 384678
15 | ФССЦ-14.5.09.07-1020 Приказ Минстроя России от 26.12.2019 №876/пр | Растворитель, для эпоксидных и эпоксидосодержащих красок и грунтовок | л |  | 19 | 273.64 | 5199 |  |  |  | 5199
16 | ФЕР13-11-006-04 Приказ Минстроя России от 20.10.2020 №636/пр | Антикоррозионная защита металлических конструкций зданий и сооружений производственного и общественного назначения: полиуретановыми составами на высоте до 3 м (Приказ от 04.08.2020 № 421/пр п.58б Работы, аналогичные технологическим процессам в новом строительстве ОЗП=1,15; ЭМ=1,25 к расх.; ЗПМ=1,25; ТЗ=1,15; ТЗМ=1,25; Приказ от 04.08.2020 № 421/пр прил.10 табл.2 п.14 Режимность на предприятии ОЗП=1,15; ЭМ=1,15 к расх.; ЗПМ=1,15; ТЗ=1,15; ТЗМ=1,15) | 100 м2 |  | 9.58 | 1128.53 | 14354 | 13657 | 696 | 83 | 1 | 43.2 | 0.28
17 | Коммерческое предложение от 14.03.2022 | Эмаль Ecomast PU74 (расход 0,0023кг/м2(1мкм)*50мкм*1,43потери=0,164кг/м2 ) | кг |  | 157 | 949.7 | 149103 |  |  |  | 149103
18 | ФССЦ-14.5.09.07-1018 Приказ Минстроя России от 26.12.2019 №876/пр | Растворитель, для полиуретановых красок | л |  | 16 | 273.64 | 4378 |  |  |  | 4378
ВСЕГО по смете
Итого прямые затраты (справочно) | [6 empty] | 8948685
Строительные работы | [6 empty] | 10376981
Итого ФОТ (справочно) | [6 empty] | 943596
Итого накладные расходы (справочно) | [6 empty] | 882437
Итого сметная прибыль (справочно) | [6 empty] | 545859
ВСЕГО по смете | [6 empty] | 10376981 |  |  |  |  | 2734.1657 | 602.2252

## 68938
СОГЛАСОВАНО: | [9 empty] | УТВЕРЖДАЮ:
______________ | [9 empty] | _______________
" _____ " ________________ 2022 г. | [9 empty] | "______ " _______________2022 г.
Производство АО "БСК", цех №67
(наименование стройки)
ЛОКАЛЬНЫЙ РЕСУРСНЫЙ СМЕТНЫЙ РАСЧЕТ № 67-1.18.30-25/22-68938
(локальная смета)
| на | Монтаж кольцевого шламопровода 1 очереди (2 этап) до отсека площадью 94 га (ГП)
(наименование работ и затрат, наименование объекта)
Основание: Проект №1.18.30-25/22-ГП Заявка №3655 от 18.08.22г.
|  | Сметная стоимость строительных работ _______________________________________________________________________________________________ |  |  | ___________________________6909,763 |  | тыс. руб.
|  | Средства на оплату труда _______________________________________________________________________________________________ |  |  | ___________________________274,119 |  | тыс. руб.
|  | Сметная трудоемкость _______________________________________________________________________________________________ |  |  | _______________________________________________________________________________________________545,0828 |  | чел.час
Составлен(а) в текущих (прогнозных) ценах по состоянию на 2кв.2022г.
№ пп | Обоснование | Наименование | Ед. изм. | Кол. |  | Сметная стоимость в текущих (прогнозных) ценах, руб. | [5 empty] | Т/з осн. раб. | Т/з мех.
|  |  |  | на ед. | всего | на ед. | общая | В том числе
[8 empty] | Осн.З/п | Эк.Маш. | З/пМех | Мат
1 | 2 | 3 | 4 | 5 | 6 | 7 | 8 | 9 | 10 | 11 | 12 | 13 | 14
Раздел 1. Монтаж кольцевого шламопровода 1 очереди (2 этап) до отсека площадью 94 га
Восстановление дорог
1 | ФЕР27-04-001-04 Приказ Минстроя России от 01.06.2020 №294/пр | Устройство подстилающих и выравнивающих слоев оснований: из щебня (Приказ от 04.08.2020 № 421/пр прил.10 табл.3 п.15 Режимность ОЗП=1,15; ЭМ=1,15 к расх.; ЗПМ=1,15; ТЗ=1,15; ТЗМ=1,15) | 100 м3 |  | 16.1 | 29894.34 | 553087 | 99301 | 451080 | 114423 | 2706 | 399.92 | 381.41
2 | ФССЦ-02.2.05.04-1812 Приказ Минстроя России от 26.12.2019 №876/пр | Щебень М 600, фракция 40-80(70) мм, группа 2 (Приказ от 04.08.2020 № 421/пр прил.10 табл.3 п.15 Режимность ОЗП=1,15; ЭМ=1,15 к расх.; ЗПМ=1,15; ТЗ=1,15; ТЗМ=1,15) | м3 |  | 2028.6 | 2268.58 | 4602041 |  |  |  | 4602041
3 | ФЕР27-04-014-02 Приказ Минстроя России от 01.06.2020 №294/пр | Устройство покрытий толщиной 15 см при укатке щебня с пределом прочности на сжатие до 68,6 МПа (700 кгс/см2): верхнего слоя двухслойных (Приказ от 04.08.2020 № 421/пр прил.10 табл.3 п.15 Режимность ОЗП=1,15; ЭМ=1,15 к расх.; ЗПМ=1,15; ТЗ=1,15; ТЗМ=1,15) | 1000 м2 |  | 2.55 | 532763.34 | 1375132 | 37346 | 89816 | 34090 | 1247970 | 145.16 | 113.63
4 | ФЕР27-04-014-04 Приказ Минстроя России от 01.06.2020 №294/пр | На каждый 1 см изменения толщины слоя добавлять или исключать к расценкам 27-04-014-01, 27-04-014-02, 27-04-014-03 ( Толщиной 5 см ПЗ=5 (ОЗП=5; ЭМ=5 к расх.; ЗПМ=5; МАТ=5 к расх.; ТЗ=5; ТЗМ=5); Приказ от 04.08.2020 № 421/пр прил.10 табл.3 п.15 Режимность ОЗП=1,15; ЭМ=1,15 к расх.; ЗПМ=1,15; ТЗ=1,15; ТЗМ=1,15) | 1000 м2 |  | -2.55 | 30379.46 | -390771 |  | -26324 | -11041 | -364447 |  | -36.8
Монтажные работы
ВСЕГО по смете
Итого прямые затраты (справочно) | [6 empty] | 6139489
Строительные работы | [6 empty] | 6909763
Итого ФОТ (справочно) | [6 empty] | 274119
Итого накладные расходы (справочно) | [6 empty] | 402955
Итого сметная прибыль (справочно) | [6 empty] | 367319
ВСЕГО по смете | [6 empty] | 6909763 |  |  |  |  | 545.0828 | 458.2405

## 68550
СОГЛАСОВАНО: | [9 empty] | УТВЕРЖДАЮ:
______________ | [9 empty] | _______________
" _____ " ________________ 2022 г. | [9 empty] | "______ " _______________2022 г.
Цех №67
(наименование стройки)
ЛОКАЛЬНЫЙ РЕСУРСНЫЙ СМЕТНЫЙ РАСЧЕТ № 67-1.18.30-25-22-68550
(локальная смета)
| на | Монтаж кольцевого шламопровода 1 очереди (2 этап) до отсека площадью 94 га
(наименование работ и затрат, наименование объекта)
Основание: Проект №1.18.30-25/211-НК Заявка №3404
|  | Сметная стоимость _______________________________________________________________________________________________ |  |  | ___________________________49973,433 |  | тыс. руб.
|  | строительных работ _______________________________________________________________________________________________ |  |  | _______________________________________________________________________________________________46971,113 |  | тыс. руб.
|  | оборудования _______________________________________________________________________________________________ |  |  | _______________________________________________________________________________________________3002,320 |  | тыс. руб.
|  | Средства на оплату труда _______________________________________________________________________________________________ |  |  | ___________________________2073,700 |  | тыс. руб.
|  | Сметная трудоемкость _______________________________________________________________________________________________ |  |  | _______________________________________________________________________________________________5265,3318 |  | чел.час
Составлен(а) в текущих (прогнозных) ценах по состоянию на 2кв.2022г.
№ пп | Обоснование | Наименование | Ед. изм. | Кол. |  | Сметная стоимость в текущих (прогнозных) ценах, руб. | [5 empty] | Т/з осн. раб. | Т/з мех.
|  |  |  | на ед. | всего | на ед. | общая | В том числе
[8 empty] | Осн.З/п | Эк.Маш. | З/пМех | Мат
1 | 2 | 3 | 4 | 5 | 6 | 7 | 8 | 9 | 10 | 11 | 12 | 13 | 14
Раздел 1. Монтаж кольцевого шламопровода 1 очереди (2 этап) до отсека площадью 94 га
Земляные рааботы
1 | ФЕР01-01-022-08 Приказ Минстроя России от 26.12.2019 №876/пр | Разработка грунта с погрузкой на автомобили-самосвалы в траншеях экскаватором «обратная лопата» с ковшом вместимостью 0,65 (0,5-1) м3, группа грунтов: 2 (Приказ от 04.08.2020 № 421/пр прил.10 табл.3 п.15 Режимность ОЗП=1,15; ЭМ=1,15 к расх.; ЗПМ=1,15; ТЗ=1,15; ТЗМ=1,15) | 1000 м3 |  | 0.7356 | 23360.3 | 19761 |  | 19761 | 6471 |  |  | 21.57
2 | ФССЦпг-03-21-01-010 Приказ Минстроя России от 26.12.2019 №876/пр | Перевозка грузов автомобилями-самосвалами грузоподъемностью 10 т работающих вне карьера на расстояние: I класс груза до 10 км (Приказ от 04.08.2020 № 421/пр прил.10 табл.3 п.15 Режимность ОЗП=1,15; ЭМ=1,15 к расх.; ЗПМ=1,15; ТЗ=1,15; ТЗМ=1,15) | 1 т груза |  | 1287.3 | 123.45 | 182755 |  | 182755
3 | ФЕР01-01-016-02 Приказ Минстроя России от 26.12.2019 №876/пр | Работа на отвале, группа грунтов: 2-3 (Приказ от 04.08.2020 № 421/пр прил.10 табл.3 п.15 Режимность ОЗП=1,15; ЭМ=1,15 к расх.; ЗПМ=1,15; ТЗ=1,15; ТЗМ=1,15) | 1000 м3 |  | 0.7356 | 4338.85 | 3661 | 678 | 2930 | 936 | 53 | 2.81 | 3.12
4 | ФЕР01-01-009-08 Приказ Минстроя России от 26.12.2019 №876/пр | Разработка грунта в траншеях экскаватором «обратная лопата» с ковшом вместимостью 0,65 (0,5-1) м3, группа грунтов: 2 (Прил.1.12 п.3.46 Разработка вязких грунтов повышенной влажности, сильно налипающих на стенки и зубья ковша одноковшовых экскаваторов (кроме грунтов 5-6 группы) ОЗП=1,1; ЭМ=1,1 к расх.; ЗПМ=1,1; ТЗ=1,1; ТЗМ=1,1; Приказ от 04.08.2020 № 421/пр прил.10 табл.3 п.15 Режимность ОЗП=1,15; ЭМ=1,15 к расх.; ЗПМ=1,15; ТЗ=1,15; ТЗМ=1,15) | 1000 м3 |  | 0.0664 | 21702.17 | 1823 |  | 1823 | 597 |  |  | 1.99
5 | ФЕР01-02-055-02 Приказ Минстроя России от 26.12.2019 №876/пр | Разработка грунта вручную с креплениями в траншеях шириной до 2 м, глубиной: до 2 м, группа грунтов 2 (Прил.1.12 п.3.184 Разработка и обратная засыпка вручную сильно налипающего на инструменты грунта: 2 группы ОЗП=1,15; ТЗ=1,15; Прил.1.12 п.3.187 Доработка вручную, зачистка дна и стенок с выкидкой грунта в котлованах и траншеях, разработанных механизированным способом ОЗП=1,2; ТЗ=1,2; Приказ от 04.08.2020 № 421/пр прил.10 табл.3 п.15 Режимность ОЗП=1,15; ЭМ=1,15 к расх.; ЗПМ=1,15; ТЗ=1,15; ТЗМ=1,15) | 100 м3 |  | 0.02 | 49034.16 | 1556 | 1556 |  |  |  | 6
6 | ФЕР01-01-033-02 Приказ Минстроя России от 26.12.2019 №876/пр | Засыпка траншей и котлованов с перемещением грунта до 5 м бульдозерами мощностью: 59 кВт (80 л.с.), группа грунтов 2 (над футлярами) (Приказ от 04.08.2020 № 421/пр прил.10 табл.3 п.15 Режимность ОЗП=1,15; ЭМ=1,15 к расх.; ЗПМ=1,15; ТЗ=1,15; ТЗМ=1,15) | 1000 м3 |  | 0.0684 | 6454.85 | 508 |  | 508 | 190 |  |  | 0.63
7 | ФЕР01-02-005-01 Приказ Минстроя России от 26.12.2019 №876/пр | Уплотнение грунта пневматическими трамбовками, группа грунтов: 1-2 (Приказ от 04.08.2020 № 421/пр прил.10 табл.3 п.15 Режимность ОЗП=1,15; ЭМ=1,15 к расх.; ЗПМ=1,15; ТЗ=1,15; ТЗМ=1,15) | 100 м3 |  | 0.684 | 5520.46 | 4342 | 2603 | 1739 | 618 |  | 9.86 | 2.06
Монтажные работы
Арматура
8 | ФЕР24-01-032-11 Приказ Минстроя России от 26.12.2019 №876/пр | Установка задвижек или клапанов стальных для горячей воды и пара диаметром: 700 мм прим. (Приказ от 04.08.2020 № 421/пр прил.10 табл.3 п.15 Режимность ОЗП=1,15; ЭМ=1,15 к расх.; ЗПМ=1,15; ТЗ=1,15; ТЗМ=1,15) | компл |  | 1 | 28840.84 | 33087 | 19846 | 12707 | 2363 | 534 | 69 | 7.88
9 * О | Коммерческое предложение ЕвроСнабКомплект от 27.07.2022г | Затвор дисковый поворотный фланцевый, двусторонний, с редуктором DN 700 PN 1,0 МПа, корпус - cталь WCB, диск - сталь WCB + EPDM, класс герметичности «А» по ГОСТ 9544-2015 в комплекте с ответными фланцами 700-1-01-1-В-Cт 20 ГОСТ 33259-2015, крепежом и прокладками (Приказ от 04.08.2020 № 421/пр прил.10 табл.3 п.15 Режимность ОЗП=1,15; ЭМ=1,15 к расх.; ЗПМ=1,15; ТЗ=1,15; ТЗМ=1,15) | шт |  | 1 | 1355068.02 | 1355068
10 | ФЕР24-01-032-10 Приказ Минстроя России от 26.12.2019 №876/пр | Установка задвижек или клапанов стальных для горячей воды и пара диаметром: 600 мм (Приказ от 04.08.2020 № 421/пр прил.10 табл.3 п.15 Режимность ОЗП=1,15; ЭМ=1,15 к расх.; ЗПМ=1,15; ТЗ=1,15; ТЗМ=1,15) | компл |  | 1 | 17192.67 | 19717 | 11847 | 7505 | 1477 | 365 | 40.71 | 4.92
11 * О | Коммерческое предложение ЕвроСнабКомплект от 27.07.2022г | Затвор дисковый поворотный фланцевый, двусторонний, с редуктором DN 600 PN 1,0 МПа, корпус - cталь WCB, диск - сталь WCB + EPDM, класс герметичности «А» по ГОСТ 9544-2015 в комплекте с ответными фланцами 600-1-01-1-В-Cт 20 ГОСТ 33259-2015, крепежом и прокладками (Приказ от 04.08.2020 № 421/пр прил.10 табл.3 п.15 Режимность ОЗП=1,15; ЭМ=1,15 к расх.; ЗПМ=1,15; ТЗ=1,15; ТЗМ=1,15) | шт |  | 1 | 1136172.43 | 1136172
12 | ФЕР24-01-032-01 Приказ Минстроя России от 26.12.2019 №876/пр | Установка задвижек или клапанов стальных для горячей воды и пара диаметром: 40 мм (Приказ от 04.08.2020 № 421/пр прил.10 табл.3 п.15 Режимность ОЗП=1,15; ЭМ=1,15 к расх.; ЗПМ=1,15; ТЗ=1,15; ТЗМ=1,15) | компл |  | 1 | 918.23 | 1052 | 611 | 408 | 124 | 33 | 1.99 | 0.41
13 * О | Коммерческое предложение ЕвроСнабКомплект от 27.07.2022г | Клапан запорный сальниковый фланцевый ручной 15лс68нж DN 40 PN 1,6 МПа ХЛ1, корпус ст. 09Г2С, класс герметичности «А» по ГОСТ 9544-2015, в комплекте с ответными фланцами 40-1,6-01-1-В-Cт 20 ГОСТ 33259-2015, крепежом и прокладками (Приказ от 04.08.2020 № 421/пр прил.10 табл.3 п.15 Режимность ОЗП=1,15; ЭМ=1,15 к расх.; ЗПМ=1,15; ТЗ=1,15; ТЗМ=1,15) | шт |  | 1 | 302607.55 | 302608
14 | ФЕР24-01-029-13 Приказ Минстроя России от 26.12.2019 №876/пр | Установка сильфонных компенсаторов с несъемным кожухом на стальных трубопроводах диаметром: 700 мм (Приказ от 04.08.2020 № 421/пр прил.10 табл.3 п.15 Режимность ОЗП=1,15; ЭМ=1,15 к расх.; ЗПМ=1,15; ТЗ=1,15; ТЗМ=1,15) | шт |  | 8 | 24100.46 | 215376 | 77281 | 95772 | 18823 | 42323 | 237.73 | 62.74
15 * О | Коммерческое предложение ЕвроСнабКомплект от 27.07.2022г | Компенсатор многослойный сильфонный осевой под приварку КСО 700-25-210 L=710 мм, сильфон AISI 321/12X18Н10Т, патрубки ст. 09Г2С (Приказ от 04.08.2020 № 421/пр прил.10 табл.3 п.15 Режимность ОЗП=1,15; ЭМ=1,15 к расх.; ЗПМ=1,15; ТЗ=1,15; ТЗМ=1,15) | шт |  | 8 | 26059.03 | 208472
Трубопроводы
16 | ФЕР24-01-004-15 Приказ Минстроя России от 26.12.2019 №876/пр | Надземная прокладка стальных трубопроводов при номинальном давлении 1,6 МПа, температуре 150°С, диаметр труб: 700 мм (Приказ от 04.08.2020 № 421/пр прил.10 табл.3 п.15 Режимность ОЗП=1,15; ЭМ=1,15 к расх.; ЗПМ=1,15; ТЗ=1,15; ТЗМ=1,15) | км |  | 0.9962 | 1066815.49 | 1204161 | 635093 | 448962 | 89947 | 120106 | 1981.94 | 299.82
17 | ФССЦ-23.5.01.08-0043 Приказ Минстроя России от 26.12.2019 №876/пр | Трубы стальные электросварные прямошовные, наружный диаметр 720 мм, толщина стенки 10 мм (Приказ от 04.08.2020 № 421/пр прил.10 табл.3 п.15 Режимность ОЗП=1,15; ЭМ=1,15 к расх.; ЗПМ=1,15; ТЗ=1,15; ТЗМ=1,15) | м |  | 977 | 28285.23 | 27634670 |  |  |  | 27634670
18 | ФССЦ-23.5.01.08-0045 Приказ Минстроя России от 26.12.2019 №876/пр | Трубы стальные электросварные прямошовные, наружный диаметр 720 мм, толщина стенки 12 мм (Приказ от 04.08.2020 № 421/пр прил.10 табл.3 п.15 Режимность ОЗП=1,15; ЭМ=1,15 к расх.; ЗПМ=1,15; ТЗ=1,15; ТЗМ=1,15) | м |  | 1.5 | 33846.52 | 50770 |  |  |  | 50770
19 | ФССЦ-23.8.04.06-0003 Приказ Минстроя России от 26.12.2019 №876/пр | Отводы 90° с радиусом кривизны R=1 Ду на давление до 16 МПа, трубы бесшовные, номинальный диаметр 700 мм, наружный диаметр 720 мм, толщина стенки 11 мм (Приказ от 04.08.2020 № 421/пр прил.10 табл.3 п.15 Режимность ОЗП=1,15; ЭМ=1,15 к расх.; ЗПМ=1,15; ТЗ=1,15; ТЗМ=1,15) | шт |  | 1 | 59412.5 | 59413 |  |  |  | 59413
20 * | Калькуляция 32016700135 | Отвод секторный 4град. DN 700 09Г2С (Приказ от 04.08.2020 № 421/пр прил.10 табл.3 п.15 Режимность ОЗП=1,15; ЭМ=1,15 к расх.; ЗПМ=1,15; ТЗ=1,15; ТЗМ=1,15) | шт |  | 5 | 23755.73 | 118779 |  |  |  | 118779
21 * | Калькуляция 32016700136 | Отвод секторный 5град. DN 700 09Г2С (Приказ от 04.08.2020 № 421/пр прил.10 табл.3 п.15 Режимность ОЗП=1,15; ЭМ=1,15 к расх.; ЗПМ=1,15; ТЗ=1,15; ТЗМ=1,15) | шт |  | 2 | 23755.73 | 47511 |  |  |  | 47511
22 * | Калькуляция 32016700137 | Отвод секторный 7град. DN 700 09Г2С (Приказ от 04.08.2020 № 421/пр прил.10 табл.3 п.15 Режимность ОЗП=1,15; ЭМ=1,15 к расх.; ЗПМ=1,15; ТЗ=1,15; ТЗМ=1,15) | шт |  | 4 | 23755.73 | 95023 |  |  |  | 95023
23 * | Калькуляция 32016700138 | Отвод секторный 8град. DN 700 09Г2С (Приказ от 04.08.2020 № 421/пр прил.10 табл.3 п.15 Режимность ОЗП=1,15; ЭМ=1,15 к расх.; ЗПМ=1,15; ТЗ=1,15; ТЗМ=1,15) | шт |  | 2 | 23755.73 | 47511 |  |  |  | 47511
24 * | Калькуляция 32016700139 | Отвод секторный 9град. DN 700 09Г2С (Приказ от 04.08.2020 № 421/пр прил.10 табл.3 п.15 Режимность ОЗП=1,15; ЭМ=1,15 к расх.; ЗПМ=1,15; ТЗ=1,15; ТЗМ=1,15) | шт |  | 1 | 23755.73 | 23756 |  |  |  | 23756
25 * | Калькуляция 32016700140 | Отвод секторный 16град. DN 700 09Г2С (Приказ от 04.08.2020 № 421/пр прил.10 табл.3 п.15 Режимность ОЗП=1,15; ЭМ=1,15 к расх.; ЗПМ=1,15; ТЗ=1,15; ТЗМ=1,15) | шт |  | 1 | 23942.1 | 23942 |  |  |  | 23942
26 * | Калькуляция 32016700131 | Отвод секторный 27град. DN 700 09Г2С (Приказ от 04.08.2020 № 421/пр прил.10 табл.3 п.15 Режимность ОЗП=1,15; ЭМ=1,15 к расх.; ЗПМ=1,15; ТЗ=1,15; ТЗМ=1,15) | шт |  | 1 | 45726.98 | 45727 |  |  |  | 45727
27 * | Калькуляция 32016700134 | Отвод секторный 31град. DN 700 09Г2С (Приказ от 04.08.2020 № 421/пр прил.10 табл.3 п.15 Режимность ОЗП=1,15; ЭМ=1,15 к расх.; ЗПМ=1,15; ТЗ=1,15; ТЗМ=1,15) | шт |  | 1 | 45957.45 | 45957 |  |  |  | 45957
28 * | Калькуляция 32016700133 | Отвод секторный 32град. DN 700 09Г2С (Приказ от 04.08.2020 № 421/пр прил.10 табл.3 п.15 Режимность ОЗП=1,15; ЭМ=1,15 к расх.; ЗПМ=1,15; ТЗ=1,15; ТЗМ=1,15) | шт |  | 1 | 47079.9 | 47080 |  |  |  | 47080
29 * | Калькуляция 32016700141 | Отвод секторный 52град. DN 700 09Г2С (Приказ от 04.08.2020 № 421/пр прил.10 табл.3 п.15 Режимность ОЗП=1,15; ЭМ=1,15 к расх.; ЗПМ=1,15; ТЗ=1,15; ТЗМ=1,15) | шт |  | 1 | 79267.65 | 79268 |  |  |  | 79268
30 * | Калькуляция 32016700132 | Отвод секторный 32град. DN 600 09Г2С (Приказ от 04.08.2020 № 421/пр прил.10 табл.3 п.15 Режимность ОЗП=1,15; ЭМ=1,15 к расх.; ЗПМ=1,15; ТЗ=1,15; ТЗМ=1,15) | шт |  | 2 | 38591.7 | 77183 |  |  |  | 77183
31 | ФССЦ-23.5.02.02-0031 Приказ Минстроя России от 26.12.2019 №876/пр | Трубы стальные электросварные прямошовные со снятой фаской из стали марок БСт2кп-БСт4кп и БСт2пс-БСт4пс, наружный диаметр 48 мм, толщина стенки 3,5 мм (для воздушника) (Приказ от 04.08.2020 № 421/пр прил.10 табл.3 п.15 Режимность ОЗП=1,15; ЭМ=1,15 к расх.; ЗПМ=1,15; ТЗ=1,15; ТЗМ=1,15) | м |  | 0.5 | 329.86 | 165 |  |  |  | 165
32 | ФЕР09-03-039-02 Приказ Минстроя России от 26.12.2019 №876/пр | Монтаж опорных конструкций: для крепления трубопроводов внутри зданий и сооружений массой до 0,5 т (Приказ от 04.08.2020 № 421/пр прил.10 табл.3 п.15 Режимность ОЗП=1,15; ЭМ=1,15 к расх.; ЗПМ=1,15; ТЗ=1,15; ТЗМ=1,15) | т |  | 21.951 | 14591.28 | 364761 | 321826 | 19078 | 2045 | 23857 | 1146.06 | 6.82
33 | ФССЦ-07.2.07.12-0012 Приказ Минстроя России от 26.12.2019 №876/пр | Элементы конструктивные зданий и сооружений с преобладанием гнутосварных профилей и круглых труб, средняя масса сборочной единицы от 0,1 до 0,5 т (опоры под трубопровод) (Приказ от 04.08.2020 № 421/пр прил.10 табл.3 п.15 Режимность ОЗП=1,15; ЭМ=1,15 к расх.; ЗПМ=1,15; ТЗ=1,15; ТЗМ=1,15) | т |  | 21.951 | 203113.41 | 4458542 |  |  |  | 4458542
Ду 630х10
34 | ФЕР22-06-005-10 Приказ Минстроя России от 26.12.2019 №876/пр | Врезка в существующие сети из стальных труб стальных штуцеров (патрубков) диаметром: 600 мм (Приказ от 04.08.2020 № 421/пр прил.10 табл.3 п.15 Режимность ОЗП=1,15; ЭМ=1,15 к расх.; ЗПМ=1,15; ТЗ=1,15; ТЗМ=1,15) | шт |  | 1 | 28853.99 | 30951 | 3654 | 12426 | 3060 | 14871 | 10.79 | 10.2
35 | ФЕР24-01-004-14 Приказ Минстроя России от 26.12.2019 №876/пр | Надземная прокладка стальных трубопроводов при номинальном давлении 1,6 МПа, температуре 150°С, диаметр труб: 600 мм (Приказ от 04.08.2020 № 421/пр прил.10 табл.3 п.15 Режимность ОЗП=1,15; ЭМ=1,15 к расх.; ЗПМ=1,15; ТЗ=1,15; ТЗМ=1,15) | км |  | 0.021 | 1584643.22 | 35903 | 11531 | 8595 | 1712 | 15777 | 35.98 | 5.71
36 | ФССЦ-23.5.01.08-0035 Приказ Минстроя России от 26.12.2019 №876/пр | Трубы стальные электросварные прямошовные , наружный диаметр 630 мм, толщина стенки 10 мм (Приказ от 04.08.2020 № 421/пр прил.10 табл.3 п.15 Режимность ОЗП=1,15; ЭМ=1,15 к расх.; ЗПМ=1,15; ТЗ=1,15; ТЗМ=1,15) | м |  | 21 | 23626.94 | 496166 |  |  |  | 496166
Футляр
37 | ФЕР23-01-001-03 Приказ Минстроя России от 26.12.2019 №876/пр | Устройство основания под трубопроводы: гравийного (под футляры) (Приказ от 04.08.2020 № 421/пр прил.10 табл.3 п.15 Режимность ОЗП=1,15; ЭМ=1,15 к расх.; ЗПМ=1,15; ТЗ=1,15; ТЗМ=1,15) | 10 м3 |  | 2.212 | 2915.68 | 7417 | 6563 | 854 | 359 |  | 25.95 | 1.2
38 | ФССЦ-02.2.04.03-0003 Приказ Минстроя России от 26.12.2019 №876/пр | Смесь песчано-гравийная природная (Приказ от 04.08.2020 № 421/пр прил.10 табл.3 п.15 Режимность ОЗП=1,15; ЭМ=1,15 к расх.; ЗПМ=1,15; ТЗ=1,15; ТЗМ=1,15) | м3 |  | 27.65 | 1141.63 | 31566 |  |  |  | 31566
39 | ФЕР22-01-015-07 Приказ Минстроя России от 30.03.2020 №172/пр | Укладка стальных неразрезных кожухов (футляров) в открытых траншеях диаметром: 900 мм (Приказ от 04.08.2020 № 421/пр прил.10 табл.3 п.15 Режимность ОЗП=1,15; ЭМ=1,15 к расх.; ЗПМ=1,15; ТЗ=1,15; ТЗМ=1,15) | 100 м |  | 0.97 | 93459.14 | 103022 | 52960 | 41854 | 7386 | 8208 | 179.87 | 24.62
40 | ФССЦ-23.5.01.08-0058 Приказ Минстроя России от 26.12.2019 №876/пр | Трубы стальные электросварные прямошовные , наружный диаметр 920 мм, толщина стенки 10 мм (Приказ от 04.08.2020 № 421/пр прил.10 табл.3 п.15 Режимность ОЗП=1,15; ЭМ=1,15 к расх.; ЗПМ=1,15; ТЗ=1,15; ТЗМ=1,15) | м |  | 97.97 | 47591.7 | 4662559 |  |  |  | 4662559
41 | ФЕР22-05-003-11 Приказ Минстроя России от 26.12.2019 №876/пр | Протаскивание в футляр стальных труб диаметром: 700 мм (Приказ от 04.08.2020 № 421/пр прил.10 табл.3 п.15 Режимность ОЗП=1,15; ЭМ=1,15 к расх.; ЗПМ=1,15; ТЗ=1,15; ТЗМ=1,15) | 100 м |  | 0.97 | 121899.61 | 123722 | 41198 | 807 | 214 | 81717 | 138.32 | 0.71
42 | ФЕР22-05-004-06 Приказ Минстроя России от 26.12.2019 №876/пр | Заделка битумом и прядью концов футляра диаметром: 900 мм (Приказ от 04.08.2020 № 421/пр прил.10 табл.3 п.15 Режимность ОЗП=1,15; ЭМ=1,15 к расх.; ЗПМ=1,15; ТЗ=1,15; ТЗМ=1,15) | футляр |  | 5 | 6006.61 | 32656 | 14579 | 5533 | 86 | 12544 | 52.5 | 0.29
43 | ФЕР22-02-009-15 Приказ Минстроя России от 26.12.2019 №876/пр | Нанесение усиленной антикоррозионной изоляции из полимерных липких лент на стальные трубопроводы диаметром: 900 мм (футляр) (Приказ от 04.08.2020 № 421/пр прил.10 табл.3 п.15 Режимность ОЗП=1,15; ЭМ=1,15 к расх.; ЗПМ=1,15; ТЗ=1,15; ТЗМ=1,15) | км |  | 0.097 | 1643699.57 | 170347 | 6864 | 76765 | 23822 | 86718 | 23.31 | 79.41
44 | ФЕР22-02-009-13 Приказ Минстроя России от 26.12.2019 №876/пр | Нанесение усиленной антикоррозионной изоляции из полимерных липких лент на стальные трубопроводы диаметром: 700 мм (трубопровод в футляре) (Приказ от 04.08.2020 № 421/пр прил.10 табл.3 п.15 Режимность ОЗП=1,15; ЭМ=1,15 к расх.; ЗПМ=1,15; ТЗ=1,15; ТЗМ=1,15) | км |  | 0.097 | 1108681.5 | 113509 | 5058 | 40690 | 11629 | 67761 | 17.18 | 38.76
Антикоррозионная защита трубопроводов, отводов, опор
45 | ФЕР13-06-002-01 Приказ Минстроя России от 26.12.2019 №876/пр | Очистка кварцевым песком: сплошных наружных поверхностей (Приказ от 04.08.2020 № 421/пр прил.10 табл.3 п.15 Режимность ОЗП=1,15; ЭМ=1,15 к расх.; ЗПМ=1,15; ТЗ=1,15; ТЗМ=1,15) | м2 |  | 2355 | 411.37 | 1114128 | 185958 | 928170 | 333115 |  | 704.15 | 1110.38
46 | ФССЦ-01.7.17.08-0001 Приказ Минстроя России от 26.12.2019 №876/пр | Купрошлак (Приказ от 04.08.2020 № 421/пр прил.10 табл.3 п.15 Режимность ОЗП=1,15; ЭМ=1,15 к расх.; ЗПМ=1,15; ТЗ=1,15; ТЗМ=1,15) | т |  | 75.36 | 4166.67 | 314000 |  |  |  | 314000
47 | ФЕР13-06-004-01 Приказ Минстроя России от 26.12.2019 №876/пр | Обеспыливание поверхности (Приказ от 04.08.2020 № 421/пр прил.10 табл.3 п.15 Режимность ОЗП=1,15; ЭМ=1,15 к расх.; ЗПМ=1,15; ТЗ=1,15; ТЗМ=1,15) | м2 |  | 2355 | 20.25 | 54819 | 50066 | 4753 |  |  | 189.58
48 | ФЕР13-07-002-02 Приказ Минстроя России от 26.12.2019 №876/пр | Обезжиривание поверхностей аппаратов и трубопроводов диаметром свыше 500 мм: уайт-спиритом (Приказ от 04.08.2020 № 421/пр прил.10 табл.3 п.15 Режимность ОЗП=1,15; ЭМ=1,15 к расх.; ЗПМ=1,15; ТЗ=1,15; ТЗМ=1,15) | 100 м2 |  | 23.55 | 3822.99 | 94371 | 32611 | 664 | 244 | 61096 | 120.52 | 0.81
3 группа сложности
49 | ФЕР13-11-006-02 Приказ Минстроя России от 20.10.2020 №636/пр | Антикоррозионная защита металлических конструкций зданий и сооружений производственного и общественного назначения: эпоксидными составами на высоте до 3 м (Приказ от 04.08.2020 № 421/пр прил.10 табл.3 п.15 Режимность ОЗП=1,15; ЭМ=1,15 к расх.; ЗПМ=1,15; ТЗ=1,15; ТЗМ=1,15) | 100 м2 |  | 23.55 | 2176.98 | 58958 | 56501 | 2454 | 244 | 3 | 178.74 | 0.81
50 | Прайс от 29.03.2022 | Грунт Pirocor Protect Epo 2K (расход 0,0018кг/м2(1мкм)*150мкм*1,43потери=0,3861кг/м2) (Приказ от 04.08.2020 № 421/пр прил.10 табл.3 п.15 Режимность ОЗП=1,15; ЭМ=1,15 к расх.; ЗПМ=1,15; ТЗ=1,15; ТЗМ=1,15) | кг |  | 909.3 | 681.49 | 619679 |  |  |  | 619679
51 | Прайс от 29.03.2022 Приказ Минстроя России от 26.12.2019 №876/пр | Разбавитель для Epo (расход 5 %) (Приказ от 04.08.2020 № 421/пр прил.10 табл.3 п.15 Режимность ОЗП=1,15; ЭМ=1,15 к расх.; ЗПМ=1,15; ТЗ=1,15; ТЗМ=1,15) | кг |  | 45.5 | 376.27 | 17120 |  |  |  | 17120
52 | ФЕР13-11-006-04 Приказ Минстроя России от 20.10.2020 №636/пр | Антикоррозионная защита металлических конструкций зданий и сооружений производственного и общественного назначения: полиуретановыми составами на высоте до 3 м (Приказ от 04.08.2020 № 421/пр прил.10 табл.3 п.15 Режимность ОЗП=1,15; ЭМ=1,15 к расх.; ЗПМ=1,15; ТЗ=1,15; ТЗМ=1,15) | 100 м2 |  | 23.55 | 1128.53 | 30564 | 29192 | 1370 | 162 | 2 | 92.35 | 0.54
53 | Прайс от 29.03.2022 | Эмаль Pirocor Protect Ur 2K (расход 0,0023кг/м2(1мкм)*50мкм*1,43потери=0,1645кг/м2 ) (Приказ от 04.08.2020 № 421/пр прил.10 табл.3 п.15 Режимность ОЗП=1,15; ЭМ=1,15 к расх.; ЗПМ=1,15; ТЗ=1,15; ТЗМ=1,15) | кг |  | 387.4 | 1076.26 | 416943 |  |  |  | 416943
54 | Прайс от 29.03.2022 Приказ Минстроя России от 26.12.2019 №876/пр | Разбавитель для Ur (расход 10 %) (Приказ от 04.08.2020 № 421/пр прил.10 табл.3 п.15 Режимность ОЗП=1,15; ЭМ=1,15 к расх.; ЗПМ=1,15; ТЗ=1,15; ТЗМ=1,15) | кг |  | 38.74 | 376.27 | 14577 |  |  |  | 14577
ВСЕГО по смете
Итого прямые затраты (справочно) | [6 empty] | 43450834
Строительные работы | [6 empty] | 46971113
Оборудование | [6 empty] | 3002320
Итого ФОТ (справочно) | [6 empty] | 2073700
Итого накладные расходы (справочно) | [6 empty] | 2186781
Итого сметная прибыль (справочно) | [6 empty] | 1333498
ВСЕГО по смете | [6 empty] | 49973433 |  |  |  |  | 5265.3318 | 1685.4147
Материалы заказчика | [6 empty] | 651737
Оборудование заказчика | [6 empty] | 3002320
68071756
3654057