## 500-0106-22-06 Замена задвижек
Приложение № 2
Утверждено приказом № 421 от 4 августа 2020 г. Минстроя РФ
СОГЛАСОВАНО: | [9 empty] | УТВЕРЖДАЮ:
[9 empty] | Главный строитель - начальник УРИС МУП УИС Нафиков Р.Р. |  |  |  |  | Главный строитель - начальник УРИС МУП УИС Нафиков Р.Р.
"____" ________________ 2023 года | [12 empty] | "____" ________________ 2023 года
Наименование редакции сметных нормативов
Наименование программного продукта |  |  | ГРАНД-Смета, версия 2022.3
Замена запорной арматуры и плит перекрытия в ТК-6206 магистрального трубопровода ТМ-62 | [14 empty] | Замена запорной арматуры и плит перекрытия в ТК-6206 магистрального трубопровода ТМ-62
(наименование стройки)
(наименование объекта капитального строительства)
ЛОКАЛЬНЫЙ СМЕТНЫЙ РАСЧЕТ (СМЕТА) №
500-0106-22-06 Замена задвижек | [15 empty] | 500-0106-22-06 Замена задвижек
(наименование конструктивного решения)
Составлен | базисно-индексным | методом
Основание | Проект № 500-0106/22-06 - Замена запорной арматуры
(проектная и (или) иная техническая документация)
Составлен(а) в текущем (базисном) уровне цен |  |  | декабрь 2022
Сметная стоимость |  | 2156.48 | (242,94) | тыс.руб.
в том числе:
| строительных работ | 1761.83 | (198,48) | тыс.руб. |  | Средства на оплату труда рабочих |  |  |  |  | 70.26 | (3,1) | тыс.руб.
| монтажных работ | 0 | (0) | тыс.руб. |  | Нормативные затраты труда рабочих |  |  |  |  | 261.95 |  | чел.час.
| оборудования | 0 | (0) | тыс.руб. |  | Нормативные затраты труда машинистов |  |  |  |  | 16.92 |  | чел.час.
| прочих затрат | 0 | (0) | тыс.руб. |  | Расчетный измеритель конструктивного решения
№ п/п | Обоснование | Наименование работ и затрат |  |  | Единица измерения | Количество |  |  | Сметная стоимость в базисном уровне цен (в текущем уровне цен (гр. 8) для ресурсов, отсутствующих в СНБ), руб. |  |  | Индексы | Сметная стоимость в текущем уровне цен, руб.
[6 empty] | на единицу | коэффициенты | всего с учетом коэффициентов | на единицу | коэффициенты | всего
1 | 2 | 3 |  |  | 4 | 5 | 6 | 7 | 8 | 9 | 10 | 11 | 12
Раздел 1. Земляные работы | [16 empty] | Раздел 1. Земляные работы
1 | ТЕР01-01-013-26 | Разработка грунта с погрузкой в автомобили-самосвалы экскаваторами типа "ATLAS", "VOLVO", "KOMATSU", "HITACHI", "LIEBHER" с ковшом вместимостью 0,65 (0,5-1) м3, группа грунтов: 2 |  |  | 4: 1000 м3 грунта; 7: 0.02 |  |  |  |  | Разработка грунта с погрузкой в автомобили-самосвалы экскаваторами типа "ATLAS", "VOLVO", "KOMATSU", "HITACHI", "LIEBHER" с ковшом вместимостью 0,65 (0,5-1) м3, группа грунтов: 2
|  | Всего по позиции |  |  | 10: 110.66; 12: 1527 | [5 empty] | Всего по позиции
2 | ТССЦпг03-21-01-030 | Перевозка грузов автомобилями-самосвалами грузоподъемностью 10 т, работающих вне карьера, на расстояние: до 30 км I класс груза |  |  | 1 т груза |  |  | 35 | 19.55 |  | 684.25 | 12.13 | 8300 |  |  |  |  | Перевозка грузов автомобилями-самосвалами грузоподъемностью 10 т, работающих вне карьера, на расстояние: до 30 км I класс груза
|  | Всего по позиции |  |  | 10: 684.25; 12: 8300 | [5 empty] | Всего по позиции
3 | ТЕР01-01-033-01 | Засыпка траншей и котлованов с перемещением грунта до 5 м бульдозерами мощностью: 59 кВт (80 л.с.), группа грунтов 1/ |  |  | 4: 1000 м3 грунта; 7: 0.02 |  |  |  |  | Засыпка траншей и котлованов с перемещением грунта до 5 м бульдозерами мощностью: 59 кВт (80 л.с.), группа грунтов 1/
|  | Всего по позиции |  |  | 10: 17.54; 12: 243 | [5 empty] | Всего по позиции
|  | Итого по разделу 1 Земляные работы |  |  | 10: 812.45; 12: 10070 | [6 empty] | Итого по разделу 1 Земляные работы
Раздел 2. Тепловая камера ТК-6206 | [16 empty] | Раздел 2. Тепловая камера ТК-6206
4 | ТЕР07-06-002-01 | Устройство камер со стенками: из бетонных блоков/*демонтаж |  |  | 4: 100 м3 бетонных и железобетонных конструкций; 7: 0.047 |  |  |  |  | Устройство камер со стенками: из бетонных блоков/*демонтаж
|  | Всего по позиции |  |  | 10: 2082.83; 12: 41151 | [5 empty] | Всего по позиции
5 | ТЕР07-06-002-01 | Устройство камер со стенками: из бетонных блоков |  |  | 4: 100 м3 бетонных и железобетонных конструкций; 7: 0.052 |  |  |  |  | Устройство камер со стенками: из бетонных блоков
|  | Всего по позиции |  |  | 10: 2304.4; 12: 45526 | [5 empty] | Всего по позиции
6 | ТССЦ-401-0246 | Бетон мелкозернистый, класс: В15 (М200) |  |  | м3 |  |  | 2.2 | 602.99 |  | 1326.58 | 8.15 | 10812 |  |  |  |  | Бетон мелкозернистый, класс: В15 (М200)
|  | Всего по позиции |  |  | 10: 1326.58; 12: 10812 | [5 empty] | Всего по позиции
7 | ТССЦ-403-2435 | Плиты перекрытия лотков и каналов: ПО-2 /бетон В25 (М350), объем 0,22 м3, расход арматуры 28,3 кг/ (серия 3.006.1-2/82.1) |  |  | шт. |  |  | 2 | 520.95 |  | 1041.9 | 8.15 | 8491 |  |  |  |  | Плиты перекрытия лотков и каналов: ПО-2 /бетон В25 (М350), объем 0,22 м3, расход арматуры 28,3 кг/ (серия 3.006.1-2/82.1)
|  | Всего по позиции |  |  | 10: 1041.9; 12: 8491 | [5 empty] | Всего по позиции
8 | ТССЦ-403-2436 | Плиты перекрытия лотков и каналов: ПО-3 /бетон В25 (М350), объем 0,36 м3, расход арматуры 37,5 кг/ (серия 3.006.1-2/82.1) |  |  | шт. |  |  | 2 | 777.28 |  | 1554.56 | 8.15 | 12670 |  |  |  |  | Плиты перекрытия лотков и каналов: ПО-3 /бетон В25 (М350), объем 0,36 м3, расход арматуры 37,5 кг/ (серия 3.006.1-2/82.1)
|  | Всего по позиции |  |  | 10: 1554.56; 12: 12670 | [5 empty] | Всего по позиции
9 | ТССЦ-403-8428 | Плита перекрытия: П11д-8 /бетон В25 (М350), объем 0,11 м3, расход ар-ры 7,4 кг/ (серия 3.006.1-2.87 вып.2) |  |  | шт. |  |  | 6 | 203.04 |  | 1218.24 | 8.15 | 9929 |  |  |  |  | Плита перекрытия: П11д-8 /бетон В25 (М350), объем 0,11 м3, расход ар-ры 7,4 кг/ (серия 3.006.1-2.87 вып.2)
|  | Всего по позиции |  |  | 10: 1218.24; 12: 9929 | [5 empty] | Всего по позиции
10 | ТССЦ-403-8439 | Плита перекрытия: П15д-8 /бетон В25 (М350), объем 0,16 м3, расход ар-ры 12,8 кг/ (серия 3.006.1-2.87 вып.2) |  |  | шт. |  |  | 6 | 311.94 |  | 1871.64 | 8.15 | 15254 |  |  |  |  | Плита перекрытия: П15д-8 /бетон В25 (М350), объем 0,16 м3, расход ар-ры 12,8 кг/ (серия 3.006.1-2.87 вып.2)
|  | Всего по позиции |  |  | 10: 1871.64; 12: 15254 | [5 empty] | Всего по позиции
11 | ТССЦ-403-8686 | Балки перекрытий теплотрасс: Б-8 /бетон В25 (М350), объем 1,15 м3, расход арматуры 157,5 кг/ (серия 3.006.1-2/82) |  |  | шт. |  |  | 2 | 2498.34 |  | 4996.68 | 8.15 | 40723 |  |  |  |  | Балки перекрытий теплотрасс: Б-8 /бетон В25 (М350), объем 1,15 м3, расход арматуры 157,5 кг/ (серия 3.006.1-2/82)
|  | Всего по позиции |  |  | 10: 4996.68; 12: 40723 | [5 empty] | Всего по позиции
12 | ТССЦ-403-8296 | Кольцо опорное КО-6 /бетон В15 (М200), объем 0,02 м3, расход ар-ры 1,10 кг / (серия 3.900.1-14) |  |  | шт. |  |  | 4 | 31.04 |  | 124.16 | 8.15 | 1012 |  |  |  |  | Кольцо опорное КО-6 /бетон В15 (М200), объем 0,02 м3, расход ар-ры 1,10 кг / (серия 3.900.1-14)
|  | Всего по позиции |  |  | 10: 124.16; 12: 1012 | [5 empty] | Всего по позиции
13 | ТЦ_01.10.00.00_2_0274937677_26.09.2022_02 | Люк чугунный тяжелый (ГОСТ 3634-99) марка Т(С250)-ТС-2.7- 55 |  |  | шт |  |  | 4 | 1533.74 |  | 6134.96 | 8.15 | 50000 |  |  |  |  | Люк чугунный тяжелый (ГОСТ 3634-99) марка Т(С250)-ТС-2.7- 55
|  | Всего по позиции |  |  | 10: 6134.96; 12: 50000 | [5 empty] | Всего по позиции
14 | ТССЦ-101-1995 | Мастика битумная |  |  | т |  |  | 0.0387 | 3733.7 |  | 144.49 | 8.15 | 1178 |  |  |  |  | Мастика битумная
|  | Всего по позиции |  |  | 10: 144.49; 12: 1178 | [5 empty] | Всего по позиции
15 | ТЕР13-03-001-01 | Огрунтовка бетонных и оштукатуренных поверхностей: битумной грунтовкой, первый слой |  |  | 4: 100 м2 окрашиваемой поверхности; 7: 0.387 |  |  |  |  | Огрунтовка бетонных и оштукатуренных поверхностей: битумной грунтовкой, первый слой
|  | Всего по позиции |  |  | 10: 154.02; 12: 2627 | [5 empty] | Всего по позиции
16 | ТССЦ-113-2229 | Праймер битумный ТЕХНОНИКОЛЬ №01 концентрат |  |  | л |  |  | 13.545 | 13.46 |  | 182.32 | 8.15 | 1486 |  |  |  |  | Праймер битумный ТЕХНОНИКОЛЬ №01 концентрат
|  | Всего по позиции |  |  | 10: 182.32; 12: 1486 | [5 empty] | Всего по позиции
17 | ТЕР08-01-003-02 | Гидроизоляция стен, фундаментов: горизонтальная оклеечная в 1 слой |  |  | 4: 100 м2 изолируемой поверхности; 7: 0.387 |  |  |  |  | Гидроизоляция стен, фундаментов: горизонтальная оклеечная в 1 слой
|  | Всего по позиции |  |  | 10: 239.18; 12: 4512 | [5 empty] | Всего по позиции
18 | ТССЦ-402-0004 | Раствор готовый кладочный цементный марки: 100 |  |  | м3 |  |  | 1.8 | 439.06 |  | 790.31 | 8.15 | 6441 |  |  |  |  | Раствор готовый кладочный цементный марки: 100
|  | Всего по позиции |  |  | 10: 790.31; 12: 6441 | [5 empty] | Всего по позиции
19 | ТССЦ-101-6061 | Биполь: ЭПП*/ Бикрост ЭПП |  |  | м2 |  |  | 38.7 | 27.64 |  | 1069.67 | 8.15 | 8718 |  |  |  |  | Биполь: ЭПП*/ Бикрост ЭПП
|  | Всего по позиции |  |  | 10: 1069.67; 12: 8718 | [5 empty] | Всего по позиции
|  | Итого по разделу 2 Тепловая камера ТК-6206 |  |  | 10: 25235.94; 12: 260530 | [6 empty] | Итого по разделу 2 Тепловая камера ТК-6206
Раздел 3. Узел трубопровода ТК-6206 | [16 empty] | Раздел 3. Узел трубопровода ТК-6206
20 | ТЕР24-01-003-09 | Прокладка трубопроводов в проходном канале при условном давлении 1,6 МПа, температуре 150°С, диаметр труб: 300 мм |  |  | 4: 1 км трубопровода; 7: 0.012 |  |  |  |  | Прокладка трубопроводов в проходном канале при условном давлении 1,6 МПа, температуре 150°С, диаметр труб: 300 мм
|  | Всего по позиции |  |  | 10: 892.67; 12: 15891 | [5 empty] | Всего по позиции
21 | ТССЦ-103-0865 | Трубы стальные сварные для класса прочности К 42, наружным диаметром: 325 мм толщина стенок 7 мм |  |  | м |  |  | 12 | 602.03 |  | 7224.36 | 8.15 | 58879 |  |  |  |  | Трубы стальные сварные для класса прочности К 42, наружным диаметром: 325 мм толщина стенок 7 мм
|  | Всего по позиции |  |  | 10: 7224.36; 12: 58879 | [5 empty] | Всего по позиции
22 | ТЕР24-01-003-08 | Прокладка трубопроводов в проходном канале при условном давлении 1,6 МПа, температуре 150°С, диаметр труб: 250 мм |  |  | 4: 1 км трубопровода; 7: 0.002 |  |  |  |  | Прокладка трубопроводов в проходном канале при условном давлении 1,6 МПа, температуре 150°С, диаметр труб: 250 мм
|  | Всего по позиции |  |  | 10: 131.48; 12: 2365 | [5 empty] | Всего по позиции
23 | ТССЦ-103-0863 | Трубы стальные сварные для класса прочности К 42, наружным диаметром: 273 мм толщина стенок 8 мм |  |  | м |  |  | 2 | 573.51 |  | 1147.02 | 8.15 | 9348 |  |  |  |  | Трубы стальные сварные для класса прочности К 42, наружным диаметром: 273 мм толщина стенок 8 мм
|  | Всего по позиции |  |  | 10: 1147.02; 12: 9348 | [5 empty] | Всего по позиции
26 | ТЕР22-03-001-05 | Установка фасонных частей стальных сварных диаметром: 100-250 мм |  |  | 4: 1 т фасонных частей; 7: 0.04748 |  |  |  |  | Установка фасонных частей стальных сварных диаметром: 100-250 мм
|  | Всего по позиции |  |  | 10: 1517.7; 12: 27064 | [5 empty] | Всего по позиции
27 | ТССЦ-507-2041 | Отводы 90 град. с радиусом кривизны R=1,5 Ду на Ру до 16 МПа (160 кгс/см2), диаметром условного прохода: 250 мм, наружным диаметром 273 мм, толщиной стенки 9 мм/*ф273х8 |  |  | шт. |  |  | 3 | 401.64 |  | 1204.92 | 8.15 | 9820 |  |  |  |  | Отводы 90 град. с радиусом кривизны R=1,5 Ду на Ру до 16 МПа (160 кгс/см2), диаметром условного прохода: 250 мм, наружным диаметром 273 мм, толщиной стенки 9 мм/*ф273х8
|  | Всего по позиции |  |  | 10: 1204.92; 12: 9820 | [5 empty] | Всего по позиции
28 | ТССЦ-507-2041 | Отводы 45 град. с радиусом кривизны R=1,5 Ду на Ру до 16 МПа (160 кгс/см2), диаметром условного прохода: 250 мм, наружным диаметром 273 мм, толщиной стенки 9 мм/*45 град. ф273х8 примин. |  |  | шт. |  |  | 1 | 401.64 |  | 401.64 | 8.15 | 3273 |  |  |  |  | Отводы 45 град. с радиусом кривизны R=1,5 Ду на Ру до 16 МПа (160 кгс/см2), диаметром условного прохода: 250 мм, наружным диаметром 273 мм, толщиной стенки 9 мм/*45 град. ф273х8 примин.
|  | Всего по позиции |  |  | 10: 401.64; 12: 3273 | [5 empty] | Всего по позиции
29 | ТССЦ-507-2047 | Отводы 90 град. с радиусом кривизны R=1,5 Ду на Ру до 16 МПа (160 кгс/см2), диаметром условного прохода: 300 мм, наружным диаметром 325 мм, толщиной стенки 9 мм |  |  | шт. |  |  | 4 | 620.2 |  | 2480.8 | 8.15 | 20219 |  |  |  |  | Отводы 90 град. с радиусом кривизны R=1,5 Ду на Ру до 16 МПа (160 кгс/см2), диаметром условного прохода: 300 мм, наружным диаметром 325 мм, толщиной стенки 9 мм
|  | Всего по позиции |  |  | 10: 2480.8; 12: 20219 | [5 empty] | Всего по позиции
30 | ТЕР16-05-001-07 | Установка вентилей, задвижек, затворов, клапанов обратных, кранов проходных на трубопроводах из стальных труб диаметром: до 250 мм |  |  | 4: 1 шт.; 7: 2 |  |  |  |  | Установка вентилей, задвижек, затворов, клапанов обратных, кранов проходных на трубопроводах из стальных труб диаметром: до 250 мм
|  | Всего по позиции |  |  | 10: 1131.72; 12: 20379 | [5 empty] | Всего по позиции
31 | ТССЦ-302-2146 | Краны шаровые BROEN BALLOMAX для теплоснабжения и охлаждения, со сварным присоединением, с ISO-фланцем, с редуктором, давлением 2,5 МПа (25 кгс/см2), серии КШТ 61.102, диаметром: 250 мм |  |  | шт. |  |  | 2 | 23286.08 |  | 46572.16 | 8.15 | 379563 |  |  |  |  | Краны шаровые BROEN BALLOMAX для теплоснабжения и охлаждения, со сварным присоединением, с ISO-фланцем, с редуктором, давлением 2,5 МПа (25 кгс/см2), серии КШТ 61.102, диаметром: 250 мм
|  | Всего по позиции |  |  | 10: 46572.16; 12: 379563 | [5 empty] | Всего по позиции
32 | ТЕР16-05-001-08 | Установка вентилей, задвижек, затворов, клапанов обратных, кранов проходных на трубопроводах из стальных труб диаметром: до 300 мм |  |  | 4: 1 шт.; 7: 2 |  |  |  |  | Установка вентилей, задвижек, затворов, клапанов обратных, кранов проходных на трубопроводах из стальных труб диаметром: до 300 мм
|  | Всего по позиции |  |  | 10: 1307.32; 12: 23824 | [5 empty] | Всего по позиции
33 | ТССЦ-302-2147 | Краны шаровые BROEN BALLOMAX для теплоснабжения и охлаждения, со сварным присоединением, с ISO-фланцем, с редуктором, давлением 2,5 МПа (25 кгс/см2), серии КШТ 61.102, диаметром: 300 мм |  |  | шт. |  |  | 2 | 50068.33 |  | 100136.66 | 8.15 | 816114 |  |  |  |  | Краны шаровые BROEN BALLOMAX для теплоснабжения и охлаждения, со сварным присоединением, с ISO-фланцем, с редуктором, давлением 2,5 МПа (25 кгс/см2), серии КШТ 61.102, диаметром: 300 мм
|  | Всего по позиции |  |  | 10: 100136.66; 12: 816114 | [5 empty] | Всего по позиции
34 | ТЕР13-06-003-01 | Очистка поверхности щетками |  |  | 4: 1 м2 очищаемой поверхности; 7: 40.5 |  |  |  |  | Очистка поверхности щетками
|  | Всего по позиции |  |  | 10: 962.48; 12: 21829 | [5 empty] | Всего по позиции
35 | ТЕР13-03-004-11 | Окраска металлических огрунтованных поверхностей: эмалью ЭП-1294*/ ЭП 969 |  |  | 4: 100 м2 окрашиваемой поверхности; 7: 0.405 |  |  |  |  | Окраска металлических огрунтованных поверхностей: эмалью ЭП-1294*/ ЭП 969
|  | Всего по позиции |  |  | 10: 747.48; 12: 7900 | [5 empty] | Всего по позиции
36 | ТЕР26-01-009-01 | Изоляция трубопроводов: матами минераловатными марок 75, 100, плитами минераловатными на синтетическом связующем марки 75 |  |  | 4: 1 м3 изоляции; 7: 1.11 |  |  |  |  | Изоляция трубопроводов: матами минераловатными марок 75, 100, плитами минераловатными на синтетическом связующем марки 75
|  | Всего по позиции |  |  | 10: 1942.56; 12: 25538 | [5 empty] | Всего по позиции
37 | ТССЦ-104-2085 | Маты минераловатные, марка "Тех мат" ROCKWOOL, толщиной: 70 мм |  |  | м3 |  |  | 1.33 | 911.63 |  | 1212.47 | 8.15 | 9882 |  |  |  |  | Маты минераловатные, марка "Тех мат" ROCKWOOL, толщиной: 70 мм
|  | Всего по позиции |  |  | 10: 1212.47; 12: 9882 | [5 empty] | Всего по позиции
38 | ТЕР26-01-052-01 | Покрытие поверхности изоляции трубопроводов: стеклопластиками РСТ, тканями стеклянными |  |  | 4: 100 м2 поверхности покрытия изоляции; 7: 0.2085 |  |  |  |  | Покрытие поверхности изоляции трубопроводов: стеклопластиками РСТ, тканями стеклянными
|  | Всего по позиции |  |  | 10: 2022.03; 12: 26385 | [5 empty] | Всего по позиции
|  | Итого по разделу 3 Узел трубопровода ТК-6206 |  |  | 10: 171035.47; 12: 1478273 | [6 empty] | Итого по разделу 3 Узел трубопровода ТК-6206
Раздел 4. Благоустройство (восстановление) | [16 empty] | Раздел 4. Благоустройство (восстановление)
39 | ТЕР27-04-001-04 | Устройство подстилающих и выравнивающих слоев оснований: из щебня |  |  | 4: 100 м3 материала основания (в плотном теле); 7: 0.014 |  |  |  |  | Устройство подстилающих и выравнивающих слоев оснований: из щебня
|  | Всего по позиции |  |  | 10: 77.51; 12: 1182 | [5 empty] | Всего по позиции
40 | ТССЦ-408-0036 | Щебень из природного камня для строительных работ марка: 1000, фракция 5-20 мм |  |  | м3 |  |  | 1.764 | 196 |  | 345.74 | 8.15 | 2818 |  |  |  |  | Щебень из природного камня для строительных работ марка: 1000, фракция 5-20 мм
|  | Всего по позиции |  |  | 10: 345.74; 12: 2818 | [5 empty] | Всего по позиции
41 | ТЕР27-06-029-01 | Устройство покрытия толщиной 4 см из горячих асфальтобетонных смесей плотных мелкозернистых типа А, Б, В, плотность каменных материалов: 2,5-2,9 т/м3/* толщиной 30 мм |  |  | 4: 1000 м2 покрытия; 7: 0.014 |  |  |  |  | Устройство покрытия толщиной 4 см из горячих асфальтобетонных смесей плотных мелкозернистых типа А, Б, В, плотность каменных материалов: 2,5-2,9 т/м3/* толщиной 30 мм
|  | Всего по позиции |  |  | 10: 1223.64; 12: 11011 | [5 empty] | Всего по позиции
42 | ТЕР27-06-030-01 | При изменении толщины покрытия на 0,5 см добавлять или исключать: к расценке 27-06-029-01 |  |  | 4: 1000 м2 покрытия; 7: -0.0136 |  |  |  |  | При изменении толщины покрытия на 0,5 см добавлять или исключать: к расценке 27-06-029-01
|  | Всего по позиции |  |  | 10: -246.46; 12: -2054 | [5 empty] | Всего по позиции
|  | Итого по разделу 4 Благоустройство (восстановление) |  |  | 10: 1400.43; 12: 12957 | [6 empty] | Итого по разделу 4 Благоустройство (восстановление)
|  | Итоги по смете: | [18 empty] | Итоги по смете:
|  | Итого прямые затраты (справочно) |  |  | 10: 192562.92; 12: 1627540 | [8 empty] | Итого прямые затраты (справочно)
|  | в том числе: | [19 empty] | в том числе:
|  | Оплата труда рабочих |  |  | 10: 3098.07; 12: 70262 | [8 empty] | Оплата труда рабочих
|  | Эксплуатация машин |  |  | 10: 3301.05; 12: 40041 | [8 empty] | Эксплуатация машин
|  | в том числе оплата труда машинистов (Отм) |  |  | 10: 273.08; 12: 6192 | [8 empty] | в том числе оплата труда машинистов (Отм)
|  | Материалы |  |  | 10: 186163.8; 12: 1517237 | [8 empty] | Материалы
|  | Строительные работы |  |  | 10: 198484.29; 12: 1761830 | [8 empty] | Строительные работы
|  | Строительные работы |  |  | 10: 197800.04; 12: 1753530 | [8 empty] | Строительные работы
|  | в том числе: | [19 empty] | в том числе:
|  | оплата труда |  |  | 10: 3098.07; 12: 70262 | [8 empty] | оплата труда
|  | эксплуатация машин и механизмов |  |  | 10: 2616.8; 12: 31741 | [8 empty] | эксплуатация машин и механизмов
|  | в том числе оплата труда машинистов (ОТм) |  |  | 10: 273.08; 12: 6192 | [8 empty] | в том числе оплата труда машинистов (ОТм)
|  | материалы |  |  | 10: 186163.8; 12: 1517237 | [8 empty] | материалы
|  | накладные расходы |  |  | 10: 3664.09; 12: 83097 | [8 empty] | накладные расходы
|  | сметная прибыль |  |  | 10: 2257.28; 12: 51193 | [8 empty] | сметная прибыль
|  | Транспортные расходы (перевозка), относимые на стоимость строительных работ |  |  | 10: 684.25; 12: 8300 | [8 empty] | Транспортные расходы (перевозка), относимые на стоимость строительных работ
|  | Итого ФОТ (справочно) |  |  | 10: 3371.15; 12: 76454 | [8 empty] | Итого ФОТ (справочно)
|  | Итого накладные расходы (справочно) |  |  | 10: 3664.09; 12: 83097 | [8 empty] | Итого накладные расходы (справочно)
|  | Итого сметная прибыль (справочно) |  |  | 10: 2257.28; 12: 51193 | [8 empty] | Итого сметная прибыль (справочно)
|  | Непредвиденные затраты 2% |  |  | 10: 3969.69; 12: 35237 | [8 empty] | Непредвиденные затраты 2%
|  | Итого с непредвиденными |  |  | 10: 202453.98; 12: 1797067 | [9 empty] | Итого с непредвиденными
|  | НДС 20% |  |  | 10: 40490.8; 12: 359413.4 | [10 empty] | НДС 20%
|  | ВСЕГО по смете |  |  | 10: 242944.78; 12: 2156480.4 | [11 empty] | ВСЕГО по смете
| Составил: | (Инженер Андреева О.Г.)
[должность, подпись (инициалы, фамилия)]
| Проверил: | (начальник ОИПиА МУП УИС Вьюгова А.Д.)
[должность, подпись (инициалы, фамилия)]