## ЛС-02-01-07
Техническое перевооружение холодильной станции | [14 empty] | Техническое перевооружение холодильной станции
(наименование стройки)
ЛОКАЛЬНЫЙ РЕСУРСНЫЙ СМЕТНЫЙ РАСЧЕТ № ЛС-02-01-07
(локальная смета)
на Технология производства. Точки врезки, | [15 empty] | на Технология производства. Точки врезки,
(наименование работ и затрат, наименование объекта)
| Основание: | 02-02/22-ТХ1 | [14 empty] | 02-02/22-ТХ1
| Сметная стоимость |  | 2106762.9 | руб.
| строительных работ |  | 7179.01 | руб.
| монтажных работ |  | 2099583.89 | руб.
| Средства на оплату труда |  | 111701.61 | руб.
| Сметная трудоемкость |  | 283.86 | чел.час
| Составлен(а) в текущих ценах по состоянию на |  | 4 квартал 2022г | [14 empty] | 4 квартал 2022г
№ п/п | Обоснование | Наименование работ и затрат |  | Единица измерения | Количество |  | Сметная стоимость в текущих (прогнозных) ценах, руб. | [5 empty] | Т/з осн. раб. Всего | Т/з мех. Всего
[5 empty] | на ед. | всего | на ед. | Всего | В том числе
[9 empty] | Осн.З/п | Эк.Маш | З/пМех | Мат.
1 | 2 | 3 |  | 4 | 5 | 6 | 7 | 8 | 9 | 10 | 11 | 12 | 13 | 14
Раздел 1. Линия Хл1. Хладон 22 газообразный на всас секции НД компрессора. НГ. Класс опасности 4. | [18 empty] | Раздел 1. Линия Хл1. Хладон 22 газообразный на всас секции НД компрессора. НГ. Класс опасности 4.
Задвижка Ду50 PN 2,5 (1 шт) | [19 empty] | Задвижка Ду50 PN 2,5 (1 шт)
1 | ЕРм12-19-007-44 | Фасонные детали из углеродистой и низколегированной стали технологического трубопровода, на условное давление не более 2,5 МПа. Фланец, диаметр наружный, мм: 57 |  | 10 шт. |  | 0.2 | 4510.69 | 15258.01 | 562.89 | 287.1 | 14200.51 | 207.51 | 1.72 | 0.15 | [6 empty] | Фасонные детали из углеродистой и низколегированной стали технологического трубопровода, на условное давление не более 2,5 МПа. Фланец, диаметр наружный, мм: 57
2 * | 101-1977 | Болты строительные с гайками и шайбами |  | кг |  | -1.456 | 123.46 | -179.76 |  |  |  | -179.76 | 0 | 0 | [6 empty] | Болты строительные с гайками и шайбами
3 * | 541-0106 | Паронит марки ПМБ |  | 4: кг; 6: -0.03008; Мат. 13: 0; Мат. 14: 0 | [6 empty] | Паронит марки ПМБ
4 | ФЕРм12-12-001-07 | Арматура фланцевая с ручным приводом или без привода водопроводная на номинальное давление до 4 МПа, номинальный диаметр: 50 мм |  | шт |  | 1 | 1619.3 | 1969.07 | 1205.66 | 745.2 |  | 18.21 | 3.68 | 0.37 | [6 empty] | Арматура фланцевая с ручным приводом или без привода водопроводная на номинальное давление до 4 МПа, номинальный диаметр: 50 мм
5 * | 01.7.19.04-0031 | Прокладки резиновые (пластина техническая прессованная) |  | кг |  | -0.08 | 165.13 | -13.21 |  |  |  | -13.21 | 0 | 0 | [6 empty] | Прокладки резиновые (пластина техническая прессованная)
6 * | ТЦ_18.1.02.01_77_7719045363_20.01.2023_02 | Задвижка клиновая (25Л), фланцевая с КОФ и КМЧ, Ду50, Ру25: ЗС 50.25.3310 (30с15нж), (Прайс-лист №54) |  | шт |  | 1 | 58658.5 | 58658.5 |  |  |  | 58658.5 | 0 | 0 | [6 empty] | Задвижка клиновая (25Л), фланцевая с КОФ и КМЧ, Ду50, Ру25: ЗС 50.25.3310 (30с15нж), (Прайс-лист №54)
7 | ОЕР5р-07-01-01 | Установка и снятие заглушек на условное давление до 2,5 МПа: диаметр условного прохода 50 мм |  | 1 соединение |  | 1 | 268.05 | 361.87 | 361.87 |  |  |  | 1.05 | 0 | [6 empty] | Установка и снятие заглушек на условное давление до 2,5 МПа: диаметр условного прохода 50 мм
8 * | ТЦ_23.8.03.01_74_7447238510_09.12.2022_02 | Заглушка поворотная по АТК 26-18-5-93 Ду50 РУ25 (Прайс-лист №7) |  | шт |  | 1 | 840.48 | 840.48 |  |  |  | 840.48 | 0 | 0 | [6 empty] | Заглушка поворотная по АТК 26-18-5-93 Ду50 РУ25 (Прайс-лист №7)
Кран шаровой штуцерный DN 10 PN 2,5 (1 шт) | [19 empty] | Кран шаровой штуцерный DN 10 PN 2,5 (1 шт)
9 | ФЕРм12-12-009-01 | Арматура муфтовая с ручным приводом или без привода водопроводная на номинальное давление до 10 МПа, номинальный диаметр: 10 мм |  | шт |  | 1 | 1457.38 | 1831.19 | 1770.81 | 21.82 |  | 38.56 | 5.41 | 0 | [6 empty] | Арматура муфтовая с ручным приводом или без привода водопроводная на номинальное давление до 10 МПа, номинальный диаметр: 10 мм
10 * | Поставляется в комплекте с М-10/20-2 | Кран шаровой штуцерный ЯГТ10Ш.00.00-01, DN 10 PN 2,5 |  | 4: шт; 6: 1; Мат. 13: 0; Мат. 14: 0 | [6 empty] | Кран шаровой штуцерный ЯГТ10Ш.00.00-01, DN 10 PN 2,5
Трубы | [19 empty] | Трубы
11 | ОЕР5р-09-01-02 | Изготовление и врезка штуцеров в трубопроводы из углеродистой стали на ру до 4,0 мпа диаметр штуцера 50 мм |  | 1 штуцер |  | 1 | 630.97 | 846.61 | 680.11 | 151.62 |  | 14.88 | 1.62 | 0 | [6 empty] | Изготовление и врезка штуцеров в трубопроводы из углеродистой стали на ру до 4,0 мпа диаметр штуцера 50 мм
12 | ФССЦ-23.3.03.02-0031 | Трубы стальные бесшовные горячедеформированные со снятой фаской из стали марок 15, 20, 35, наружный диаметр 57 мм, толщина стенки 4 мм |  | м |  | 0.1 | 497.17 | 49.72 |  |  |  | 49.72 | 0 | 0 | [6 empty] | Трубы стальные бесшовные горячедеформированные со снятой фаской из стали марок 15, 20, 35, наружный диаметр 57 мм, толщина стенки 4 мм
13 | ЕРм12-19-007-04 | Фасонные детали из углеродистой и низколегированной стали технологического трубопровода, на условное давление не более 2,5 МПа. Отвод, диаметр наружный, мм: 57 |  | 10 шт. |  | 0.1 | 5592.85 | 666.37 | 268.64 | 389.57 |  | 8.16 | 0.82 | 0.22 | [6 empty] | Фасонные детали из углеродистой и низколегированной стали технологического трубопровода, на условное давление не более 2,5 МПа. Отвод, диаметр наружный, мм: 57
14 | ФССЦ-23.8.04.06-0065 | Отвод крутоизогнутый, радиус кривизны 1,5 мм, номинальное давление до 16 МПа, номинальный диаметр 50 мм, наружный диаметр 57 мм, толщина стенки 5 мм |  | шт |  | 1 | 196.81 | 196.81 |  |  |  | 196.81 | 0 | 0 | [6 empty] | Отвод крутоизогнутый, радиус кривизны 1,5 мм, номинальное давление до 16 МПа, номинальный диаметр 50 мм, наружный диаметр 57 мм, толщина стенки 5 мм
Раздел 2. Линия Хл4. Хладон 22 газообразный на всас секции ВД компрессора. НГ. Класс опасности 4. | [18 empty] | Раздел 2. Линия Хл4. Хладон 22 газообразный на всас секции ВД компрессора. НГ. Класс опасности 4.
Кран шаровой штуцерный DN 10 PN 2,5 (1 шт) | [19 empty] | Кран шаровой штуцерный DN 10 PN 2,5 (1 шт)
15 | ФЕРм12-12-009-01 | Арматура муфтовая с ручным приводом или без привода водопроводная на номинальное давление до 10 МПа, номинальный диаметр: 10 мм |  | шт |  | 1 | 1457.38 | 1831.19 | 1770.81 | 21.82 |  | 38.56 | 5.41 | 0 | [6 empty] | Арматура муфтовая с ручным приводом или без привода водопроводная на номинальное давление до 10 МПа, номинальный диаметр: 10 мм
16 * | Поставляется в комплекте с М-10/20-2 | Кран шаровой штуцерный ЯГТ10Ш.00.00-01, DN 10 PN 2,5 |  | 4: шт; 6: 1; Мат. 13: 0; Мат. 14: 0 | [6 empty] | Кран шаровой штуцерный ЯГТ10Ш.00.00-01, DN 10 PN 2,5
Раздел 3. Линия Хл7. Хладон 22 газообразный секции НД в Е-8. НГ. Класс опасности 4. | [18 empty] | Раздел 3. Линия Хл7. Хладон 22 газообразный секции НД в Е-8. НГ. Класс опасности 4.
Задвижка Ду150 PN 2,5 (1 шт) | [19 empty] | Задвижка Ду150 PN 2,5 (1 шт)
17 | ЕРм12-19-007-49 | Фасонные детали из углеродистой и низколегированной стали технологического трубопровода, на условное давление не более 2,5 МПа. Фланец, диаметр наружный, мм: 159 |  | 10 шт. |  | 0.2 | 17037.01 | 3835.19 | 1492 | 883.44 |  | 1459.75 | 4.55 | 0.46 | [6 empty] | Фасонные детали из углеродистой и низколегированной стали технологического трубопровода, на условное давление не более 2,5 МПа. Фланец, диаметр наружный, мм: 159
18 * | 101-1977 | Болты строительные с гайками и шайбами |  | кг |  | -11.2 | 123.46 | -1382.75 |  |  |  | -1382.75 | 0 | 0 | [6 empty] | Болты строительные с гайками и шайбами
19 * | 541-0106 | Паронит марки ПМБ |  | 4: кг; 6: -0.23782; Мат. 13: 0; Мат. 14: 0 | [6 empty] | Паронит марки ПМБ
20 | ФЕРм12-12-001-12 | Арматура фланцевая с ручным приводом или без привода водопроводная на номинальное давление до 4 МПа, номинальный диаметр: 150 мм |  | шт |  | 1 | 3666.54 | 4394.52 | 2034.55 | 2313.61 |  | 46.36 | 6.21 | 1.14 | [6 empty] | Арматура фланцевая с ручным приводом или без привода водопроводная на номинальное давление до 4 МПа, номинальный диаметр: 150 мм
21 * | 01.7.19.04-0031 | Прокладки резиновые (пластина техническая прессованная) |  | кг |  | -0.23 | 165.13 | -37.98 |  |  |  | -37.98 | 0 | 0 | [6 empty] | Прокладки резиновые (пластина техническая прессованная)
22 * | ТЦ_18.1.02.01_77_7719045363_20.01.2023_02 | Задвижка клиновая (25Л), фланцевая с КОФ и КМЧ, Ду150, Ру25: ЗС 150.25.3310 (30с15нж), (Прайс-лист №54) |  | шт |  | 1 | 195236.5 | 195236.5 |  |  |  | 195236.5 | 0 | 0 | [6 empty] | Задвижка клиновая (25Л), фланцевая с КОФ и КМЧ, Ду150, Ру25: ЗС 150.25.3310 (30с15нж), (Прайс-лист №54)
23 | ОЕР5р-07-01-04 | Установка и снятие заглушек на условное давление до 2,5 МПа: диаметр условного прохода 150 мм |  | 1 соединение |  | 1 | 477.69 | 644.88 | 644.88 |  |  |  | 1.88 | 0 | [6 empty] | Установка и снятие заглушек на условное давление до 2,5 МПа: диаметр условного прохода 150 мм
24 * | ТЦ_23.8.03.01_74_7447238510_09.12.2022_02 | Заглушка поворотная по АТК 26-18-5-93 Ду150 РУ25 (Прайс-лист №5) |  | шт |  | 1 | 2568.72 | 2568.72 |  |  |  | 2568.72 | 0 | 0 | [6 empty] | Заглушка поворотная по АТК 26-18-5-93 Ду150 РУ25 (Прайс-лист №5)
Раздел 4. Линия Хл10. Хладон 22 газообразный секции ВД к Н-19, М-18. НГ. Класс опасности 4. | [18 empty] | Раздел 4. Линия Хл10. Хладон 22 газообразный секции ВД к Н-19, М-18. НГ. Класс опасности 4.
Клапан запорный DN 25 РN 2,5 (1 шт) | [19 empty] | Клапан запорный DN 25 РN 2,5 (1 шт)
25 | ЕРм12-19-007-40 | Фасонные детали из углеродистой и низколегированной стали технологического трубопровода, на условное давление не более 2,5 МПа. Фланец, диаметр наружный, мм: 25 |  | 10 шт. |  | 0.2 | 3370.12 | 805.74 | 458.9 | 272.87 |  | 73.97 | 1.4 | 0.14 | [6 empty] | Фасонные детали из углеродистой и низколегированной стали технологического трубопровода, на условное давление не более 2,5 МПа. Фланец, диаметр наружный, мм: 25
26 * | 101-1977 | Болты строительные с гайками и шайбами |  | кг |  | -0.5 | 123.46 | -61.73 |  |  |  | -61.73 | 0 | 0 | [6 empty] | Болты строительные с гайками и шайбами
27 * | 541-0106 | Паронит марки ПМБ |  | 4: кг; 6: -0.00564; Мат. 13: 0; Мат. 14: 0 | [6 empty] | Паронит марки ПМБ
28 | ФЕРм12-12-001-04 | Арматура фланцевая с ручным приводом или без привода водопроводная на номинальное давление до 4 МПа, номинальный диаметр: 25 мм |  | шт |  | 1 | 907.16 | 1144.55 | 1130.3 | 4.63 |  | 9.62 | 3.45 | 0 | [6 empty] | Арматура фланцевая с ручным приводом или без привода водопроводная на номинальное давление до 4 МПа, номинальный диаметр: 25 мм
29 * | 01.7.19.04-0031 | Прокладки резиновые (пластина техническая прессованная) |  | кг |  | -0.03 | 165.13 | -4.95 |  |  |  | -4.95 | 0 | 0 | [6 empty] | Прокладки резиновые (пластина техническая прессованная)
30 * | ТЦ_18.1.06.04_50_7728803863_12.01.2023_02 | Клапан запорный фланцевый 15с68нж DN 25 РN 2,5 в комплекте с КОФ и крепежом (Прайс-лист №47) |  | компл. |  | 1 | 8194.68 | 8194.68 |  |  |  | 8194.68 | 0 | 0 | [6 empty] | Клапан запорный фланцевый 15с68нж DN 25 РN 2,5 в комплекте с КОФ и крепежом (Прайс-лист №47)
31 | ОЕР5р-07-01-01 | Установка и снятие заглушек на условное давление до 2,5 МПа: диаметр условного прохода 50 мм |  | 1 соединение |  | 1 | 268.05 | 361.87 | 361.87 |  |  |  | 1.05 | 0 | [6 empty] | Установка и снятие заглушек на условное давление до 2,5 МПа: диаметр условного прохода 50 мм
32 * | ТЦ_23.8.03.01_74_7447238510_09.12.2022_02 | Заглушка поворотная по АТК 26-18-5-93 Ду25 РУ25 (Прайс-лист №10) |  | шт |  | 1 | 762.56 | 762.56 |  |  |  | 762.56 | 0 | 0 | [6 empty] | Заглушка поворотная по АТК 26-18-5-93 Ду25 РУ25 (Прайс-лист №10)
Трубы | [19 empty] | Трубы
33 | ОЕР5р-09-01-02 | Изготовление и врезка штуцеров в трубопроводы из углеродистой стали на ру до 4,0 мпа диаметр штуцера 50 мм (Прим. диаметр 32 мм) |  | 1 штуцер |  | 1 | 630.97 | 846.61 | 680.11 | 151.62 |  | 14.88 | 1.62 | 0 | [6 empty] | Изготовление и врезка штуцеров в трубопроводы из углеродистой стали на ру до 4,0 мпа диаметр штуцера 50 мм (Прим. диаметр 32 мм)
34 * | ФССЦ-23.3.05.02-0053 | Трубы стальные бесшовные, холоднодеформированные из стали марок 10, 20, 30, 45 (ГОСТ 8734-75, 8733-74), наружным диаметром: 32 мм, толщина стенки 4,0 мм |  | м |  | 0.2 | 511.95 | 102.39 |  |  |  | 102.39 | 0 | 0 | [6 empty] | Трубы стальные бесшовные, холоднодеформированные из стали марок 10, 20, 30, 45 (ГОСТ 8734-75, 8733-74), наружным диаметром: 32 мм, толщина стенки 4,0 мм
Раздел 5. Линия Хл13. Хладон 22 газообразный на всас секции ВД от Е-22. НГ. Класс опасности 4. | [18 empty] | Раздел 5. Линия Хл13. Хладон 22 газообразный на всас секции ВД от Е-22. НГ. Класс опасности 4.
Задвижка Ду50 PN 2,5 (1 шт) | [19 empty] | Задвижка Ду50 PN 2,5 (1 шт)
35 | ЕРм12-19-007-44 | Фасонные детали из углеродистой и низколегированной стали технологического трубопровода, на условное давление не более 2,5 МПа. Фланец, диаметр наружный, мм: 57 |  | 10 шт. |  | 0.2 | 4510.69 | 1057.5 | 562.89 | 287.1 |  | 207.51 | 1.72 | 0.15 | [6 empty] | Фасонные детали из углеродистой и низколегированной стали технологического трубопровода, на условное давление не более 2,5 МПа. Фланец, диаметр наружный, мм: 57
36 * | 101-1977 | Болты строительные с гайками и шайбами |  | кг |  | -1.456 | 123.46 | -179.76 |  |  |  | -179.76 | 0 | 0 | [6 empty] | Болты строительные с гайками и шайбами
37 * | 541-0106 | Паронит марки ПМБ |  | 4: кг; 6: -0.03008; Мат. 13: 0; Мат. 14: 0 | [6 empty] | Паронит марки ПМБ
38 | ФЕРм12-12-001-07 | Арматура фланцевая с ручным приводом или без привода водопроводная на номинальное давление до 4 МПа, номинальный диаметр: 50 мм |  | шт |  | 1 | 1619.3 | 1969.07 | 1205.66 | 745.2 |  | 18.21 | 3.68 | 0.37 | [6 empty] | Арматура фланцевая с ручным приводом или без привода водопроводная на номинальное давление до 4 МПа, номинальный диаметр: 50 мм
39 * | 01.7.19.04-0031 | Прокладки резиновые (пластина техническая прессованная) |  | кг |  | -0.08 | 165.13 | -13.21 |  |  |  | -13.21 | 0 | 0 | [6 empty] | Прокладки резиновые (пластина техническая прессованная)
40 * | ТЦ_18.1.02.01_77_7719045363_20.01.2023_02 | Задвижка клиновая (25Л), фланцевая с КОФ и КМЧ, Ду50, Ру25: ЗС 50.25.3310 (30с15нж), (Прайс-лист №54) |  | шт |  | 1 | 58658.5 | 58658.5 |  |  |  | 58658.5 | 0 | 0 | [6 empty] | Задвижка клиновая (25Л), фланцевая с КОФ и КМЧ, Ду50, Ру25: ЗС 50.25.3310 (30с15нж), (Прайс-лист №54)
41 | ОЕР5р-07-01-01 | Установка и снятие заглушек на условное давление до 2,5 МПа: диаметр условного прохода 50 мм |  | 1 соединение |  | 1 | 268.05 | 361.87 | 361.87 |  |  |  | 1.05 | 0 | [6 empty] | Установка и снятие заглушек на условное давление до 2,5 МПа: диаметр условного прохода 50 мм
42 * | ТЦ_23.8.03.01_74_7447238510_09.12.2022_02 | Заглушка поворотная по АТК 26-18-5-93 Ду50 РУ25 (Прайс-лист №7) |  | шт |  | 1 | 840.48 | 840.48 |  |  |  | 840.48 | 0 | 0 | [6 empty] | Заглушка поворотная по АТК 26-18-5-93 Ду50 РУ25 (Прайс-лист №7)
Кран шаровой штуцерный DN 10 PN 2,5 (1 шт) | [19 empty] | Кран шаровой штуцерный DN 10 PN 2,5 (1 шт)
43 | ФЕРм12-12-009-01 | Арматура муфтовая с ручным приводом или без привода водопроводная на номинальное давление до 10 МПа, номинальный диаметр: 10 мм |  | шт |  | 1 | 1457.38 | 1831.19 | 1770.81 | 21.82 |  | 38.56 | 5.41 | 0 | [6 empty] | Арматура муфтовая с ручным приводом или без привода водопроводная на номинальное давление до 10 МПа, номинальный диаметр: 10 мм
44 * | Поставляется в комплекте с М-10/20-2 | Кран шаровой штуцерный ЯГТ10Ш.00.00-01, DN 10 PN 2,5 |  | 4: шт; 6: 1; Мат. 13: 0; Мат. 14: 0 | [6 empty] | Кран шаровой штуцерный ЯГТ10Ш.00.00-01, DN 10 PN 2,5
Трубы | [19 empty] | Трубы
45 | ОЕР5р-09-01-02 | Изготовление и врезка штуцеров в трубопроводы из углеродистой стали на ру до 4,0 мпа диаметр штуцера 50 мм |  | 1 штуцер |  | 1 | 630.97 | 846.61 | 680.11 | 151.62 |  | 14.88 | 1.62 | 0 | [6 empty] | Изготовление и врезка штуцеров в трубопроводы из углеродистой стали на ру до 4,0 мпа диаметр штуцера 50 мм
46 | ФССЦ-23.3.03.02-0031 | Трубы стальные бесшовные горячедеформированные со снятой фаской из стали марок 15, 20, 35, наружный диаметр 57 мм, толщина стенки 4 мм |  | м |  | 0.2 | 497.17 | 99.43 |  |  |  | 99.43 | 0 | 0 | [6 empty] | Трубы стальные бесшовные горячедеформированные со снятой фаской из стали марок 15, 20, 35, наружный диаметр 57 мм, толщина стенки 4 мм
Раздел 6. Линия Хл15. Хладон 22 газообразный секции ВД в теплообменник Т-7. НГ. Класс опасности 4. | [18 empty] | Раздел 6. Линия Хл15. Хладон 22 газообразный секции ВД в теплообменник Т-7. НГ. Класс опасности 4.
Задвижка Ду200 PN 2,5 (1 шт) | [19 empty] | Задвижка Ду200 PN 2,5 (1 шт)
47 | ЕРм12-19-007-50 | Фасонные детали из углеродистой и низколегированной стали технологического трубопровода, на условное давление не более 2,5 МПа. Фланец, диаметр наружный, мм: 219 |  | 10 шт. |  | 0.2 | 22180.85 | 5026.47 | 2094.83 | 1161.33 |  | 1770.31 | 6.39 | 0.59 | [6 empty] | Фасонные детали из углеродистой и низколегированной стали технологического трубопровода, на условное давление не более 2,5 МПа. Фланец, диаметр наружный, мм: 219
48 * | 101-1977 | Болты строительные с гайками и шайбами |  | кг |  | -13.44 | 123.46 | -1659.3 |  |  |  | -1659.3 | 0 | 0 | [6 empty] | Болты строительные с гайками и шайбами
49 * | 541-0106 | Паронит марки ПМБ |  | 4: кг; 6: -0.4512; Мат. 13: 0; Мат. 14: 0 | [6 empty] | Паронит марки ПМБ
50 | ФЕРм12-12-001-13 | Арматура фланцевая с ручным приводом или без привода водопроводная на номинальное давление до 4 МПа, номинальный диаметр: 200 мм |  | шт |  | 1 | 4953.99 | 5929.96 | 2675.05 | 3186.07 |  | 68.84 | 8.17 | 1.58 | [6 empty] | Арматура фланцевая с ручным приводом или без привода водопроводная на номинальное давление до 4 МПа, номинальный диаметр: 200 мм
51 * | 01.7.19.04-0031 | Прокладки резиновые (пластина техническая прессованная) |  | кг |  | -0.35 | 165.13 | -57.8 |  |  |  | -57.8 | 0 | 0 | [6 empty] | Прокладки резиновые (пластина техническая прессованная)
52 * | ТЦ_18.1.02.01_77_7719045363_20.01.2023_02 | Задвижка клиновая (25Л), фланцевая с КОФ и КМЧ, Ду200, Ру25: ЗС 200.25.3310 (30с15нж), (Прайс-лист №54) |  | шт |  | 1 | 236385 | 236385 |  |  |  | 236385 | 0 | 0 | [6 empty] | Задвижка клиновая (25Л), фланцевая с КОФ и КМЧ, Ду200, Ру25: ЗС 200.25.3310 (30с15нж), (Прайс-лист №54)
53 | ОЕР5р-07-01-05 | Установка и снятие заглушек на условное давление до 2,5 МПа: диаметр условного прохода 200 мм |  | 1 соединение |  | 1 | 718.25 | 969.64 | 969.64 |  |  |  | 2.82 | 0 | [6 empty] | Установка и снятие заглушек на условное давление до 2,5 МПа: диаметр условного прохода 200 мм
54 * | ТЦ_23.8.03.01_74_7447238510_09.12.2022_02 | Заглушка поворотная по АТК 26-18-5-93 Ду200 РУ25 (Прайс-лист №4) |  | шт |  | 1 | 4577.11 | 4577.11 |  |  |  | 4577.11 | 0 | 0 | [6 empty] | Заглушка поворотная по АТК 26-18-5-93 Ду200 РУ25 (Прайс-лист №4)
Раздел 7. Линия Хл17. Хладон 22 газообразный на всас компрессора М-18. НГ. Класс опасности 4. | [18 empty] | Раздел 7. Линия Хл17. Хладон 22 газообразный на всас компрессора М-18. НГ. Класс опасности 4.
Задвижка Ду80 PN 2,5 (2 шт) | [19 empty] | Задвижка Ду80 PN 2,5 (2 шт)
55 | ЕРм12-19-007-46 | Фасонные детали из углеродистой и низколегированной стали технологического трубопровода, на условное давление не более 2,5 МПа. Фланец, диаметр наружный, мм: 89 |  | 10 шт. |  | 0.4 | 7831.53 | 3653.68 | 1944.12 | 872.39 |  | 837.17 | 5.93 | 0.45 | [6 empty] | Фасонные детали из углеродистой и низколегированной стали технологического трубопровода, на условное давление не более 2,5 МПа. Фланец, диаметр наружный, мм: 89
56 * | 101-1977 | Болты строительные с гайками и шайбами |  | кг |  | -6.08 | 123.46 | -750.64 |  |  |  | -750.64 | 0 | 0 | [6 empty] | Болты строительные с гайками и шайбами
57 * | 541-0106 | Паронит марки ПМБ |  | 4: кг; 6: -0.1504; Мат. 13: 0; Мат. 14: 0 | [6 empty] | Паронит марки ПМБ
58 | ФЕРм12-12-001-09 | Арматура фланцевая с ручным приводом или без привода водопроводная на номинальное давление до 4 МПа, номинальный диаметр: 80 мм |  | шт |  | 2 | 2436.45 | 5870.01 | 3014.14 | 2803.83 |  | 52.04 | 9.2 | 1.38 | [6 empty] | Арматура фланцевая с ручным приводом или без привода водопроводная на номинальное давление до 4 МПа, номинальный диаметр: 80 мм
59 * | 01.7.19.04-0031 | Прокладки резиновые (пластина техническая прессованная) |  | кг |  | -0.24 | 165.13 | -39.63 |  |  |  | -39.63 | 0 | 0 | [6 empty] | Прокладки резиновые (пластина техническая прессованная)
60 * | ТЦ_18.1.02.01_77_7719045363_20.01.2023_02 | Задвижка клиновая (25Л), фланцевая с КОФ и КМЧ, Ду80, Ру25: ЗС 80.25.3310 (30с15нж), (Прайс-лист №54) |  | шт |  | 2 | 81246.4 | 162492.8 |  |  |  | 162492.8 | 0 | 0 | [6 empty] | Задвижка клиновая (25Л), фланцевая с КОФ и КМЧ, Ду80, Ру25: ЗС 80.25.3310 (30с15нж), (Прайс-лист №54)
61 | ОЕР5р-07-01-02 | Установка и снятие заглушек на условное давление до 2,5 МПа: диаметр условного прохода 80 мм |  | 1 соединение |  | 2 | 336.79 | 909.32 | 909.32 |  |  |  | 2.65 | 0 | [6 empty] | Установка и снятие заглушек на условное давление до 2,5 МПа: диаметр условного прохода 80 мм
62 * | ТЦ_23.8.03.01_74_7447238510_09.12.2022_02 | Заглушка поворотная по АТК 26-18-5-93 Ду80 РУ25 (Прайс-лист №6) |  | шт |  | 2 | 1271.23 | 2542.46 |  |  |  | 2542.46 | 0 | 0 | [6 empty] | Заглушка поворотная по АТК 26-18-5-93 Ду80 РУ25 (Прайс-лист №6)
Задвижка Ду50 PN 2,5 (6 шт) | [19 empty] | Задвижка Ду50 PN 2,5 (6 шт)
63 | ЕРм12-19-007-44 | Фасонные детали из углеродистой и низколегированной стали технологического трубопровода, на условное давление не более 2,5 МПа. Фланец, диаметр наружный, мм: 57 |  | 10 шт. |  | 1.2 | 4510.69 | 6345.03 | 3377.34 | 1722.62 |  | 1245.07 | 10.31 | 0.88 | [6 empty] | Фасонные детали из углеродистой и низколегированной стали технологического трубопровода, на условное давление не более 2,5 МПа. Фланец, диаметр наружный, мм: 57
64 * | 101-1977 | Болты строительные с гайками и шайбами |  | кг |  | -8.736 | 123.46 | -1078.55 |  |  |  | -1078.55 | 0 | 0 | [6 empty] | Болты строительные с гайками и шайбами
65 * | 541-0106 | Паронит марки ПМБ |  | 4: кг; 6: -0.18048; Мат. 13: 0; Мат. 14: 0 | [6 empty] | Паронит марки ПМБ
66 | ФЕРм12-12-001-07 | Арматура фланцевая с ручным приводом или без привода водопроводная на номинальное давление до 4 МПа, номинальный диаметр: 50 мм |  | шт |  | 6 | 1619.3 | 11814.39 | 7233.94 | 4471.21 |  | 109.24 | 22.08 | 2.21 | [6 empty] | Арматура фланцевая с ручным приводом или без привода водопроводная на номинальное давление до 4 МПа, номинальный диаметр: 50 мм
67 * | 01.7.19.04-0031 | Прокладки резиновые (пластина техническая прессованная) |  | кг |  | -0.48 | 165.13 | -79.26 |  |  |  | -79.26 | 0 | 0 | [6 empty] | Прокладки резиновые (пластина техническая прессованная)
68 * | ТЦ_18.1.02.01_77_7719045363_20.01.2023_02 | Задвижка клиновая (25Л), фланцевая с КОФ и КМЧ, Ду50, Ру25: ЗС 50.25.3310 (30с15нж), (Прайс-лист №54) |  | шт |  | 6 | 58658.5 | 351951 |  |  |  | 351951 | 0 | 0 | [6 empty] | Задвижка клиновая (25Л), фланцевая с КОФ и КМЧ, Ду50, Ру25: ЗС 50.25.3310 (30с15нж), (Прайс-лист №54)
69 | ОЕР5р-07-01-01 | Установка и снятие заглушек на условное давление до 2,5 МПа: диаметр условного прохода 50 мм |  | 1 соединение |  | 6 | 268.05 | 2171.24 | 2171.24 |  |  |  | 6.32 | 0 | [6 empty] | Установка и снятие заглушек на условное давление до 2,5 МПа: диаметр условного прохода 50 мм
70 * | ТЦ_23.8.03.01_74_7447238510_09.12.2022_02 | Заглушка поворотная по АТК 26-18-5-93 Ду50 РУ25 (Прайс-лист №7) |  | шт |  | 6 | 840.48 | 5042.88 |  |  |  | 5042.88 | 0 | 0 | [6 empty] | Заглушка поворотная по АТК 26-18-5-93 Ду50 РУ25 (Прайс-лист №7)
Трубы | [19 empty] | Трубы
71 | ФЕРм12-01-004-09 | Трубопровод в помещениях или на открытых площадках в пределах цехов, монтируемый из труб и готовых деталей, на номинальное давление не более 2,5 МПа, диаметр труб наружный: 89 мм |  | 100 м |  | 0.0254 | 117451.13 | 3575.87 | 1741.72 | 1745.99 |  | 88.16 | 5.32 | 0.79 | [6 empty] | Трубопровод в помещениях или на открытых площадках в пределах цехов, монтируемый из труб и готовых деталей, на номинальное давление не более 2,5 МПа, диаметр труб наружный: 89 мм
72 | ФССЦ-23.3.03.02-0064 | Трубы стальные бесшовные горячедеформированные со снятой фаской из стали марок 15, 20, 35, наружный диаметр 89 мм, толщина стенки 5 мм |  | м |  | 2.39 | 1068.86 | 2554.58 |  |  |  | 2554.58 | 0 | 0 | [6 empty] | Трубы стальные бесшовные горячедеформированные со снятой фаской из стали марок 15, 20, 35, наружный диаметр 89 мм, толщина стенки 5 мм
73 | ФССЦ-23.8.04.06-0070 | Отвод крутоизогнутый, радиус кривизны 1,5 мм, номинальное давление до 16 МПа, номинальный диаметр 80 мм, наружный диаметр 89 мм, толщина стенки 5 мм |  | шт |  | 1 | 412.35 | 412.35 |  |  |  | 412.35 | 0 | 0 | [6 empty] | Отвод крутоизогнутый, радиус кривизны 1,5 мм, номинальное давление до 16 МПа, номинальный диаметр 80 мм, наружный диаметр 89 мм, толщина стенки 5 мм
74 | ФЕРм12-01-004-07 | Трубопровод в помещениях или на открытых площадках в пределах цехов, монтируемый из труб и готовых деталей, на номинальное давление не более 2,5 МПа, диаметр труб наружный: 57 мм |  | 100 м |  | 0.0745 | 103032.28 | 9216.57 | 4631.42 | 4373.45 |  | 211.7 | 14.14 | 1.96 | [6 empty] | Трубопровод в помещениях или на открытых площадках в пределах цехов, монтируемый из труб и готовых деталей, на номинальное давление не более 2,5 МПа, диаметр труб наружный: 57 мм
75 | ФССЦ-23.3.03.02-0031 | Трубы стальные бесшовные горячедеформированные со снятой фаской из стали марок 15, 20, 35, наружный диаметр 57 мм, толщина стенки 4 мм |  | м |  | 7.27 | 497.17 | 3614.43 |  |  |  | 3614.43 | 0 | 0 | [6 empty] | Трубы стальные бесшовные горячедеформированные со снятой фаской из стали марок 15, 20, 35, наружный диаметр 57 мм, толщина стенки 4 мм
76 | ФССЦ-23.8.04.06-0065 | Отвод крутоизогнутый, радиус кривизны 1,5 мм, номинальное давление до 16 МПа, номинальный диаметр 50 мм, наружный диаметр 57 мм, толщина стенки 5 мм |  | шт |  | 3 | 196.81 | 590.43 |  |  |  | 590.43 | 0 | 0 | [6 empty] | Отвод крутоизогнутый, радиус кривизны 1,5 мм, номинальное давление до 16 МПа, номинальный диаметр 50 мм, наружный диаметр 57 мм, толщина стенки 5 мм
77 * | ФССЦ-07.2.07.11-0003 | Опоры скользящие и катковые, крепежные детали, хомуты (Опоры 89-194-Б) |  | т |  | 0.00373 | 210820.53 | 786.36 |  |  |  | 786.36 | 0 | 0 | [6 empty] | Опоры скользящие и катковые, крепежные детали, хомуты (Опоры 89-194-Б)
78 * | ФССЦ-07.2.07.11-0003 | Опоры скользящие и катковые, крепежные детали, хомуты (Опоры 57-159-Б) |  | т |  | 0.00615 | 210820.53 | 1296.55 |  |  |  | 1296.55 | 0 | 0 | [6 empty] | Опоры скользящие и катковые, крепежные детали, хомуты (Опоры 57-159-Б)
Раздел 8. Линия Хл21. Хладон 22 жидкий из теплообменника Т-18. НГ. Класс опасности 4. | [18 empty] | Раздел 8. Линия Хл21. Хладон 22 жидкий из теплообменника Т-18. НГ. Класс опасности 4.
Клапан запорный DN 40 РN 2,5 (2 шт) | [19 empty] | Клапан запорный DN 40 РN 2,5 (2 шт)
79 | ЕРм12-19-007-43 | Фасонные детали из углеродистой и низколегированной стали технологического трубопровода, на условное давление не более 2,5 МПа. Фланец, диаметр наружный, мм: 45 |  | 10 шт. |  | 0.4 | 3859.3 | 1835.13 | 1039.88 | 564.06 |  | 231.19 | 3.17 | 0.29 | [6 empty] | Фасонные детали из углеродистой и низколегированной стали технологического трубопровода, на условное давление не более 2,5 МПа. Фланец, диаметр наружный, мм: 45
80 * | 101-1977 | Болты строительные с гайками и шайбами |  | кг |  | -1.52 | 123.46 | -187.66 |  |  |  | -187.66 | 0 | 0 | [6 empty] | Болты строительные с гайками и шайбами
81 * | 541-0106 | Паронит марки ПМБ |  | 4: кг; 6: -0.0376; Мат. 13: 0; Мат. 14: 0 | [6 empty] | Паронит марки ПМБ
82 | ФЕРм12-12-001-06 | Арматура фланцевая с ручным приводом или без привода водопроводная на номинальное давление до 4 МПа, номинальный диаметр: 40 мм |  | шт |  | 2 | 978.06 | 2464.25 | 2411.31 | 23.13 |  | 29.81 | 7.36 | 0.02 | [6 empty] | Арматура фланцевая с ручным приводом или без привода водопроводная на номинальное давление до 4 МПа, номинальный диаметр: 40 мм
83 * | 01.7.19.04-0031 | Прокладки резиновые (пластина техническая прессованная) |  | кг |  | -0.12 | 165.13 | -19.82 |  |  |  | -19.82 | 0 | 0 | [6 empty] | Прокладки резиновые (пластина техническая прессованная)
84 * | ТЦ_18.1.06.04_77_7719045363_20.01.2023_02 | Клапан запорный (25Л), фланцевая с КОФ и КМЧ, Ду40, Ру25: КЗ 40.25.3310, (Прайс-лист №54) |  | шт |  | 2 | 41848.9 | 83697.8 |  |  |  | 83697.8 | 0 | 0 | [6 empty] | Клапан запорный (25Л), фланцевая с КОФ и КМЧ, Ду40, Ру25: КЗ 40.25.3310, (Прайс-лист №54)
85 | ОЕР5р-07-01-01 | Установка и снятие заглушек на условное давление до 2,5 МПа: диаметр условного прохода 50 мм (Диаметром 40 мм) |  | 1 соединение |  | 2 | 268.05 | 723.75 | 723.75 |  |  |  | 2.11 | 0 | [6 empty] | Установка и снятие заглушек на условное давление до 2,5 МПа: диаметр условного прохода 50 мм (Диаметром 40 мм)
86 * | ТЦ_23.8.03.01_74_7447238510_09.12.2022_02 | Заглушка поворотная по АТК 26-18-5-93 Ду40 РУ25 (Прайс-лист №8) |  | шт |  | 2 | 945.54 | 1891.08 |  |  |  | 1891.08 | 0 | 0 | [6 empty] | Заглушка поворотная по АТК 26-18-5-93 Ду40 РУ25 (Прайс-лист №8)
Трубы | [19 empty] | Трубы
87 | ФЕРм12-01-004-06 | Трубопровод в помещениях или на открытых площадках в пределах цехов, монтируемый из труб и готовых деталей, на номинальное давление не более 2,5 МПа, диаметр труб наружный: 45 мм |  | 100 м |  | 0.0322 | 100021.27 | 3868.5 | 1916.84 | 1888.08 |  | 63.58 | 5.85 | 0.85 | [6 empty] | Трубопровод в помещениях или на открытых площадках в пределах цехов, монтируемый из труб и готовых деталей, на номинальное давление не более 2,5 МПа, диаметр труб наружный: 45 мм
88 | ФССЦ-23.3.05.02-0073 | Трубы стальные бесшовные, холоднодеформированные из стали марок 10, 20, 30, 45 (ГОСТ 8734-75, 8733-74), наружным диаметром: 45 мм, толщина стенки 3,0 мм (Прим. 45х4 мм) |  | м |  | 3.22 | 574.46 | 1849.76 |  |  |  | 1849.76 | 0 | 0 | [6 empty] | Трубы стальные бесшовные, холоднодеформированные из стали марок 10, 20, 30, 45 (ГОСТ 8734-75, 8733-74), наружным диаметром: 45 мм, толщина стенки 3,0 мм (Прим. 45х4 мм)
89 | ФССЦ-23.8.04.06-0062 | Отвод крутоизогнутый, радиус кривизны 1,5 мм, номинальное давление до 16 МПа, номинальный диаметр 40 мм, наружный диаметр 45 мм, толщина стенки 4 мм |  | шт |  | 1 | 159.2 | 159.2 |  |  |  | 159.2 | 0 | 0 | [6 empty] | Отвод крутоизогнутый, радиус кривизны 1,5 мм, номинальное давление до 16 МПа, номинальный диаметр 40 мм, наружный диаметр 45 мм, толщина стенки 4 мм
Раздел 9. Линия ВОП. Вода оборотная прямая. НГ. | [18 empty] | Раздел 9. Линия ВОП. Вода оборотная прямая. НГ.
Задвижка Ду100 PN 1,6 (2 шт) | [19 empty] | Задвижка Ду100 PN 1,6 (2 шт)
90 | ЕРм12-19-007-47 | Фасонные детали из углеродистой и низколегированной стали технологического трубопровода, на условное давление не более 2,5 МПа. Фланец, диаметр наружный, мм: 108 |  | 10 шт. |  | 0.4 | 10586.44 | 4860.27 | 2290.75 | 1117.84 |  | 1451.68 | 6.99 | 0.58 | [6 empty] | Фасонные детали из углеродистой и низколегированной стали технологического трубопровода, на условное давление не более 2,5 МПа. Фланец, диаметр наружный, мм: 108
91 * | 101-1977 | Болты строительные с гайками и шайбами |  | кг |  | -10.912 | 123.46 | -1347.2 |  |  |  | -1347.2 | 0 | 0 | [6 empty] | Болты строительные с гайками и шайбами
92 * | 541-0106 | Паронит марки ПМБ |  | 4: кг; 6: -0.2256; Мат. 13: 0; Мат. 14: 0 | [6 empty] | Паронит марки ПМБ
93 | ФЕРм12-12-001-10 | Арматура фланцевая с ручным приводом или без привода водопроводная на номинальное давление до 4 МПа, номинальный диаметр: 100 мм |  | шт |  | 2 | 2505.47 | 6033.11 | 3089.49 | 2874.75 |  | 68.87 | 9.43 | 1.43 | [6 empty] | Арматура фланцевая с ручным приводом или без привода водопроводная на номинальное давление до 4 МПа, номинальный диаметр: 100 мм
94 * | 01.7.19.04-0031 | Прокладки резиновые (пластина техническая прессованная) |  | кг |  | -0.34 | 165.13 | -56.14 |  |  |  | -56.14 | 0 | 0 | [6 empty] | Прокладки резиновые (пластина техническая прессованная)
95 * | Поставляется в комплекте с М-10/20-2 | Задвижка стальная клиновая с выдвижным шпинделем с ручным управлением в комплекте с ответными фланцами, прокладками и крепежом, заглушкой поворотной, DN 100, PN 1,6 |  | 4: шт; 6: 1; Мат. 13: 0; Мат. 14: 0 | [6 empty] | Задвижка стальная клиновая с выдвижным шпинделем с ручным управлением в комплекте с ответными фланцами, прокладками и крепежом, заглушкой поворотной, DN 100, PN 1,6
96 * | ТЦ_18.1.02.01_77_7719045363_20.01.2023_02 | Задвижка клиновая (25Л), фланцевая с КОФ и КМЧ, Ду100, Ру16: ЗС 100.16.3310 (30с41нж), (Прайс-лист №54) |  | шт |  | 1 | 79933.15 | 79933.15 |  |  |  | 79933.15 | 0 | 0 | [6 empty] | Задвижка клиновая (25Л), фланцевая с КОФ и КМЧ, Ду100, Ру16: ЗС 100.16.3310 (30с41нж), (Прайс-лист №54)
97 | ОЕР5р-07-01-03 | Установка и снятие заглушек на условное давление до 2,5 МПа: диаметр условного прохода 100 мм |  | 1 соединение |  | 1 | 395.21 | 533.53 | 533.53 |  |  |  | 1.55 | 0 | [6 empty] | Установка и снятие заглушек на условное давление до 2,5 МПа: диаметр условного прохода 100 мм
98 * | ТЦ_23.8.03.01_74_7447238510_10.01.2023_02 | Заглушка поворотная по АТК 26-18-5-93 Ду100 РУ16 (Прайс-лист №42) |  | шт |  | 1 | 1494.48 | 1494.48 |  |  |  | 1494.48 | 0 | 0 | [6 empty] | Заглушка поворотная по АТК 26-18-5-93 Ду100 РУ16 (Прайс-лист №42)
Трубы | [19 empty] | Трубы
99 | ОЕР5р-09-01-05 | Изготовление и врезка штуцеров в трубопроводы из углеродистой стали на ру до 4,0 мпа диаметр штуцера 100 мм |  | 1 штуцер |  | 2 | 934.66 | 2496.44 | 2187.68 | 231.29 |  | 77.47 | 5.21 | 0 | [6 empty] | Изготовление и врезка штуцеров в трубопроводы из углеродистой стали на ру до 4,0 мпа диаметр штуцера 100 мм
100 | ФССЦ-23.3.03.02-0077 | Трубы стальные бесшовные горячедеформированные со снятой фаской из стали марок 15, 20, 35, наружный диаметр 108 мм, толщина стенки 5 мм |  | м |  | 0.4 | 1005.37 | 402.15 |  |  |  | 402.15 | 0 | 0 | [6 empty] | Трубы стальные бесшовные горячедеформированные со снятой фаской из стали марок 15, 20, 35, наружный диаметр 108 мм, толщина стенки 5 мм
101 | ЕРм12-19-007-08 | Фасонные детали из углеродистой и низколегированной стали технологического трубопровода, на условное давление не более 2,5 МПа. Отвод, диаметр наружный, мм: 108 |  | 10 шт. |  | 0.2 | 9662.73 | 2305.46 | 964.53 | 1309.91 |  | 31.02 | 2.94 | 0.72 | [6 empty] | Фасонные детали из углеродистой и низколегированной стали технологического трубопровода, на условное давление не более 2,5 МПа. Отвод, диаметр наружный, мм: 108
102 | ФССЦ-23.8.04.06-0073 | Отвод крутоизогнутый, радиус кривизны 1,5 мм, номинальное давление до 16 МПа, номинальный диаметр 100 мм, наружный диаметр 108 мм, толщина стенки 5 мм |  | шт |  | 2 | 616.28 | 1232.56 |  |  |  | 1232.56 | 0 | 0 | [6 empty] | Отвод крутоизогнутый, радиус кривизны 1,5 мм, номинальное давление до 16 МПа, номинальный диаметр 100 мм, наружный диаметр 108 мм, толщина стенки 5 мм
Раздел 10. Линия ВОО. Вода оборотная обратная. НГ. | [18 empty] | Раздел 10. Линия ВОО. Вода оборотная обратная. НГ.
Задвижка Ду100 PN 1,6 (2 шт) | [19 empty] | Задвижка Ду100 PN 1,6 (2 шт)
103 | ЕРм12-19-007-47 | Фасонные детали из углеродистой и низколегированной стали технологического трубопровода, на условное давление не более 2,5 МПа. Фланец, диаметр наружный, мм: 108 |  | 10 шт. |  | 0.4 | 10586.44 | 4860.27 | 2290.75 | 1117.84 |  | 1451.68 | 6.99 | 0.58 | [6 empty] | Фасонные детали из углеродистой и низколегированной стали технологического трубопровода, на условное давление не более 2,5 МПа. Фланец, диаметр наружный, мм: 108
104 * | 101-1977 | Болты строительные с гайками и шайбами |  | кг |  | -10.912 | 123.46 | -1347.2 |  |  |  | -1347.2 | 0 | 0 | [6 empty] | Болты строительные с гайками и шайбами
105 * | 541-0106 | Паронит марки ПМБ |  | 4: кг; 6: -0.2256; Мат. 13: 0; Мат. 14: 0 | [6 empty] | Паронит марки ПМБ
106 | ФЕРм12-12-001-10 | Арматура фланцевая с ручным приводом или без привода водопроводная на номинальное давление до 4 МПа, номинальный диаметр: 100 мм |  | шт |  | 2 | 2505.47 | 6033.11 | 3089.49 | 2874.75 |  | 68.87 | 9.43 | 1.43 | [6 empty] | Арматура фланцевая с ручным приводом или без привода водопроводная на номинальное давление до 4 МПа, номинальный диаметр: 100 мм
107 * | 01.7.19.04-0031 | Прокладки резиновые (пластина техническая прессованная) |  | кг |  | -0.34 | 165.13 | -56.14 |  |  |  | -56.14 | 0 | 0 | [6 empty] | Прокладки резиновые (пластина техническая прессованная)
108 * | Поставляется в комплекте с М-10/20-2 | Задвижка стальная клиновая с выдвижным шпинделем с ручным управлением в комплекте с ответными фланцами, прокладками и крепежом, заглушкой поворотной, DN 100, PN 1,6 |  | 4: шт; 6: 1; Мат. 13: 0; Мат. 14: 0 | [6 empty] | Задвижка стальная клиновая с выдвижным шпинделем с ручным управлением в комплекте с ответными фланцами, прокладками и крепежом, заглушкой поворотной, DN 100, PN 1,6
109 * | ТЦ_18.1.02.01_77_7719045363_20.01.2023_02 | Задвижка клиновая (25Л), фланцевая с КОФ и КМЧ, Ду100, Ру16: ЗС 100.16.3310 (30с41нж), (Прайс-лист №54) |  | шт |  | 1 | 79933.15 | 79933.15 |  |  |  | 79933.15 | 0 | 0 | [6 empty] | Задвижка клиновая (25Л), фланцевая с КОФ и КМЧ, Ду100, Ру16: ЗС 100.16.3310 (30с41нж), (Прайс-лист №54)
110 | ОЕР5р-07-01-03 | Установка и снятие заглушек на условное давление до 2,5 МПа: диаметр условного прохода 100 мм |  | 1 соединение |  | 1 | 395.21 | 533.53 | 533.53 |  |  |  | 1.55 | 0 | [6 empty] | Установка и снятие заглушек на условное давление до 2,5 МПа: диаметр условного прохода 100 мм
111 * | ТЦ_23.8.03.01_74_7447238510_10.01.2023_02 | Заглушка поворотная по АТК 26-18-5-93 Ду100 РУ16 (Прайс-лист №42) |  | шт |  | 1 | 1494.48 | 1494.48 |  |  |  | 1494.48 | 0 | 0 | [6 empty] | Заглушка поворотная по АТК 26-18-5-93 Ду100 РУ16 (Прайс-лист №42)
Трубы | [19 empty] | Трубы
112 | ОЕР5р-09-01-05 | Изготовление и врезка штуцеров в трубопроводы из углеродистой стали на ру до 4,0 мпа диаметр штуцера 100 мм |  | 1 штуцер |  | 1 | 934.66 | 1248.23 | 1093.84 | 115.65 |  | 38.74 | 2.61 | 0 | [6 empty] | Изготовление и врезка штуцеров в трубопроводы из углеродистой стали на ру до 4,0 мпа диаметр штуцера 100 мм
113 | ФССЦ-23.3.03.02-0077 | Трубы стальные бесшовные горячедеформированные со снятой фаской из стали марок 15, 20, 35, наружный диаметр 108 мм, толщина стенки 5 мм |  | м |  | 0.2 | 1005.37 | 201.07 |  |  |  | 201.07 | 0 | 0 | [6 empty] | Трубы стальные бесшовные горячедеформированные со снятой фаской из стали марок 15, 20, 35, наружный диаметр 108 мм, толщина стенки 5 мм
Раздел 11. Линия ВОП6. Вода оборотная прямая в теплообменник Т-22-2. НГ. | [18 empty] | Раздел 11. Линия ВОП6. Вода оборотная прямая в теплообменник Т-22-2. НГ.
Задвижка Ду200 PN 1,6 (1 шт) | [19 empty] | Задвижка Ду200 PN 1,6 (1 шт)
114 | ЕРм12-19-007-50 | Фасонные детали из углеродистой и низколегированной стали технологического трубопровода, на условное давление не более 2,5 МПа. Фланец, диаметр наружный, мм: 219 |  | 10 шт. |  | 0.2 | 22180.85 | 5026.47 | 2094.83 | 1161.33 |  | 1770.31 | 6.39 | 0.59 | [6 empty] | Фасонные детали из углеродистой и низколегированной стали технологического трубопровода, на условное давление не более 2,5 МПа. Фланец, диаметр наружный, мм: 219
115 * | 101-1977 | Болты строительные с гайками и шайбами |  | кг |  | -13.44 | 123.46 | -1659.3 |  |  |  | -1659.3 | 0 | 0 | [6 empty] | Болты строительные с гайками и шайбами
116 * | 541-0106 | Паронит марки ПМБ |  | 4: кг; 6: -0.4512; Мат. 13: 0; Мат. 14: 0 | [6 empty] | Паронит марки ПМБ
117 | ФЕРм12-12-001-13 | Арматура фланцевая с ручным приводом или без привода водопроводная на номинальное давление до 4 МПа, номинальный диаметр: 200 мм |  | шт |  | 1 | 4953.99 | 5929.96 | 2675.05 | 3186.07 |  | 68.84 | 8.17 | 1.58 | [6 empty] | Арматура фланцевая с ручным приводом или без привода водопроводная на номинальное давление до 4 МПа, номинальный диаметр: 200 мм
118 * | 01.7.19.04-0031 | Прокладки резиновые (пластина техническая прессованная) |  | кг |  | -0.35 | 165.13 | -57.8 |  |  |  | -57.8 | 0 | 0 | [6 empty] | Прокладки резиновые (пластина техническая прессованная)
119 * | ТЦ_18.1.02.01_77_7719045363_20.01.2023_02 | Задвижка клиновая (25Л), фланцевая с КОФ и КМЧ, Ду200, Ру16: ЗС 200.16.3310 (30с41нж), (Прайс-лист №54) |  | шт |  | 1 | 209244.5 | 209244.5 |  |  |  | 209244.5 | 0 | 0 | [6 empty] | Задвижка клиновая (25Л), фланцевая с КОФ и КМЧ, Ду200, Ру16: ЗС 200.16.3310 (30с41нж), (Прайс-лист №54)
120 | ОЕР5р-07-01-05 | Установка и снятие заглушек на условное давление до 2,5 МПа: диаметр условного прохода 200 мм |  | 1 соединение |  | 1 | 718.25 | 969.64 | 969.64 |  |  |  | 2.82 | 0 | [6 empty] | Установка и снятие заглушек на условное давление до 2,5 МПа: диаметр условного прохода 200 мм
121 * | ТЦ_23.8.03.01_74_7447238510_09.12.2022_02 | Заглушка поворотная по АТК 26-18-5-93 Ду200 РУ16 (Прайс-лист №9) |  | шт |  | 1 | 4069.32 | 4069.32 |  |  |  | 4069.32 | 0 | 0 | [6 empty] | Заглушка поворотная по АТК 26-18-5-93 Ду200 РУ16 (Прайс-лист №9)
Трубы | [19 empty] | Трубы
122 | ОЕР5р-09-01-08 | Изготовление и врезка штуцеров в трубопроводы из углеродистой стали на ру до 4,0 мпа диаметр штуцера 200 мм |  | 1 штуцер |  | 1 | 2198.77 | 2887.3 | 2295.37 | 360.41 |  | 231.52 | 5.47 | 0 | [6 empty] | Изготовление и врезка штуцеров в трубопроводы из углеродистой стали на ру до 4,0 мпа диаметр штуцера 200 мм
123 | ФССЦ-23.3.03.02-0157 | Трубы стальные бесшовные горячедеформированные со снятой фаской из стали марок 15, 20, 35, наружный диаметр 219 мм, толщина стенки 6 мм |  | м |  | 0.5 | 1005.37 | 502.69 |  |  |  | 502.69 | 0 | 0 | [6 empty] | Трубы стальные бесшовные горячедеформированные со снятой фаской из стали марок 15, 20, 35, наружный диаметр 219 мм, толщина стенки 6 мм
124 | ЕРм12-19-007-13 | Фасонные детали из углеродистой и низколегированной стали технологического трубопровода, на условное давление не более 2,5 МПа. Отвод, диаметр наружный, мм: 219 |  | 10 шт. |  | 0.1 | 19323.36 | 2309.69 | 1032.34 | 1235.04 |  | 42.31 | 3.15 | 0.67 | [6 empty] | Фасонные детали из углеродистой и низколегированной стали технологического трубопровода, на условное давление не более 2,5 МПа. Отвод, диаметр наружный, мм: 219
125 | ФССЦ-23.8.04.06-0094 | Отвод крутоизогнутый, радиус кривизны 1,5 мм, номинальное давление до 16 МПа, номинальный диаметр 200 мм, наружный диаметр 219 мм, толщина стенки 6 мм |  | шт |  | 1 | 1921.15 | 1921.15 |  |  |  | 1921.15 | 0 | 0 | [6 empty] | Отвод крутоизогнутый, радиус кривизны 1,5 мм, номинальное давление до 16 МПа, номинальный диаметр 200 мм, наружный диаметр 219 мм, толщина стенки 6 мм
126 | ЕРм12-19-001-13 | Трубы из углеродистой и низколегированной стали, длиной до 3 м, технологического трубопровода, на условное давление не более 2,5 МПа. Труба, длина до 1,0 м, диаметр наружный, мм: 219 |  | 10 шт. |  | 0.1 | 23114.03 | 2767.03 | 1303.62 | 1399.48 |  | 63.93 | 3.98 | 0.76 | [6 empty] | Трубы из углеродистой и низколегированной стали, длиной до 3 м, технологического трубопровода, на условное давление не более 2,5 МПа. Труба, длина до 1,0 м, диаметр наружный, мм: 219
Раздел 12. Линия ВОО6. Вода оборотная обратная из теплообменника Т-22-2. НГ. | [18 empty] | Раздел 12. Линия ВОО6. Вода оборотная обратная из теплообменника Т-22-2. НГ.
Задвижка Ду200 PN 1,6 (1 шт) | [19 empty] | Задвижка Ду200 PN 1,6 (1 шт)
127 | ЕРм12-19-007-50 | Фасонные детали из углеродистой и низколегированной стали технологического трубопровода, на условное давление не более 2,5 МПа. Фланец, диаметр наружный, мм: 219 |  | 10 шт. |  | 0.2 | 22180.85 | 5026.47 | 2094.83 | 1161.33 |  | 1770.31 | 6.39 | 0.59 | [6 empty] | Фасонные детали из углеродистой и низколегированной стали технологического трубопровода, на условное давление не более 2,5 МПа. Фланец, диаметр наружный, мм: 219
128 * | 101-1977 | Болты строительные с гайками и шайбами |  | кг |  | -13.44 | 123.46 | -1659.3 |  |  |  | -1659.3 | 0 | 0 | [6 empty] | Болты строительные с гайками и шайбами
129 * | 541-0106 | Паронит марки ПМБ |  | 4: кг; 6: -0.4512; Мат. 13: 0; Мат. 14: 0 | [6 empty] | Паронит марки ПМБ
130 | ФЕРм12-12-001-13 | Арматура фланцевая с ручным приводом или без привода водопроводная на номинальное давление до 4 МПа, номинальный диаметр: 200 мм |  | шт |  | 1 | 4953.99 | 5929.96 | 2675.05 | 3186.07 |  | 68.84 | 8.17 | 1.58 | [6 empty] | Арматура фланцевая с ручным приводом или без привода водопроводная на номинальное давление до 4 МПа, номинальный диаметр: 200 мм
131 * | 01.7.19.04-0031 | Прокладки резиновые (пластина техническая прессованная) |  | кг |  | -0.35 | 165.13 | -57.8 |  |  |  | -57.8 | 0 | 0 | [6 empty] | Прокладки резиновые (пластина техническая прессованная)
132 * | ТЦ_18.1.02.01_77_7719045363_20.01.2023_02 | Задвижка клиновая (25Л), фланцевая с КОФ и КМЧ, Ду200, Ру16: ЗС 200.16.3310 (30с41нж), (Прайс-лист №54) |  | шт |  | 1 | 209244.5 | 209244.5 |  |  |  | 209244.5 | 0 | 0 | [6 empty] | Задвижка клиновая (25Л), фланцевая с КОФ и КМЧ, Ду200, Ру16: ЗС 200.16.3310 (30с41нж), (Прайс-лист №54)
133 | ОЕР5р-07-01-05 | Установка и снятие заглушек на условное давление до 2,5 МПа: диаметр условного прохода 200 мм |  | 1 соединение |  | 1 | 718.25 | 969.64 | 969.64 |  |  |  | 2.82 | 0 | [6 empty] | Установка и снятие заглушек на условное давление до 2,5 МПа: диаметр условного прохода 200 мм
134 * | ТЦ_23.8.03.01_74_7447238510_09.12.2022_02 | Заглушка поворотная по АТК 26-18-5-93 Ду200 РУ16 (Прайс-лист №9) |  | шт |  | 1 | 4069.32 | 4069.32 |  |  |  | 4069.32 | 0 | 0 | [6 empty] | Заглушка поворотная по АТК 26-18-5-93 Ду200 РУ16 (Прайс-лист №9)
Трубы | [19 empty] | Трубы
135 | ОЕР5р-09-01-08 | Изготовление и врезка штуцеров в трубопроводы из углеродистой стали на ру до 4,0 мпа диаметр штуцера 200 мм |  | 1 штуцер |  | 1 | 2198.77 | 2887.3 | 2295.37 | 360.41 |  | 231.52 | 5.47 | 0 | [6 empty] | Изготовление и врезка штуцеров в трубопроводы из углеродистой стали на ру до 4,0 мпа диаметр штуцера 200 мм
136 * | ФССЦ-23.3.03.02-0157 | Трубы стальные бесшовные горячедеформированные со снятой фаской из стали марок 15, 20, 35, наружный диаметр 219 мм, толщина стенки 6 мм |  | м |  | 0.2 | 1005.37 | 201.07 |  |  |  | 201.07 | 0 | 0 | [6 empty] | Трубы стальные бесшовные горячедеформированные со снятой фаской из стали марок 15, 20, 35, наружный диаметр 219 мм, толщина стенки 6 мм
Раздел 13. Контроль сварных стыков | [18 empty] | Раздел 13. Контроль сварных стыков
137 | ФЕРм39-02-012-01 | Рентгенографический контроль трубопровода через две стенки, номинальный диаметр трубопровода: до 50, толщина стенки до 5 мм (Диаметр 10,32,45,57 мм) |  | снимок |  | 6 | 447.25 | 3323.24 | 3036 | 28.64 |  | 258.6 | 6.9 | 0 | [6 empty] | Рентгенографический контроль трубопровода через две стенки, номинальный диаметр трубопровода: до 50, толщина стенки до 5 мм (Диаметр 10,32,45,57 мм)
138 | ФЕРм39-02-012-03 | Рентгенографический контроль трубопровода через две стенки, номинальный диаметр трубопровода: свыше 50 до 100, толщина стенки до 5 мм (Диаметр 89,108 мм) |  | снимок |  | 3 | 495.99 | 1839.79 | 1669.8 | 15.62 |  | 154.37 | 3.8 | 0 | [6 empty] | Рентгенографический контроль трубопровода через две стенки, номинальный диаметр трубопровода: свыше 50 до 100, толщина стенки до 5 мм (Диаметр 89,108 мм)
139 | ФЕРм39-02-012-10 | Рентгенографический контроль трубопровода через две стенки, номинальный диаметр трубопровода: свыше 150 до 250, толщина стенки до 10 мм (Диаметр 150, 200 мм) |  | снимок |  | 4 | 700.85 | 3401.12 | 2833.6 | 31.25 |  | 536.27 | 6.44 | 0 | [6 empty] | Рентгенографический контроль трубопровода через две стенки, номинальный диаметр трубопровода: свыше 150 до 250, толщина стенки до 10 мм (Диаметр 150, 200 мм)
Раздел 14. Антикоррозионная защита металлоконструкций | [18 empty] | Раздел 14. Антикоррозионная защита металлоконструкций
Окраска трубопроводов диаметром до 150 мм | [19 empty] | Окраска трубопроводов диаметром до 150 мм
140 | ФЕР13-06-002-01 | Очистка кварцевым песком: сплошных наружных поверхностей |  | м2 |  | 2.73 | 484.55 | 1542.81 | 237.13 | 1305.68 |  |  | 0.82 | 1.29 | [6 empty] | Очистка кварцевым песком: сплошных наружных поверхностей
141 | ФССЦ-01.7.17.08-0001 | Купрошлак |  | т |  | 0.08736 | 4293.49 | 375.08 |  |  |  | 375.08 | 0 | 0 | [6 empty] | Купрошлак
142 | ФЕР13-06-004-01 | Обеспыливание поверхности |  | м2 |  | 2.73 | 20.26 | 69.39 | 63.84 | 5.55 |  |  | 0.22 | 0 | [6 empty] | Обеспыливание поверхности
143 | ФЕР13-07-001-02 | Обезжиривание поверхностей аппаратов и трубопроводов диаметром до 500 мм: уайт-спиритом |  | 100 м2 |  | 0.0273 | 8271.26 | 243.69 | 84.85 | 0.88 |  | 157.96 | 0.29 | 0 | [6 empty] | Обезжиривание поверхностей аппаратов и трубопроводов диаметром до 500 мм: уайт-спиритом
144 | ФЕР13-11-006-02 | Антикоррозионная защита металлических конструкций зданий и сооружений производственного и общественного назначения: эпоксидными составами на высоте до 3 м |  | 100 м2 |  | 0.0273 | 2233.9 | 76.47 | 72.05 | 2.98 |  | 1.44 | 0.21 | 0 | [6 empty] | Антикоррозионная защита металлических конструкций зданий и сооружений производственного и общественного назначения: эпоксидными составами на высоте до 3 м
145 | ТЦ_14.4.04.12_66_6684027560_08.12.2022_02 | Эмаль АКРУС-эпокс С (Прайс-лист №1) (расход: 0,0019кг/м2(1мкм)*140*2,5(потери) = 0,665 кг/м2) |  | кг |  | 1.82 | 988.75 | 1799.53 |  |  |  | 1799.53 | 0 | 0 | [6 empty] | Эмаль АКРУС-эпокс С (Прайс-лист №1) (расход: 0,0019кг/м2(1мкм)*140*2,5(потери) = 0,665 кг/м2)
146 | ФЕР13-11-006-02 | Антикоррозионная защита металлических конструкций зданий и сооружений производственного и общественного назначения: эпоксидными составами на высоте до 3 м |  | 100 м2 |  | 0.0273 | 2233.9 | 76.47 | 72.05 | 2.98 |  | 1.44 | 0.21 | 0 | [6 empty] | Антикоррозионная защита металлических конструкций зданий и сооружений производственного и общественного назначения: эпоксидными составами на высоте до 3 м
147 | ТЦ_14.4.04.12_66_6684027560_08.12.2022_02 | Эмаль АКРУС Полиур (Прайс-лист №2) (расход: 0,0029кг/м2(1мкм)*60*2,5(потери) = 0,435 кг/м2) |  | кг |  | 1.19 | 1088.5 | 1295.32 |  |  |  | 1295.32 | 0 | 0 | [6 empty] | Эмаль АКРУС Полиур (Прайс-лист №2) (расход: 0,0029кг/м2(1мкм)*60*2,5(потери) = 0,435 кг/м2)
Окраска трубопроводов диаметром 150-300 мм | [19 empty] | Окраска трубопроводов диаметром 150-300 мм
148 | ФЕР13-06-002-01 | Очистка кварцевым песком: сплошных наружных поверхностей |  | м2 |  | 0.48 | 484.55 | 271.26 | 41.69 | 229.57 |  |  | 0.14 | 0.23 | [6 empty] | Очистка кварцевым песком: сплошных наружных поверхностей
149 | ФССЦ-01.7.17.08-0001 | Купрошлак |  | т |  | 0.01536 | 4293.49 | 65.95 |  |  |  | 65.95 | 0 | 0 | [6 empty] | Купрошлак
150 | ФЕР13-06-004-01 | Обеспыливание поверхности |  | м2 |  | 0.48 | 20.26 | 12.2 | 11.22 | 0.98 |  |  | 0.04 | 0 | [6 empty] | Обеспыливание поверхности
151 | ФЕР13-07-001-02 | Обезжиривание поверхностей аппаратов и трубопроводов диаметром до 500 мм: уайт-спиритом |  | 100 м2 |  | 0.0048 | 8271.26 | 42.85 | 14.92 | 0.15 |  | 27.78 | 0.05 | 0 | [6 empty] | Обезжиривание поверхностей аппаратов и трубопроводов диаметром до 500 мм: уайт-спиритом
152 | ФЕР13-11-006-02 | Антикоррозионная защита металлических конструкций зданий и сооружений производственного и общественного назначения: эпоксидными составами на высоте до 3 м |  | 100 м2 |  | 0.0048 | 2233.9 | 13.45 | 12.67 | 0.53 |  | 0.25 | 0.04 | 0 | [6 empty] | Антикоррозионная защита металлических конструкций зданий и сооружений производственного и общественного назначения: эпоксидными составами на высоте до 3 м
153 | ТЦ_14.4.04.12_66_6684027560_08.12.2022_02 | Эмаль АКРУС-эпокс С (Прайс-лист №1) (расход: 0,0019кг/м2(1мкм)*140*1,67(потери) = 0,444 кг/м2) |  | кг |  | 0.21 | 988.75 | 207.64 |  |  |  | 207.64 | 0 | 0 | [6 empty] | Эмаль АКРУС-эпокс С (Прайс-лист №1) (расход: 0,0019кг/м2(1мкм)*140*1,67(потери) = 0,444 кг/м2)
154 | ФЕР13-11-006-02 | Антикоррозионная защита металлических конструкций зданий и сооружений производственного и общественного назначения: эпоксидными составами на высоте до 3 м |  | 100 м2 |  | 0.0048 | 2233.9 | 13.45 | 12.67 | 0.53 |  | 0.25 | 0.04 | 0 | [6 empty] | Антикоррозионная защита металлических конструкций зданий и сооружений производственного и общественного назначения: эпоксидными составами на высоте до 3 м
155 | ТЦ_14.4.04.12_66_6684027560_08.12.2022_02 | Эмаль АКРУС Полиур (Прайс-лист №2) (расход: 0,0029кг/м2(1мкм)*60*1,67(потери) = 0,291 кг/м2) |  | кг |  | 0.14 | 1088.5 | 152.39 |  |  |  | 152.39 | 0 | 0 | [6 empty] | Эмаль АКРУС Полиур (Прайс-лист №2) (расход: 0,0029кг/м2(1мкм)*60*1,67(потери) = 0,291 кг/м2)
Итоги по смете: | [21 empty] | Итоги по смете:
Итого прямые затраты (справочно) |  |  |  | 8: 1951676.49 | [8 empty] | Итого прямые затраты (справочно)
Строительные работы |  |  |  | 8: 7179.01 | [8 empty] | Строительные работы
Монтажные работы |  |  |  | 8: 2099583.89 | [8 empty] | Монтажные работы
Итого ФОТ (справочно) |  |  |  | 8: 111701.61 | [8 empty] | Итого ФОТ (справочно)
Итого накладные расходы (справочно) |  |  |  | 8: 101028.67 | [8 empty] | Итого накладные расходы (справочно)
Итого сметная прибыль (справочно) |  |  |  | 8: 54057.74 | [8 empty] | Итого сметная прибыль (справочно)
ВСЕГО по смете |  |  |  | 8: 2106762.9; Мат. 13: 283.8629; Мат. 14: 25.9854 | [9 empty] | ВСЕГО по смете
Материалы заказчика |  |  |  | 8: 1766232.04 | [8 empty] | Материалы заказчика

## ЛС-02-01-07 Доп.1
Техническое перевооружение холодильной станции | [14 empty] | Техническое перевооружение холодильной станции
(наименование стройки)
ЛОКАЛЬНЫЙ РЕСУРСНЫЙ СМЕТНЫЙ РАСЧЕТ № ЛС-02-01-07 (Доп №1)
(локальная смета)
на Технология производства. Точки врезки. Доп №1 по Изм №1, | [15 empty] | на Технология производства. Точки врезки. Доп №1 по Изм №1,
(наименование работ и затрат, наименование объекта)
| Основание: | 02-02/22-ТХ1 Изм.1 | [14 empty] | 02-02/22-ТХ1 Изм.1
| Сметная стоимость |  | 9373.57 | руб.
| монтажных работ |  | 9373.57 | руб.
| Средства на оплату труда |  | 627.64 | руб.
| Сметная трудоемкость |  | 0.99 | чел.час
| Составлен(а) в текущих ценах по состоянию на |  | 4 квартал 2022г | [14 empty] | 4 квартал 2022г
№ п/п | Обоснование | Наименование работ и затрат |  | Единица измерения | Количество |  | Сметная стоимость в текущих (прогнозных) ценах, руб. | [5 empty] | Т/з осн. раб. Всего | Т/з мех. Всего
[5 empty] | на ед. | всего | на ед. | Всего | В том числе
[9 empty] | Осн.З/п | Эк.Маш | З/пМех | Мат.
1 | 2 | 3 |  | 4 | 5 | 6 | 7 | 8 | 9 | 10 | 11 | 12 | 13 | 14
Раздел 1. Линия Хл1. Хладон 22 газообразный на всас секции НД компрессора. НГ. Класс опасности 4. | [18 empty] | Раздел 1. Линия Хл1. Хладон 22 газообразный на всас секции НД компрессора. НГ. Класс опасности 4.
Задвижка Ду50 PN 2,5 (1 шт) | [19 empty] | Задвижка Ду50 PN 2,5 (1 шт)
1 | ОЕР5р-07-01-01 | Установка и снятие заглушек на условное давление до 2,5 МПа: диаметр условного прохода 50 мм |  | 1 соединение |  | -1 | 268.05 | -361.87 | -361.87 |  |  |  | -1.05 | 0 | [6 empty] | Установка и снятие заглушек на условное давление до 2,5 МПа: диаметр условного прохода 50 мм
2 * | ТЦ_23.8.03.01_74_7447238510_09.12.2022_02 | Заглушка поворотная по АТК 26-18-5-93 Ду50 РУ25 (Прайс-лист №7) |  | шт |  | -1 | 840.48 | -840.48 |  |  |  | -840.48 | 0 | 0 | [6 empty] | Заглушка поворотная по АТК 26-18-5-93 Ду50 РУ25 (Прайс-лист №7)
3 | ОЕР5р-07-02-01 | Установка и снятие заглушек на условное давление до 6,4 МПа: диаметр условного прохода 50 мм |  | 1 соединение |  | 1 | 306.1 | 413.23 | 413.23 |  |  |  | 1.13 | 0 | [6 empty] | Установка и снятие заглушек на условное давление до 6,4 МПа: диаметр условного прохода 50 мм
4 * | ТЦ_23.8.03.01_74_7447238510_03.03.2023_02 | Заглушка поворотная по АТК 26-18-5-93 Ду50 РУ40 (Прайс-лист №59) |  | шт |  | 1 | 840.48 | 840.48 |  |  |  | 840.48 | 0 | 0 | [6 empty] | Заглушка поворотная по АТК 26-18-5-93 Ду50 РУ40 (Прайс-лист №59)
5 * | ФССЦ-01.1.02.08-0031 | Прокладки паронитовые (Б-50-2,5ПОН - 1шт) |  | кг |  | 0.01 | 229.12 | 2.29 |  |  |  | 2.29 | 0 | 0 | [6 empty] | Прокладки паронитовые (Б-50-2,5ПОН - 1шт)
Раздел 2. Линия Хл7. Хладон 22 газообразный секции НД в Е-8. НГ. Класс опасности 4. | [18 empty] | Раздел 2. Линия Хл7. Хладон 22 газообразный секции НД в Е-8. НГ. Класс опасности 4.
Задвижка Ду150 PN 2,5 (1 шт) | [19 empty] | Задвижка Ду150 PN 2,5 (1 шт)
6 | ОЕР5р-07-01-04 | Установка и снятие заглушек на условное давление до 2,5 МПа: диаметр условного прохода 150 мм |  | 1 соединение |  | -1 | 477.69 | -644.88 | -644.88 |  |  |  | -1.88 | 0 | [6 empty] | Установка и снятие заглушек на условное давление до 2,5 МПа: диаметр условного прохода 150 мм
7 * | ТЦ_23.8.03.01_74_7447238510_09.12.2022_02 | Заглушка поворотная по АТК 26-18-5-93 Ду150 РУ25 (Прайс-лист №5) |  | шт |  | -1 | 2568.72 | -2568.72 |  |  |  | -2568.72 | 0 | 0 | [6 empty] | Заглушка поворотная по АТК 26-18-5-93 Ду150 РУ25 (Прайс-лист №5)
8 | ОЕР5р-07-02-04 | Установка и снятие заглушек на условное давление до 6,4 МПа: диаметр условного прохода 150 мм |  | 1 соединение |  | 1 | 546.6 | 737.91 | 737.91 |  |  |  | 2.03 | 0 | [6 empty] | Установка и снятие заглушек на условное давление до 6,4 МПа: диаметр условного прохода 150 мм
9 * | ТЦ_23.8.03.01_74_7447238510_03.03.2023_02 | Заглушка поворотная по АТК 26-18-5-93 Ду150 РУ40 (Прайс-лист №57) |  | шт |  | 1 | 2568.72 | 2568.72 |  |  |  | 2568.72 | 0 | 0 | [6 empty] | Заглушка поворотная по АТК 26-18-5-93 Ду150 РУ40 (Прайс-лист №57)
10 * | ФССЦ-01.1.02.08-0031 | Прокладки паронитовые (Б-150-2,5ПОН - 1шт) |  | кг |  | 0.034 | 229.12 | 7.79 |  |  |  | 7.79 | 0 | 0 | [6 empty] | Прокладки паронитовые (Б-150-2,5ПОН - 1шт)
Раздел 3. Линия Хл10. Хладон 22 газообразный секции ВД к Н-19, М-18. НГ. Класс опасности 4. | [18 empty] | Раздел 3. Линия Хл10. Хладон 22 газообразный секции ВД к Н-19, М-18. НГ. Класс опасности 4.
Клапан запорный DN 25 РN 2,5 (1 шт) | [19 empty] | Клапан запорный DN 25 РN 2,5 (1 шт)
11 * | ФССЦ-01.1.02.08-0031 | Прокладки паронитовые (А-25-2,5ПОН - 1шт) |  | кг |  | 0.013 | 229.12 | 2.98 |  |  |  | 2.98 | 0 | 0 | [6 empty] | Прокладки паронитовые (А-25-2,5ПОН - 1шт)
Раздел 4. Линия Хл13. Хладон 22 газообразный на всас секции ВД от Е-22. НГ. Класс опасности 4. | [18 empty] | Раздел 4. Линия Хл13. Хладон 22 газообразный на всас секции ВД от Е-22. НГ. Класс опасности 4.
Задвижка Ду50 PN 2,5 (1 шт) | [19 empty] | Задвижка Ду50 PN 2,5 (1 шт)
12 | ОЕР5р-07-01-01 | Установка и снятие заглушек на условное давление до 2,5 МПа: диаметр условного прохода 50 мм |  | 1 соединение |  | -1 | 268.05 | -361.87 | -361.87 |  |  |  | -1.05 | 0 | [6 empty] | Установка и снятие заглушек на условное давление до 2,5 МПа: диаметр условного прохода 50 мм
13 * | ТЦ_23.8.03.01_74_7447238510_09.12.2022_02 | Заглушка поворотная по АТК 26-18-5-93 Ду50 РУ25 (Прайс-лист №7) |  | шт |  | -1 | 840.48 | -840.48 |  |  |  | -840.48 | 0 | 0 | [6 empty] | Заглушка поворотная по АТК 26-18-5-93 Ду50 РУ25 (Прайс-лист №7)
14 | ОЕР5р-07-02-01 | Установка и снятие заглушек на условное давление до 6,4 МПа: диаметр условного прохода 50 мм |  | 1 соединение |  | 1 | 306.1 | 413.23 | 413.23 |  |  |  | 1.13 | 0 | [6 empty] | Установка и снятие заглушек на условное давление до 6,4 МПа: диаметр условного прохода 50 мм
15 * | ТЦ_23.8.03.01_74_7447238510_03.03.2023_02 | Заглушка поворотная по АТК 26-18-5-93 Ду50 РУ40 (Прайс-лист №59) |  | шт |  | 1 | 840.48 | 840.48 |  |  |  | 840.48 | 0 | 0 | [6 empty] | Заглушка поворотная по АТК 26-18-5-93 Ду50 РУ40 (Прайс-лист №59)
16 * | ФССЦ-01.1.02.08-0031 | Прокладки паронитовые (Б-50-2,5ПОН - 1шт) |  | кг |  | 0.01 | 229.12 | 2.29 |  |  |  | 2.29 | 0 | 0 | [6 empty] | Прокладки паронитовые (Б-50-2,5ПОН - 1шт)
Раздел 5. Линия Хл15. Хладон 22 газообразный секции ВД в теплообменник Т-7. НГ. Класс опасности 4. | [18 empty] | Раздел 5. Линия Хл15. Хладон 22 газообразный секции ВД в теплообменник Т-7. НГ. Класс опасности 4.
Задвижка Ду200 PN 2,5 (1 шт) | [19 empty] | Задвижка Ду200 PN 2,5 (1 шт)
17 * | ФССЦ-01.1.02.08-0031 | Прокладки паронитовые (Б-200-2,5ПОН - 1шт) |  | кг |  | 0.049 | 229.12 | 11.23 |  |  |  | 11.23 | 0 | 0 | [6 empty] | Прокладки паронитовые (Б-200-2,5ПОН - 1шт)
Раздел 6. Линия Хл17. Хладон 22 газообразный на всас компрессора М-18. НГ. Класс опасности 4. | [18 empty] | Раздел 6. Линия Хл17. Хладон 22 газообразный на всас компрессора М-18. НГ. Класс опасности 4.
Задвижка Ду80 PN 2,5 (2 шт) | [19 empty] | Задвижка Ду80 PN 2,5 (2 шт)
18 | ОЕР5р-07-01-02 | Установка и снятие заглушек на условное давление до 2,5 МПа: диаметр условного прохода 80 мм |  | 1 соединение |  | -2 | 336.79 | -909.32 | -909.32 |  |  |  | -2.65 | 0 | [6 empty] | Установка и снятие заглушек на условное давление до 2,5 МПа: диаметр условного прохода 80 мм
19 * | ТЦ_23.8.03.01_74_7447238510_09.12.2022_02 | Заглушка поворотная по АТК 26-18-5-93 Ду80 РУ25 (Прайс-лист №6) |  | шт |  | -2 | 1271.23 | -2542.46 |  |  |  | -2542.46 | 0 | 0 | [6 empty] | Заглушка поворотная по АТК 26-18-5-93 Ду80 РУ25 (Прайс-лист №6)
20 | ОЕР5р-07-02-02 | Установка и снятие заглушек на условное давление до 6,4 МПа: диаметр условного прохода 80 мм |  | 1 соединение |  | 2 | 382.62 | 1033.07 | 1033.07 |  |  |  | 2.84 | 0 | [6 empty] | Установка и снятие заглушек на условное давление до 6,4 МПа: диаметр условного прохода 80 мм
21 * | ТЦ_23.8.03.01_74_7447238510_03.03.2023_02 | Заглушка поворотная по АТК 26-18-5-93 Ду80 РУ40 (Прайс-лист №58) |  | шт |  | 2 | 1271.23 | 2542.46 |  |  |  | 2542.46 | 0 | 0 | [6 empty] | Заглушка поворотная по АТК 26-18-5-93 Ду80 РУ40 (Прайс-лист №58)
22 * | ФССЦ-01.1.02.08-0031 | Прокладки паронитовые (Б-80-2,5ПОН - 2шт) |  | кг |  | 0.036 | 229.12 | 8.25 |  |  |  | 8.25 | 0 | 0 | [6 empty] | Прокладки паронитовые (Б-80-2,5ПОН - 2шт)
Задвижка Ду50 PN 2,5 (6 шт) | [19 empty] | Задвижка Ду50 PN 2,5 (6 шт)
23 | ОЕР5р-07-01-01 | Установка и снятие заглушек на условное давление до 2,5 МПа: диаметр условного прохода 50 мм |  | 1 соединение |  | -6 | 268.05 | -2171.24 | -2171.24 |  |  |  | -6.32 | 0 | [6 empty] | Установка и снятие заглушек на условное давление до 2,5 МПа: диаметр условного прохода 50 мм
24 * | ТЦ_23.8.03.01_74_7447238510_09.12.2022_02 | Заглушка поворотная по АТК 26-18-5-93 Ду50 РУ25 (Прайс-лист №7) |  | шт |  | -6 | 840.48 | -5042.88 |  |  |  | -5042.88 | 0 | 0 | [6 empty] | Заглушка поворотная по АТК 26-18-5-93 Ду50 РУ25 (Прайс-лист №7)
25 | ОЕР5р-07-02-01 | Установка и снятие заглушек на условное давление до 6,4 МПа: диаметр условного прохода 50 мм |  | 1 соединение |  | 6 | 306.1 | 2479.38 | 2479.38 |  |  |  | 6.8 | 0 | [6 empty] | Установка и снятие заглушек на условное давление до 6,4 МПа: диаметр условного прохода 50 мм
26 * | ТЦ_23.8.03.01_74_7447238510_03.03.2023_02 | Заглушка поворотная по АТК 26-18-5-93 Ду50 РУ40 (Прайс-лист №59) |  | шт |  | 6 | 840.48 | 5042.88 |  |  |  | 5042.88 | 0 | 0 | [6 empty] | Заглушка поворотная по АТК 26-18-5-93 Ду50 РУ40 (Прайс-лист №59)
27 * | ФССЦ-01.1.02.08-0031 | Прокладки паронитовые (Б-50-2,5ПОН - 6шт) |  | кг |  | 0.06 | 229.12 | 13.75 |  |  |  | 13.75 | 0 | 0 | [6 empty] | Прокладки паронитовые (Б-50-2,5ПОН - 6шт)
Раздел 7. Линия Хл21. Хладон 22 жидкий из теплообменника Т-18. НГ. Класс опасности 4. | [18 empty] | Раздел 7. Линия Хл21. Хладон 22 жидкий из теплообменника Т-18. НГ. Класс опасности 4.
Клапан запорный DN 40 РN 2,5 (2 шт) | [19 empty] | Клапан запорный DN 40 РN 2,5 (2 шт)
28 * | ФССЦ-01.1.02.08-0031 | Прокладки паронитовые (А-40-2,5ПОН - 2шт) |  | кг |  | 0.04 | 229.12 | 9.16 |  |  |  | 9.16 | 0 | 0 | [6 empty] | Прокладки паронитовые (А-40-2,5ПОН - 2шт)
Раздел 8. Линия ВОП. Вода оборотная прямая. НГ. | [18 empty] | Раздел 8. Линия ВОП. Вода оборотная прямая. НГ.
Задвижка Ду100 PN 1,6 (2 шт) | [19 empty] | Задвижка Ду100 PN 1,6 (2 шт)
29 * | ФССЦ-01.1.02.08-0031 | Прокладки паронитовые (А-100-1,6ПОН - 1шт) |  | кг |  | 0.047 | 229.12 | 10.77 |  |  |  | 10.77 | 0 | 0 | [6 empty] | Прокладки паронитовые (А-100-1,6ПОН - 1шт)
Раздел 9. Линия ВОО. Вода оборотная обратная. НГ. | [18 empty] | Раздел 9. Линия ВОО. Вода оборотная обратная. НГ.
Задвижка Ду100 PN 1,6 (2 шт) | [19 empty] | Задвижка Ду100 PN 1,6 (2 шт)
30 * | ФССЦ-01.1.02.08-0031 | Прокладки паронитовые (А-100-1,6ПОН - 1шт) |  | кг |  | 0.047 | 229.12 | 10.77 |  |  |  | 10.77 | 0 | 0 | [6 empty] | Прокладки паронитовые (А-100-1,6ПОН - 1шт)
Раздел 10. Линия ВОП6. Вода оборотная прямая в теплообменник Т-22-2. НГ. | [18 empty] | Раздел 10. Линия ВОП6. Вода оборотная прямая в теплообменник Т-22-2. НГ.
Задвижка Ду200 PN 1,6 (1 шт) | [19 empty] | Задвижка Ду200 PN 1,6 (1 шт)
31 * | ФССЦ-01.1.02.08-0031 | Прокладки паронитовые (А-200-1,6ПОН - 1шт) |  | кг |  | 0.116 | 229.12 | 26.58 |  |  |  | 26.58 | 0 | 0 | [6 empty] | Прокладки паронитовые (А-200-1,6ПОН - 1шт)
Раздел 11. Линия ВОО6. Вода оборотная обратная из теплообменника Т-22-2. НГ. | [18 empty] | Раздел 11. Линия ВОО6. Вода оборотная обратная из теплообменника Т-22-2. НГ.
Задвижка Ду200 PN 1,6 (1 шт) | [19 empty] | Задвижка Ду200 PN 1,6 (1 шт)
32 * | ФССЦ-01.1.02.08-0031 | Прокладки паронитовые (А-200-1,6ПОН - 1шт) |  | кг |  | 0.116 | 229.12 | 26.58 |  |  |  | 26.58 | 0 | 0 | [6 empty] | Прокладки паронитовые (А-200-1,6ПОН - 1шт)
Раздел 12. Шпилька с метрической резьбой из стали 40Х (Удлиненные для ЗП) | [18 empty] | Раздел 12. Шпилька с метрической резьбой из стали 40Х (Удлиненные для ЗП)
33 | ФССЦ-01.7.15.12-0023 | Шпильки |  | кг |  | 24.764 | 312.34 | 7734.79 |  |  |  | 7734.79 | 0 | 0 | [6 empty] | Шпильки
Итоги по смете: | [21 empty] | Итоги по смете:
Итого прямые затраты (справочно) |  |  |  | 8: 8494.87 | [8 empty] | Итого прямые затраты (справочно)
Монтажные работы |  |  |  | 8: 9373.57 | [8 empty] | Монтажные работы
Итого ФОТ (справочно) |  |  |  | 8: 627.64 | [8 empty] | Итого ФОТ (справочно)
Итого накладные расходы (справочно) |  |  |  | 8: 502.1 | [8 empty] | Итого накладные расходы (справочно)
Итого сметная прибыль (справочно) |  |  |  | 8: 376.6 | [8 empty] | Итого сметная прибыль (справочно)
ВСЕГО по смете |  |  |  | 8: 9373.57; Мат. 13: 0.9855; Мат. 14: 0 | [9 empty] | ВСЕГО по смете
Материалы заказчика |  |  |  | 8: 132.44 | [8 empty] | Материалы заказчика