## 68627
Цех №60/9. | [14 empty] | Цех №60/9.
(наименование стройки)
ЛОКАЛЬНЫЙ РЕСУРСНЫЙ СМЕТНЫЙ РАСЧЕТ № 60/9-49/У-22-68627
(локальная смета)
на Автоматическая система пожарной сигнализации и система оповещения и управления эвакуацией людей при пожаре., | [15 empty] | на Автоматическая система пожарной сигнализации и система оповещения и управления эвакуацией людей при пожаре.,
(наименование работ и затрат, наименование объекта)
| Основание: | Заявка №3427 от 22.07.2022г., проект 49/У-22-ПС | [14 empty] | Заявка №3427 от 22.07.2022г., проект 49/У-22-ПС
| Сметная стоимость |  | 599449 | руб.
| строительных работ |  | 10659 | руб.
| монтажных работ |  | 505737 | руб.
| оборудования |  | 83053 | руб.
| Средства на оплату труда |  | 78280 | руб.
| Сметная трудоемкость |  | 265.33 | чел.час
| Трудозатраты механизаторов |  | 0.69 | чел.час
| Составлен(а) в текущих ценах по состоянию на |  | 2 квартал 2022 года. | [14 empty] | 2 квартал 2022 года.
№ п/п | Обоснование | Наименование работ и затрат |  | Единица измерения | Количество |  | Сметная стоимость в текущих (прогнозных) ценах, руб. | [5 empty] | Т/з осн. раб. Всего | Т/з мех. Всего
[5 empty] | на ед. | всего | на ед. | Всего | В том числе
[9 empty] | Осн.З/п | Эк.Маш | З/пМех | Мат.
1 | 2 | 3 |  | 4 | 5 | 6 | 7 | 8 | 9 | 10 | 11 | 12 | 13 | 14
Раздел 1. Оборудование. | [18 empty] | Раздел 1. Оборудование.
1 | ФЕРм10-08-001-01 | Приборы ПС приемно-контрольные, пусковые, концентратор: блок базовый на 10 лучей |  | шт |  | 1 | 2352.09 | 2689 | 2579 |  |  | 110 | 8.28 | 0 | [5 empty] | Приборы ПС приемно-контрольные, пусковые, концентратор: блок базовый на 10 лучей
2 О | Прайс-лист ТД "Тинко" от 26.07.2022г. | Прибор приёмно-контрольный и управления пожарный СИРИУС |  | 4: шт; 6: 1; 7: 33950.28; 8: 33950; Мат. 13: 0; Мат. 14: 0 | [5 empty] | Прибор приёмно-контрольный и управления пожарный СИРИУС
3 | ФЕРм08-03-593-09 | Светильник: местного освещения |  | 100 шт |  | 0.01 | 22893.65 | 260 | 241 | 3 | 1 | 16 | 0.78 | 0 | [5 empty] | Светильник: местного освещения
4 | Прайс-лист ТД "Тинко" от 26.07.2022г. | Светильник аварийного освещения SKAT LT-2330-LED-Li-lon |  | шт |  | 1 | 1890 | 1890 |  |  |  | 1890 | 0 | 0 | [5 empty] | Светильник аварийного освещения SKAT LT-2330-LED-Li-lon
5 | ФЕРм10-08-002-02 | Извещатель ПС автоматический: дымовой, фотоэлектрический, радиоизотопный, световой в нормальном исполнении |  | шт |  | 13 | 532.81 | 7903 | 7481 |  |  | 422 | 25.12 | 0 | [5 empty] | Извещатель ПС автоматический: дымовой, фотоэлектрический, радиоизотопный, световой в нормальном исполнении
6 О | ФССЦ-61.2.02.01-1004 | Извещатель пожарный дымовой ДИП-34А (ИП 212-34А) оптико-электронный адресно-аналоговый в комплекте с базой (розеткой) (применительно ДИП-34А-04 (ИП 212-34А) |  | 4: шт; 6: 13; 7: 1576.58; 8: 20496; Мат. 13: 0; Мат. 14: 0 | [5 empty] | Извещатель пожарный дымовой ДИП-34А (ИП 212-34А) оптико-электронный адресно-аналоговый в комплекте с базой (розеткой) (применительно ДИП-34А-04 (ИП 212-34А)
7 | ФЕРм10-08-002-01 | Извещатель ПС автоматический: тепловой электро-контактный, магнитоконтактный в нормальном исполнении |  | шт |  | 3 | 262.76 | 901 | 863 |  |  | 38 | 2.9 | 0 | [5 empty] | Извещатель ПС автоматический: тепловой электро-контактный, магнитоконтактный в нормальном исполнении
8 О | ФССЦ-61.2.02.03-0037 | Извещатель пожарный ручной: ИПР 513-3А исп. 02 (применительно ИПР 513-3АМ исп. 01) |  | 4: 10 шт; 6: 0.3; 7: 8940.8; 8: 2682; Мат. 13: 0; Мат. 14: 0 | [5 empty] | Извещатель пожарный ручной: ИПР 513-3А исп. 02 (применительно ИПР 513-3АМ исп. 01)
9 | ФЕРм10-08-001-08 | Прибор ОПС на 4 луча |  | шт |  | 1 | 829.31 | 945 | 897 |  |  | 48 | 2.76 | 0 | [5 empty] | Прибор ОПС на 4 луча
10 О | ФССЦ-61.2.07.02-0082 | Блок сигнально-пусковой, марка "С2000-СП2" исп. 02 |  | 4: шт; 6: 1; 7: 1657.11; 8: 1657; Мат. 13: 0; Мат. 14: 0 | [5 empty] | Блок сигнально-пусковой, марка "С2000-СП2" исп. 02
11 | ФЕРм08-03-593-10 | Световые настенные указатели |  | 100 шт |  | 0.03 | 27131.1 | 926 | 832 | 21 | 5 | 73 | 2.71 | 0.01 | [5 empty] | Световые настенные указатели
12 | Прайс-лист ТД "Тинко" от 26.07.2022г. | Оповещатель охранно-пожарный световой (табло) Люкс-24 "Выход" |  | шт |  | 3 | 386.72 | 1160 |  |  |  | 1160 | 0 | 0 | [5 empty] | Оповещатель охранно-пожарный световой (табло) Люкс-24 "Выход"
13 | ФЕРм10-08-002-02 | Извещатель ПС автоматический: дымовой, фотоэлектрический, радиоизотопный, световой в нормальном исполнении |  | шт |  | 4 | 532.81 | 2431 | 2302 |  |  | 129 | 7.73 | 0 | [5 empty] | Извещатель ПС автоматический: дымовой, фотоэлектрический, радиоизотопный, световой в нормальном исполнении
14 О | ФССЦ-61.2.04.08-0012 | Оповещатель комбинированный светозвуковой МАЯК 24К |  | 4: 10 шт; 6: 0.1; 7: 7827.05; 8: 783; Мат. 13: 0; Мат. 14: 0 | [5 empty] | Оповещатель комбинированный светозвуковой МАЯК 24К
15 О | ФССЦ-61.2.04.08-0013 | Оповещатель комбинированный светозвуковой МАЯК 24КП |  | 4: 10 шт; 6: 0.3; 7: 6556.2; 8: 1967; Мат. 13: 0; Мат. 14: 0 | [5 empty] | Оповещатель комбинированный светозвуковой МАЯК 24КП
16 | ФЕРм08-01-121-01 | Аккумулятор кислотный стационарный, тип: С-1, СК-1 |  | шт |  | 2 | 717.18 | 1618 | 1411 |  |  | 207 | 4.74 | 0 | [5 empty] | Аккумулятор кислотный стационарный, тип: С-1, СК-1
17 О | ФССЦ-62.4.01.01-0006 | Батарея аккумуляторная, тип АКБ-17, 12В/ емкость 17 А/ч (Delta DTM 1217) |  | 4: шт; 6: 2; 7: 3571.65; 8: 7143; Мат. 13: 0; Мат. 14: 0 | [5 empty] | Батарея аккумуляторная, тип АКБ-17, 12В/ емкость 17 А/ч (Delta DTM 1217)
18 | ФЕРм10-08-001-05 | Приборы ПС на: 1 луч |  | шт |  | 5 | 592.59 | 3371 | 3127 |  |  | 244 | 10.35 | 0 | [5 empty] | Приборы ПС на: 1 луч
19 О | ФССЦ-61.2.06.01-0076 | Прибор приемно-контрольный охранно-пожарный, марка: УК-ВК/03, УКШ-1 (применительно УК-ВК исп. 14) |  | 4: шт; 6: 5; 7: 1167.89; 8: 5839; Мат. 13: 0; Мат. 14: 0 | [5 empty] | Прибор приемно-контрольный охранно-пожарный, марка: УК-ВК/03, УКШ-1 (применительно УК-ВК исп. 14)
Раздел 2. Кабельная конструкция. | [18 empty] | Раздел 2. Кабельная конструкция.
20 | ФЕРм08-02-399-01 | Провод в коробах, сечением: до 6 мм2 |  | 100 м |  | 6.1176 | 923.69 | 6432 | 5774 | 217 | 52 | 441 | 19.84 | 0.14 | [5 empty] | Провод в коробах, сечением: до 6 мм2
21 | ФССЦ-21.1.08.01-0312 | Кабель пожарной сигнализации КПСЭнг(A)-FRLS 1х2х1 (применительно 1х2х0,75) |  | 1000 м |  | 0.545 | 28966.32 | 15787 |  |  |  | 15787 | 0 | 0 | [5 empty] | Кабель пожарной сигнализации КПСЭнг(A)-FRLS 1х2х1 (применительно 1х2х0,75)
22 | ФССЦ-21.1.08.01-0315 | Кабель пожарной сигнализации КПСЭнг(A)-FRLS 2х2х1 (применительно 2х2х0,75) |  | 1000 м |  | 0.022 | 55444.41 | 1220 |  |  |  | 1220 | 0 | 0 | [5 empty] | Кабель пожарной сигнализации КПСЭнг(A)-FRLS 2х2х1 (применительно 2х2х0,75)
23 | ФССЦ-21.1.06.10-0231 | Кабель силовой с медными жилами ВВГнг-FRLS 2х1,5-1000 |  | 1000 м |  | 0.038 | 99545.71 | 3783 |  |  |  | 3783 | 0 | 0 | [5 empty] | Кабель силовой с медными жилами ВВГнг-FRLS 2х1,5-1000
24 | ФССЦ-21.1.06.10-0235 | Кабель силовой с медными жилами ВВГнг-FRLS 3х1,5-1000 |  | 1000 м |  | 0.019 | 114210.85 | 2170 |  |  |  | 2170 | 0 | 0 | [5 empty] | Кабель силовой с медными жилами ВВГнг-FRLS 3х1,5-1000
25 | ФЕРм08-02-472-10 | Проводник заземляющий из медного изолированного провода сечением 25 мм2 открыто по строительным основаниям |  | 100 м |  | 0.10784 | 10083.22 | 1241 | 1161 | 12 | 3 | 68 | 3.99 | 0.01 | [5 empty] | Проводник заземляющий из медного изолированного провода сечением 25 мм2 открыто по строительным основаниям
26 | Прайс-лист ООО "ЭТМ" от 26.07.2022г. | Провод ПУГВнг(А)-LS 1х6 желто-зеленый многопроволо чный |  | м |  | 11 | 58.4 | 642 |  |  |  | 642 | 0 | 0 | [5 empty] | Провод ПУГВнг(А)-LS 1х6 желто-зеленый многопроволо чный
Раздел 3. Монтажные работы. | [18 empty] | Раздел 3. Монтажные работы.
27 | ФЕРм08-01-080-01 | Прибор измерения и защиты, количество подключаемых концов: до 2 |  | шт |  | 1 | 405.83 | 467 | 353 | 107 | 26 | 7 | 1.18 | 0.07 | [5 empty] | Прибор измерения и защиты, количество подключаемых концов: до 2
28 О | ФССЦ-62.1.01.09-0005 | Выключатели автоматические: «IEK» ВА47-29 1Р 16А, характеристика С |  | 4: шт; 6: 1; 7: 112.12; 8: 112; Мат. 13: 0; Мат. 14: 0 | [5 empty] | Выключатели автоматические: «IEK» ВА47-29 1Р 16А, характеристика С
29 | ФЕРм10-01-051-34 | Разделка и включение концов жил провода одножильного при пайке и отпайке |  | 100 концов жил |  | 0.6 | 962.58 | 661 | 637 |  |  | 24 | 2.14 | 0 | [5 empty] | Разделка и включение концов жил провода одножильного при пайке и отпайке
30 | Прайс-лист ТД "Тинко" от 26.07.2022г. | Модуль подключения нагрузки МПН |  | шт |  | 15 | 75.35 | 1130 |  |  |  | 1130 | 0 | 0 | [5 empty] | Модуль подключения нагрузки МПН
31 | Прайс-лист ТД "Тинко" от 26.07.2022г. | Ключ электронный Touch Memory с держателем DS 1990А-F5 (черный) |  | шт |  | 5 | 25.07 | 125 |  |  |  | 125 | 0 | 0 | [5 empty] | Ключ электронный Touch Memory с держателем DS 1990А-F5 (черный)
32 | ФЕРм10-08-019-01 | Коробка ответвительная на стене |  | шт |  | 7 | 153.83 | 1236 | 1216 |  |  | 20 | 4.03 | 0 | [5 empty] | Коробка ответвительная на стене
33 | ФЕРм11-08-001-03 | Присоединение к приборам концов жил электрических проводок под винт: без изготовления колец с облуживанием |  | 100 шт |  | 0.28 | 3616.93 | 1149 | 1048 |  |  | 101 | 3.32 | 0 | [5 empty] | Присоединение к приборам концов жил электрических проводок под винт: без изготовления колец с облуживанием
34 | Прайс-лист ТД "Тинко" от 26.07.2022г. | Коробка монтажная огнестойкая КМ-О (4к)-IP41 |  | шт |  | 7 | 194.92 | 1364 |  |  |  | 1364 | 0 | 0 | [5 empty] | Коробка монтажная огнестойкая КМ-О (4к)-IP41
35 | ФЕРм10-08-019-01 | Коробка ответвительная на стене |  | шт |  | 1 | 153.83 | 177 | 174 |  |  | 3 | 0.58 | 0 | [5 empty] | Коробка ответвительная на стене
36 О | ФССЦ-62.1.02.03-0003 | Боксы модульные для автоматических выключателей наружной установки: КМПн 2/2 |  | 4: 10 шт; 6: 0.1; 7: 1127.9; 8: 113; Мат. 13: 0; Мат. 14: 0 | [5 empty] | Боксы модульные для автоматических выключателей наружной установки: КМПн 2/2
37 | ФЕРм08-02-409-01 | Труба винипластовая по установленным конструкциям, по стенам и колоннам с креплением скобами, диаметр: до 25 мм |  | 100 м |  | 0.03 | 6175.2 | 211 | 191 | 12 | 2 | 8 | 0.66 | 0.01 | [5 empty] | Труба винипластовая по установленным конструкциям, по стенам и колоннам с креплением скобами, диаметр: до 25 мм
38 | ФССЦ-24.3.01.03-0011 | Трубы из самозатухающего ПВХ жесткие гладкие, легкие, номинальный внутренний диаметр 16 мм |  | м |  | 3.09 | 21.9 | 68 |  |  |  | 68 | 0 | 0 | [5 empty] | Трубы из самозатухающего ПВХ жесткие гладкие, легкие, номинальный внутренний диаметр 16 мм
39 | ФЕРм08-02-390-01 | Короба пластмассовые: шириной до 40 мм |  | 100 м |  | 5.74 | 4824.8 | 31826 | 31660 | 23 | 24 | 143 | 107.53 | 0.07 | [5 empty] | Короба пластмассовые: шириной до 40 мм
40 | ФССЦ-20.2.05.04-0013 | Кабель-канал (короб) 20х12,5 мм |  | м |  | 574 | 396.75 | 227735 |  |  |  | 227735 | 0 | 0 | [5 empty] | Кабель-канал (короб) 20х12,5 мм
41 | Прайс-лист ТД "Тинко" от 26.07.2022г. | Дюбель клоп (арт 262565) (100 шт. в упаковке) |  | упак |  | 18 | 886.04 | 15949 |  |  |  | 15949 | 0 | 0 | [5 empty] | Дюбель клоп (арт 262565) (100 шт. в упаковке)
42 | ФЕРм08-02-390-01 | Короба пластмассовые: шириной до 40 мм |  | 100 м |  | 0.16 | 4824.8 | 888 | 883 | 1 | 1 | 4 | 3 | 0 | [5 empty] | Короба пластмассовые: шириной до 40 мм
43 | ФССЦ-20.2.05.04-0028 | Кабель-канал (короб) 40х25 мм (применительно 40х20) |  | м |  | 16 | 60.82 | 973 |  |  |  | 973 | 0 | 0 | [5 empty] | Кабель-канал (короб) 40х25 мм (применительно 40х20)
44 | ФЕРм08-02-390-03 | Короба пластмассовые: шириной до 120 мм |  | 100 м |  | 0.04 | 6020.5 | 276 | 275 |  |  | 1 | 0.94 | 0 | [5 empty] | Короба пластмассовые: шириной до 120 мм
45 | ФССЦ-20.2.05.04-0014 | Кабель-канал (короб) "Legrand": 50х100 мм |  | 100 м |  | 0.04 | 99149.09 | 3966 |  |  |  | 3966 | 0 | 0 | [5 empty] | Кабель-канал (короб) "Legrand": 50х100 мм
46 | ФССЦ-20.2.05.09-0069 | Угол плоский для кабель-канала 110х60 мм (применительно 100х50) |  | 100 шт |  | 0.04 | 23172.26 | 927 |  |  |  | 927 | 0 | 0 | [5 empty] | Угол плоский для кабель-канала 110х60 мм (применительно 100х50)
47 | Прайс-лист МК ЭНЕРГО от 26.07.2022г. | Крепление Скоба малая с регулировкой Geniled арт.05726 |  | шт |  | 1 | 707.35 | 707 |  |  |  | 707 | 0 | 0 | [5 empty] | Крепление Скоба малая с регулировкой Geniled арт.05726
48 | ФЕРм08-03-545-01 | Коробка (ящик) с зажимами для кабелей и проводов сечением до 6 мм2, устанавливаемая на конструкции на стене или колонне, количество зажимов: до 10 |  | шт |  | 1 | 1589.28 | 1724 | 1004 | 11 |  | 709 | 3.45 | 0 | [5 empty] | Коробка (ящик) с зажимами для кабелей и проводов сечением до 6 мм2, устанавливаемая на конструкции на стене или колонне, количество зажимов: до 10
49 | Прайс-лист ООО "Русский свет" от 26.07.2022г. | Коробка клеммная 5 положений до 4 мм2 93х93х62 IP66/67 черная стойкая KF0202 В |  | шт |  | 1 | 663.26 | 663 |  |  |  | 663 | 0 | 0 | [5 empty] | Коробка клеммная 5 положений до 4 мм2 93х93х62 IP66/67 черная стойкая KF0202 В
50 | Прайс-лист Компания ЭКС от 26.07.2022г. | Сальник с разгрузкой натяжения ASS 20 5-13мм IP66/IP67/IP69 |  | шт |  | 3 | 161.84 | 486 |  |  |  | 486 | 0 | 0 | [5 empty] | Сальник с разгрузкой натяжения ASS 20 5-13мм IP66/IP67/IP69
51 | ФЕРм08-02-155-01 | Герметизация проходов при вводе кабелей во взрывоопасные помещения уплотнительной массой |  | шт |  | 50 | 133.78 | 7519 | 6359 |  |  | 1160 | 21.85 | 0 | [5 empty] | Герметизация проходов при вводе кабелей во взрывоопасные помещения уплотнительной массой
52 | Прайс-лист Компания HILTI от 26.07.2022г. | Универсальная противопожарная пена СР620 |  | шт |  | 2 | 6586.72 | 13173 |  |  |  | 13173 | 0 | 0 | [5 empty] | Универсальная противопожарная пена СР620
53 | Прайс-лист Компания HILTI от 26.07.2022г. | Противопожарная терморасширяющаяся мастика СР611А |  | шт |  | 5 | 1870.78 | 9354 |  |  |  | 9354 | 0 | 0 | [5 empty] | Противопожарная терморасширяющаяся мастика СР611А
54 | ФЕРр69-2-1 | Сверление отверстий: в кирпичных стенах электроперфоратором диаметром до 20 мм, толщина стен 0,5 кирпича |  | 100 отверстий |  | 0.5 | 1415.52 | 814 | 814 |  |  |  | 3.08 | 0 | [5 empty] | Сверление отверстий: в кирпичных стенах электроперфоратором диаметром до 20 мм, толщина стен 0,5 кирпича
55 | ФЕРр69-2-2 | Сверление отверстий: на каждые 0,5 кирпича толщины стен добавлять к расценке 69-2-1 |  | 100 отверстий |  | 0.5 | 1394.4 | 3367 | 3367 |  |  |  | 12.75 | 0 | [5 empty] | Сверление отверстий: на каждые 0,5 кирпича толщины стен добавлять к расценке 69-2-1
56 | ФЕР46-03-017-07 | Заделка кирпичом гнезд, борозд и концов балок |  | м3 |  | 0.03 | 7477.42 | 258 | 252 | 6 | 2 |  | 1 | 0.01 | [5 empty] | Заделка кирпичом гнезд, борозд и концов балок
57 | Прайс-лист Леруа Мерлен от 26.07.2022г. | Штукатурка цементная BERGAUF -Бергауф- Bau Putz Zement 25кг |  | шт |  | 1 | 264.7 | 265 |  |  |  | 265 | 0 | 0 | [5 empty] | Штукатурка цементная BERGAUF -Бергауф- Bau Putz Zement 25кг
58 | ФЕРм11-08-001-01 | Присоединение к приборам концов жил электрических проводок под винт: с оконцеванием наконечником |  | 100 шт |  | 0.2 | 3881.97 | 883 | 809 |  |  | 74 | 2.6 | 0 | [5 empty] | Присоединение к приборам концов жил электрических проводок под винт: с оконцеванием наконечником
59 | Прайс-лист ООО "ЭТМ" от 26.07.2022г. | Наконечник кольцевой НКИ 6,0- 8 |  | шт |  | 20 | 7.17 | 143 |  |  |  | 143 | 0 | 0 | [5 empty] | Наконечник кольцевой НКИ 6,0- 8
60 | Прайс-лист Все инструменты.ру от 26.07.2022г. | Болт (DIN933) в комплекте с гайкой (DIN934), шайбой (DIN125), шайбой пруж. (DIN127), M6 x 20 мм, 11 шт, ЗУБР 303436-06-020 |  | шт |  | 2 | 88.42 | 177 |  |  |  | 177 | 0 | 0 | [5 empty] | Болт (DIN933) в комплекте с гайкой (DIN934), шайбой (DIN125), шайбой пруж. (DIN127), M6 x 20 мм, 11 шт, ЗУБР 303436-06-020
61 | ФЕРм08-03-573-04 | Шкаф (пульт) управления навесной, высота, ширина и глубина: до 600х600х350 мм |  | шт |  | 1 | 1100.16 | 1259 | 728 | 492 | 132 | 39 | 2.37 | 0.36 | [5 empty] | Шкаф (пульт) управления навесной, высота, ширина и глубина: до 600х600х350 мм
62 | Прайс-лист ТД "Тинко" от 26.07.2022г. | Навесной шкаф ST, 600x400x200 мм, IP65 (R5ST0642) |  | шт |  | 1 | 10126.03 | 10126 |  |  |  | 10126 | 0 | 0 | [5 empty] | Навесной шкаф ST, 600x400x200 мм, IP65 (R5ST0642)
63 | ФЕРм08-02-390-01 | Короба пластмассовые: шириной до 40 мм |  | 100 м |  | 0.04 | 5232.36 | 238 | 221 |  |  | 17 | 0.75 | 0 | [5 empty] | Короба пластмассовые: шириной до 40 мм
64 | Прайс-лист ТД "Тинко" от 26.07.2022г. | Короб перфорированный (2м) Т1-Е 40х40 |  | шт |  | 2 | 263.43 | 527 |  |  |  | 527 | 0 | 0 | [5 empty] | Короб перфорированный (2м) Т1-Е 40х40
65 | ФЕРм08-02-397-01 | Профиль перфорированный монтажный длиной 2 м |  | 100 м |  | 0.006 | 4151.4 | 28 | 17 | 8 | 6 | 3 | 0.06 | 0.02 | [5 empty] | Профиль перфорированный монтажный длиной 2 м
66 | ФССЦ-20.2.08.01-0002 | DIN-рейка металлическая ТН 35/7,5 длина 300 мм |  | 100 шт |  | 0.02 | 6179.14 | 124 |  |  |  | 124 | 0 | 0 | [5 empty] | DIN-рейка металлическая ТН 35/7,5 длина 300 мм
67 | ФЕРм10-04-030-04 | Дополнительная установка на пультах и панелях: колодки клеммной на 20 клемм |  | шт |  | 2.5 | 338.97 | 942 | 727 |  |  | 215 | 2.88 | 0 | [5 empty] | Дополнительная установка на пультах и панелях: колодки клеммной на 20 клемм
68 | Прайс-лист ТД "Тинко" от 26.07.2022г. | Зажим наборный ЗНИ-2,5 мм2 (JXB24F) синий (YZN10-002-K07) |  | шт |  | 50 | 18.76 | 938 |  |  |  | 938 | 0 | 0 | [5 empty] | Зажим наборный ЗНИ-2,5 мм2 (JXB24F) синий (YZN10-002-K07)
69 | Прайс-лист ООО "ЭТМ" от 26.07.2022г. | Сальник PG-16 диаметр кабеля 9-13 IP54 (YSA20-14-16-54-K41) |  | шт |  | 10 | 21.92 | 219 |  |  |  | 219 | 0 | 0 | [5 empty] | Сальник PG-16 диаметр кабеля 9-13 IP54 (YSA20-14-16-54-K41)
70 | ФССЦ-25.2.01.01-0012 | Бирки кабельные (применительно У 134) |  | 100 шт |  | 0.2 | 237.14 | 47 |  |  |  | 47 | 0 | 0 | [5 empty] | Бирки кабельные (применительно У 134)
71 | ФССЦ-25.2.01.01-0014 | Бирки кабельные маркировочные пластмассовые У136 |  | 100 шт |  | 0.6 | 213.25 | 128 |  |  |  | 128 | 0 | 0 | [5 empty] | Бирки кабельные маркировочные пластмассовые У136
72 | Прайс-лист ТД "Тинко" от 26.07.2022г. | Дюбель-хомут нейлон белый 5-10 (UHH35-5-10-100) (100 шт. в упак.) |  | упак |  | 1 | 161.93 | 162 |  |  |  | 162 | 0 | 0 | [5 empty] | Дюбель-хомут нейлон белый 5-10 (UHH35-5-10-100) (100 шт. в упак.)
73 | ФЕРм10-08-019-01 | Коробка ответвительная на стене |  | шт |  | 1 | 153.83 | 177 | 174 |  |  | 3 | 0.58 | 0 | [5 empty] | Коробка ответвительная на стене
74 | ФЕРм11-08-001-03 | Присоединение к приборам концов жил электрических проводок под винт: без изготовления колец с облуживанием |  | 100 шт |  | 0.12 | 3616.93 | 492 | 449 |  |  | 43 | 1.42 | 0 | [5 empty] | Присоединение к приборам концов жил электрических проводок под винт: без изготовления колец с облуживанием
75 | Прайс-лист ТД "Тинко" от 26.07.2022г. | Коробка монтажная огнестойкая Спектрон-КВ-Exe.02-Т 165х124х84 IP68 |  | шт |  | 1 | 1570.91 | 1571 |  |  |  | 1571 | 0 | 0 | [5 empty] | Коробка монтажная огнестойкая Спектрон-КВ-Exe.02-Т 165х124х84 IP68
Раздел 4. ЗИП. | [18 empty] | Раздел 4. ЗИП.
76 О | ФССЦ-61.2.02.01-1004 | Извещатель пожарный дымовой ДИП-34А (ИП 212-34А) оптико-электронный адресно-аналоговый в комплекте с базой (розеткой) (применительно ДИП-34А-04 (ИП 212-34А) |  | 4: шт; 6: 2; 7: 1576.58; 8: 3153; Мат. 13: 0; Мат. 14: 0 | [5 empty] | Извещатель пожарный дымовой ДИП-34А (ИП 212-34А) оптико-электронный адресно-аналоговый в комплекте с базой (розеткой) (применительно ДИП-34А-04 (ИП 212-34А)
77 О | ФССЦ-61.2.02.03-0037 | Извещатель пожарный ручной: ИПР 513-3А исп. 02 (применительно ИПР 513-3АМ исп. 01) |  | 4: 10 шт; 6: 0.1; 7: 8940.8; 8: 894; Мат. 13: 0; Мат. 14: 0 | [5 empty] | Извещатель пожарный ручной: ИПР 513-3А исп. 02 (применительно ИПР 513-3АМ исп. 01)
78 О | ФССЦ-61.2.07.02-0082 | Блок сигнально-пусковой, марка "С2000-СП2" исп. 02 |  | 4: шт; 6: 1; 7: 1657.11; 8: 1657; Мат. 13: 0; Мат. 14: 0 | [5 empty] | Блок сигнально-пусковой, марка "С2000-СП2" исп. 02
79 | Прайс-лист ТД "Тинко" от 26.07.2022г. | Оповещатель охранно-пожарный световой (табло) Люкс-24 "Выход" |  | шт |  | 1 | 386.72 | 387 |  |  |  | 387 | 0 | 0 | [5 empty] | Оповещатель охранно-пожарный световой (табло) Люкс-24 "Выход"
80 О | ФССЦ-61.2.04.08-0012 | Оповещатель комбинированный светозвуковой МАЯК 24К |  | 4: 10 шт; 6: 0.1; 7: 7827.05; 8: 783; Мат. 13: 0; Мат. 14: 0 | [5 empty] | Оповещатель комбинированный светозвуковой МАЯК 24К
81 О | ФССЦ-61.2.04.08-0013 | Оповещатель комбинированный светозвуковой МАЯК 24КП |  | 4: 10 шт; 6: 0.1; 7: 6556.2; 8: 656; Мат. 13: 0; Мат. 14: 0 | [5 empty] | Оповещатель комбинированный светозвуковой МАЯК 24КП
82 О | ФССЦ-61.2.06.01-0076 | Прибор приемно-контрольный охранно-пожарный, марка: УК-ВК/03, УКШ-1 (применительно УК-ВК исп. 14) |  | 4: шт; 6: 1; 7: 1167.89; 8: 1168; Мат. 13: 0; Мат. 14: 0 | [5 empty] | Прибор приемно-контрольный охранно-пожарный, марка: УК-ВК/03, УКШ-1 (применительно УК-ВК исп. 14)
Итоги по смете: | [20 empty] | Итоги по смете:
Итого прямые затраты (справочно) |  |  |  | 8: 401395 | [7 empty] | Итого прямые затраты (справочно)
в том числе: | [21 empty] | в том числе:
Оплата труда рабочих |  |  |  | 8: 78026 | [7 empty] | Оплата труда рабочих
Эксплуатация машин |  |  |  | 8: 913 | [7 empty] | Эксплуатация машин
в том числе оплата труда машинистов (Отм) |  |  |  | 8: 254 | [7 empty] | в том числе оплата труда машинистов (Отм)
Материалы |  |  |  | 8: 322456 | [7 empty] | Материалы
Строительные работы |  |  |  | 8: 10659 | [7 empty] | Строительные работы
в том числе: | [21 empty] | в том числе:
оплата труда |  |  |  | 8: 4433 | [7 empty] | оплата труда
эксплуатация машин и механизмов |  |  |  | 8: 6 | [7 empty] | эксплуатация машин и механизмов
в том числе оплата труда машинистов (ОТм) |  |  |  | 8: 2 | [7 empty] | в том числе оплата труда машинистов (ОТм)
накладные расходы |  |  |  | 8: 4231 | [7 empty] | накладные расходы
сметная прибыль |  |  |  | 8: 1989 | [7 empty] | сметная прибыль
Монтажные работы |  |  |  | 8: 505737 | [7 empty] | Монтажные работы
в том числе: | [21 empty] | в том числе:
оплата труда |  |  |  | 8: 73593 | [7 empty] | оплата труда
эксплуатация машин и механизмов |  |  |  | 8: 907 | [7 empty] | эксплуатация машин и механизмов
в том числе оплата труда машинистов (ОТм) |  |  |  | 8: 252 | [7 empty] | в том числе оплата труда машинистов (ОТм)
материалы |  |  |  | 8: 322456 | [7 empty] | материалы
накладные расходы |  |  |  | 8: 72194 | [7 empty] | накладные расходы
сметная прибыль |  |  |  | 8: 36587 | [7 empty] | сметная прибыль
Оборудование |  |  |  | 8: 83053 | [7 empty] | Оборудование
Оборудование |  |  |  | 8: 33950 | [7 empty] | Оборудование
Инженерное оборудование |  |  |  | 8: 49103 | [7 empty] | Инженерное оборудование
Итого ФОТ (справочно) |  |  |  | 8: 78280 | [7 empty] | Итого ФОТ (справочно)
Итого накладные расходы (справочно) |  |  |  | 8: 76425 | [7 empty] | Итого накладные расходы (справочно)
Итого сметная прибыль (справочно) |  |  |  | 8: 38576 | [7 empty] | Итого сметная прибыль (справочно)
ВСЕГО по смете |  |  |  | 8: 599449; Мат. 13: 265.3303; Мат. 14: 0.68626 | [8 empty] | ВСЕГО по смете

## 68723 ПНР
Цех №60/9 ГО, МР и ЧС | [14 empty] | Цех №60/9 ГО, МР и ЧС
(наименование стройки)
ЛОКАЛЬНЫЙ РЕСУРСНЫЙ СМЕТНЫЙ РАСЧЕТ № 60/9-49/У-22-68723
(локальная смета)
Автоматическая система пожарной сигнализации и система оповещения и управления эвакуацией людей при пожаре (ПНР к части ПС) | [15 empty] | на 60,9-49,У-22-68723 ПНР ПС АСПС и СОУЭ, Автоматическая система пожарной сигнализации и система оповещения и управления эвакуацией людей при пожаре (ПНР к части ПС)
(наименование работ и затрат, наименование объекта)
| Основание: | таблица каналов, заявка № 3427 от 22.07.2022г. | [14 empty] | таблица каналов, заявка № 3427 от 22.07.2022г.
| Сметная стоимость |  | 75707 | руб.
| прочих |  | 75707 | руб.
| Средства на оплату труда |  | 35674 | руб.
| Сметная трудоемкость |  | 101.57 | чел.час
| Трудозатраты механизаторов |  |  | чел.час
| Составлен(а) в текущих ценах по состоянию на |  | 2кв.2022г | [14 empty] | 2кв.2022г
№ п/п | Обоснование | Наименование работ и затрат |  | Единица измерения | Количество |  | Сметная стоимость в текущих (прогнозных) ценах, руб. | [5 empty] | Т/з осн. раб. Всего | Т/з мех. Всего
[5 empty] | на ед. | всего | на ед. | Всего | В том числе
[9 empty] | Осн.З/п | Эк.Маш | З/пМех | Мат.
1 | 2 | 3 |  | 4 | 5 | 6 | 7 | 8 | 9 | 10 | 11 | 12 | 13 | 14
Раздел 1. Пуско-наладочные работы к проекту № 49/У-22-ПС Автоматическая система пожарной сигнализации и система оповещения и управления эвакуацией людей при пожаре | [18 empty] | Раздел 1. Пуско-наладочные работы к проекту № 49/У-22-ПС Автоматическая система пожарной сигнализации и система оповещения и управления эвакуацией людей при пожаре
1 | ФЕРп02-01-001-05 | Автоматизированная система управления I категории технической сложности с количеством каналов (Кобщ): 20 |  | система |  | 1 | 56193.73 | 32547 | 32547 |  |  |  | 92.67 | 0 | [5 empty] | Автоматизированная система управления I категории технической сложности с количеством каналов (Кобщ): 20
2 | ФЕРп02-01-001-06 | Автоматизированная система управления I категории технической сложности с количеством каналов (Кобщ): за каждый канал свыше 20 до 39 добавлять к расценке 02-01-001-05 |  | канал |  | 2 | 2699.93 | 3127 | 3127 |  |  |  | 8.9 | 0 | [5 empty] | Автоматизированная система управления I категории технической сложности с количеством каналов (Кобщ): за каждый канал свыше 20 до 39 добавлять к расценке 02-01-001-05
Итоги по смете: | [20 empty] | Итоги по смете:
Итого прямые затраты (справочно) |  |  |  | 8: 35674 | [7 empty] | Итого прямые затраты (справочно)
в том числе: | [21 empty] | в том числе:
Оплата труда рабочих |  |  |  | 8: 35674 | [7 empty] | Оплата труда рабочих
Прочие затраты |  |  |  | 8: 75707 | [7 empty] | Прочие затраты
Пусконаладочные работы |  |  |  | 8: 75707 | [7 empty] | Пусконаладочные работы
в том числе: | [21 empty] | в том числе:
оплата труда |  |  |  | 8: 35674 | [7 empty] | оплата труда
накладные расходы |  |  |  | 8: 27190 | [7 empty] | накладные расходы
сметная прибыль |  |  |  | 8: 12843 | [7 empty] | сметная прибыль
Итого ФОТ (справочно) |  |  |  | 8: 35674 | [7 empty] | Итого ФОТ (справочно)
Итого накладные расходы (справочно) |  |  |  | 8: 27190 | [7 empty] | Итого накладные расходы (справочно)
Итого сметная прибыль (справочно) |  |  |  | 8: 12843 | [7 empty] | Итого сметная прибыль (справочно)
ВСЕГО по смете |  |  |  | 8: 75707; Мат. 13: 101.5747; Мат. 14: 0 | [8 empty] | ВСЕГО по смете

## 62855 ТП
Цех №30. | [14 empty] | Цех №30.
(наименование стройки)
ЛОКАЛЬНЫЙ РЕСУРСНЫЙ СМЕТНЫЙ РАСЧЕТ № 1-30-42/У-21-ПС-62855
(локальная смета)
на Техническое перевооружение высоковольтного щита в помещении п/ст №8 РУ-6 кВ корпуса 1901 цеха №30 АО "БСК"., | [15 empty] | на Техническое перевооружение высоковольтного щита в помещении п/ст №8 РУ-6 кВ корпуса 1901 цеха №30 АО "БСК".,
(наименование работ и затрат, наименование объекта)
| Основание: | Заявка №4027 от 15.09.2021г., проект 42/У-21-ПС | [14 empty] | Заявка №4027 от 15.09.2021г., проект 42/У-21-ПС
| Сметная стоимость |  | 63000 | руб.
| монтажных работ |  | 63000 | руб.
| Средства на оплату труда |  |  | руб.
| Сметная трудоемкость |  | 263.22 | чел.час
| Трудозатраты механизаторов |  | 16.23 | чел.час
| Составлен(а) в текущих ценах по состоянию на |  | 3 квартал 2021г. | [14 empty] | 3 квартал 2021г.
№ п/п | Обоснование | Наименование работ и затрат |  | Единица измерения | Количество |  | Сметная стоимость в текущих (прогнозных) ценах, руб. | [5 empty] | Т/з осн. раб. Всего | Т/з мех. Всего
[5 empty] | на ед. | всего | на ед. | Всего | В том числе
[9 empty] | Осн.З/п | Эк.Маш | З/пМех | Мат.
1 | 2 | 3 |  | 4 | 5 | 6 | 7 | 8 | 9 | 10 | 11 | 12 | 13 | 14
Раздел 1. Оборудование. | [18 empty] | Раздел 1. Оборудование.
1 | ФЕРм10-08-002-02 | Извещатель ПС автоматический: дымовой, фотоэлектрический, радиоизотопный, световой в нормальном исполнении |  | шт |  | 5 | 29.86 | 150 |  |  |  | 150 | 13.04 | 0 | [5 empty] | Извещатель ПС автоматический: дымовой, фотоэлектрический, радиоизотопный, световой в нормальном исполнении
2 О | Прайс лист ТД Тинко от 16.09.2021г. | Извещатель пожарный дымовой оптико-электронный адресно-аналоговый IP41 ИП 212-34А "ДИП-34А-03" |  | 4: шт; 6: 5; Мат. 13: 0; Мат. 14: 0 | [5 empty] | Извещатель пожарный дымовой оптико-электронный адресно-аналоговый IP41 ИП 212-34А "ДИП-34А-03"
3 | ФЕРм10-08-002-01 | Извещатель ПС автоматический: тепловой электро-контактный, магнитоконтактный в нормальном исполнении |  | шт |  | 4 | 11.28 | 45 |  |  |  | 45 | 5.22 | 0 | [5 empty] | Извещатель ПС автоматический: тепловой электро-контактный, магнитоконтактный в нормальном исполнении
4 О | Прайс лист ТД Тинко от 16.09.2021г. | Извещатель пожарный ручной адресный IP40 ИПР-513-3АМ исп.01 |  | 4: шт; 6: 4; Мат. 13: 0; Мат. 14: 0 | [5 empty] | Извещатель пожарный ручной адресный IP40 ИПР-513-3АМ исп.01
5 | ФЕРм10-08-001-13 | Устройства промежуточные на количество лучей: 1 |  | шт |  | 1 | 33.74 | 33 |  |  |  | 33 | 1.86 | 0 | [5 empty] | Устройства промежуточные на количество лучей: 1
6 О | Прайс лист ТД Тинко от 16.09.2021г. | Модуль интерфейсный пожарный МИП-1И-Din, IP20 |  | 4: шт; 6: 1; Мат. 13: 0; Мат. 14: 0 | [5 empty] | Модуль интерфейсный пожарный МИП-1И-Din, IP20
7 | ФЕРм10-08-001-13 | Устройства промежуточные на количество лучей: 1 |  | шт |  | 1 | 33.74 | 33 |  |  |  | 33 | 1.86 | 0 | [5 empty] | Устройства промежуточные на количество лучей: 1
8 О | ФССЦ-61.2.07.06-0005 | Расширитель адресный ("адресная метка"), марка "С2000-АР2" |  | 4: 100 шт; 6: 0.01; Мат. 13: 0; Мат. 14: 0 | [5 empty] | Расширитель адресный ("адресная метка"), марка "С2000-АР2"
9 | ФЕРм10-08-002-02 | Извещатель ПС автоматический: дымовой, фотоэлектрический, радиоизотопный, световой в нормальном исполнении |  | шт |  | 3 | 29.86 | 90 |  |  |  | 90 | 7.82 | 0 | [5 empty] | Извещатель ПС автоматический: дымовой, фотоэлектрический, радиоизотопный, световой в нормальном исполнении
10 О | Прайс лист ТД Тинко от 16.09.2021г. | Оповещатель охранно-пожарный комбинированный Маяк-24К, IP52 |  | 4: шт; 6: 3; Мат. 13: 0; Мат. 14: 0 | [5 empty] | Оповещатель охранно-пожарный комбинированный Маяк-24К, IP52
11 | ФЕРм08-03-593-10 | Световые настенные указатели |  | 100 шт |  | 0.04 | 2878.09 | 128 |  | 38 |  | 90 | 4.88 | 0.02 | [5 empty] | Световые настенные указатели
12 О | Прайс лист ТД Тинко от 16.09.2021г. | Оповещатель охранно-пожарный световой Люкс-24, IP55 |  | 4: шт; 6: 4; Мат. 13: 0; Мат. 14: 0 | [5 empty] | Оповещатель охранно-пожарный световой Люкс-24, IP55
13 | ФЕРм10-08-002-04 | Извещатель ОС автоматический: контактный, магнитоконтактный на открывание окон, дверей |  | шт |  | 1 | 12.34 | 12 |  |  |  | 12 | 1.3 | 0 | [5 empty] | Извещатель ОС автоматический: контактный, магнитоконтактный на открывание окон, дверей
14 О | Прайс лист ТД Тинко от 16.09.2021г. | Извещатель охранный магнитоконтактный адресный С2000 СМК-Эстет, IP30 |  | 4: шт; 6: 1; Мат. 13: 0; Мат. 14: 0 | [5 empty] | Извещатель охранный магнитоконтактный адресный С2000 СМК-Эстет, IP30
15 | ФЕРм10-08-001-13 | Устройства промежуточные на количество лучей: 1 |  | шт |  | 1 | 33.74 | 33 |  |  |  | 33 | 1.86 | 0 | [5 empty] | Устройства промежуточные на количество лучей: 1
16 О | ФССЦ-61.2.07.04-0002 | Контроллер двухпроводной линии связи, марка "С2000-КДЛ" |  | 4: шт; 6: 1; Мат. 13: 0; Мат. 14: 0 | [5 empty] | Контроллер двухпроводной линии связи, марка "С2000-КДЛ"
17 | ФЕРм10-08-001-08 | Прибор ОПС на 4 луча |  | шт |  | 1 | 45.09 | 44 |  |  |  | 44 | 3.73 | 0 | [5 empty] | Прибор ОПС на 4 луча
18 О | ФССЦ-61.2.07.02-0081 | Блок сигнально-пусковой, марка "С2000-СП1" исп. 01 |  | 4: шт; 6: 1; Мат. 13: 0; Мат. 14: 0 | [5 empty] | Блок сигнально-пусковой, марка "С2000-СП1" исп. 01
19 | ФЕРм10-08-001-13 | Устройства промежуточные на количество лучей: 1 |  | шт |  | 2 | 33.74 | 66 |  |  |  | 66 | 3.73 | 0 | [5 empty] | Устройства промежуточные на количество лучей: 1
20 О | ФССЦ-61.2.07.02-0051 | Блоки разветвительно-изолирующие типа БРИЗ, для участка двухпроводной линии с коротким замыканием, размер не более 56х38х20 мм |  | 4: шт; 6: 2; Мат. 13: 0; Мат. 14: 0 | [5 empty] | Блоки разветвительно-изолирующие типа БРИЗ, для участка двухпроводной линии с коротким замыканием, размер не более 56х38х20 мм
21 | ФЕРм10-08-001-06 | Приборы приемно-контрольные сигнальные, концентратор: блок базовый на 10 лучей |  | шт |  | 1 | 63.8 | 65 |  |  |  | 65 | 7.45 | 0 | [5 empty] | Приборы приемно-контрольные сигнальные, концентратор: блок базовый на 10 лучей
22 О | ФССЦ-61.2.07.02-0034 | Блок контрольно-пусковой, марка "С2000-КПБ" |  | 4: шт; 6: 1; Мат. 13: 0; Мат. 14: 0 | [5 empty] | Блок контрольно-пусковой, марка "С2000-КПБ"
23 | ФЕРм10-08-003-03 | Устройство ультразвуковое,: блок питания и контроля |  | шт |  | 1 | 45.04 | 44 |  |  |  | 44 | 5.59 | 0 | [5 empty] | Устройство ультразвуковое,: блок питания и контроля
24 О | Прайс лист ТД Тинко от 16.09.2021г. | Резервированный источник питания РИП-24 исп.56, IP30 |  | 4: шт; 6: 1; Мат. 13: 0; Мат. 14: 0 | [5 empty] | Резервированный источник питания РИП-24 исп.56, IP30
25 | ФЕРм08-01-121-01 | Аккумулятор кислотный стационарный, тип: С-1, СК-1 |  | шт |  | 2 | 100.41 | 201 |  |  |  | 201 | 6.4 | 0 | [5 empty] | Аккумулятор кислотный стационарный, тип: С-1, СК-1
26 О | Прайс лист ТД Тинко от 16.09.2021г. | Аккумуляторные батареи DTM 1226 |  | 4: шт; 6: 2; Мат. 13: 0; Мат. 14: 0 | [5 empty] | Аккумуляторные батареи DTM 1226
27 | ФЕРм10-01-051-34 | Разделка и включение концов жил провода одножильного при пайке и отпайке |  | 100 концов жил |  | 0.32 | 34.44 | 11 |  |  |  | 11 | 1.54 | 0 | [5 empty] | Разделка и включение концов жил провода одножильного при пайке и отпайке
28 О | Прайс лист ТД Тинко от 16.09.2021г. | Модуль подключения нагрузки МПН |  | 4: шт; 6: 8; Мат. 13: 0; Мат. 14: 0 | [5 empty] | Модуль подключения нагрузки МПН
29 | ФЕРм08-03-573-06 | Шкаф (пульт) управления навесной, высота, ширина и глубина: до 1200х600х500 мм |  | шт |  | 1 | 867.47 | 1313 |  | 1254 |  | 59 | 3.2 | 0.88 | [5 empty] | Шкаф (пульт) управления навесной, высота, ширина и глубина: до 1200х600х500 мм
30 | Прайс лист ТД Тинко от 16.09.2021г. | Шкаф навесной СЕ, 1000х600х300 мм, IP66 (R5CE1063) |  | 4: к-т; 6: 1; Мат. 13: 0; Мат. 14: 0 | [5 empty] | Шкаф навесной СЕ, 1000х600х300 мм, IP66 (R5CE1063)
31 | ФЕРм08-02-390-01 | Короба пластмассовые: шириной до 40 мм |  | 100 м |  | 0.04 | 411.63 | 16 |  |  |  | 16 | 1.01 | 0 | [5 empty] | Короба пластмассовые: шириной до 40 мм
32 | Прайс лист ТД Тинко от 16.09.2021г. | Короб перфорированный 40х60 IBOCO |  | 4: м; 6: 4; Мат. 13: 0; Мат. 14: 0 | [5 empty] | Короб перфорированный 40х60 IBOCO
33 | ФЕРм08-03-593-09 | Светильник: местного освещения |  | 100 шт |  | 0.01 | 1826.65 | 20 |  | 5 |  | 15 | 1.06 | 0 | [5 empty] | Светильник: местного освещения
34 | Прайс лист ТД Тинко от 16.09.2021г. | Светильник аварийного освещения SKAT LT-2330 LED |  | 4: шт; 6: 1; Мат. 13: 0; Мат. 14: 0 | [5 empty] | Светильник аварийного освещения SKAT LT-2330 LED
35 | ФЕРм10-04-030-04 | Дополнительная установка на пультах и панелях: колодки клеммной на 20 клемм |  | шт |  | 1 | 84.74 | 85 |  |  |  | 85 | 1.55 | 0 | [5 empty] | Дополнительная установка на пультах и панелях: колодки клеммной на 20 клемм
36 | Прайс-лист ООО "Барс-Электро" от 16.09.2021г. | Проходная клемма ST-2,5, серая |  | 4: шт; 6: 6; Мат. 13: 0; Мат. 14: 0 | [5 empty] | Проходная клемма ST-2,5, серая
37 | ФЕРм08-02-397-01 | Профиль перфорированный монтажный длиной 2 м |  | 100 м |  | 0.02 | 1759.59 | 49 |  | 38 |  | 11 | 0.27 | 0.07 | [5 empty] | Профиль перфорированный монтажный длиной 2 м
38 | ФССЦ-20.2.08.01-0003 | DIN-рейка металлическая ТН 35/7,5 длина 1000 мм |  | 100 шт |  | 0.02 | 18749.32 | 375 |  |  |  | 375 | 0 | 0 | [5 empty] | DIN-рейка металлическая ТН 35/7,5 длина 1000 мм
Раздел 2. Кабели и провода. | [18 empty] | Раздел 2. Кабели и провода.
39 | ФЕРм08-02-148-01 | Кабель до 35 кВ в проложенных трубах, блоках и коробах, масса 1 м кабеля: до 1 кг |  | 100 м |  | 6.7157 | 1114.48 | 10054 |  | 7217 |  | 2837 | 103.43 | 4.17 | [5 empty] | Кабель до 35 кВ в проложенных трубах, блоках и коробах, масса 1 м кабеля: до 1 кг
40 | ФССЦ-21.1.08.01-0311 | Кабель пожарной сигнализации КПСЭнг(A)-FRLS 1х2х0,5 |  | 1000 м |  | 0.61 | 18058.71 | 11016 |  |  |  | 11016 | 0 | 0 | [5 empty] | Кабель пожарной сигнализации КПСЭнг(A)-FRLS 1х2х0,5
41 | ФССЦ-21.1.08.01-0315 | Кабель пожарной сигнализации КПСЭнг(A)-FRLS 2х2х1 (применительно КПСЭнг(A)-FRLS 2х2х0,75) |  | 1000 м |  | 0.055 | 55444.41 | 3049 |  |  |  | 3049 | 0 | 0 | [5 empty] | Кабель пожарной сигнализации КПСЭнг(A)-FRLS 2х2х1 (применительно КПСЭнг(A)-FRLS 2х2х0,75)
42 | ФССЦ-21.1.08.03-0048 | Кабель контрольный КВВГнг(A)-FRLS 4х1 (применительно КВВГнг(A)-FRLS 4х0,75) |  | 1000 м |  | 0.02 | 307197.95 | 6144 |  |  |  | 6144 | 0 | 0 | [5 empty] | Кабель контрольный КВВГнг(A)-FRLS 4х1 (применительно КВВГнг(A)-FRLS 4х0,75)
43 | ФЕРм08-02-147-10 | Кабель до 35 кВ по установленным конструкциям и лоткам с креплением по всей длине, масса 1 м кабеля: до 1 кг |  | 100 м |  | 0.5 | 1033.74 | 716 |  | 560 |  | 156 | 10.93 | 0.31 | [5 empty] | Кабель до 35 кВ по установленным конструкциям и лоткам с креплением по всей длине, масса 1 м кабеля: до 1 кг
44 | Прайс лист ТД Тинко от 16.09.2021г. | Линейный тепловой извещатель ИП "Гранат-термокабель" GTSW68 |  | 4: м; 6: 50; Мат. 13: 0; Мат. 14: 0 | [5 empty] | Линейный тепловой извещатель ИП "Гранат-термокабель" GTSW68
Раздел 3. Монтажные материалы. | [18 empty] | Раздел 3. Монтажные материалы.
45 | ФЕРм08-02-411-01 | Рукав металлический наружным диаметром: до 48 мм |  | 100 м |  | 0.45 | 6641.42 | 3283 |  | 828 |  | 2455 | 19.39 | 0.25 | [5 empty] | Рукав металлический наружным диаметром: до 48 мм
46 | Прайс лист ТД Тинко от 16.09.2021г. | Металлорукав РЗ-ЦПнг 15 |  | 4: м; 6: 46.35; Мат. 13: 0; Мат. 14: 0 | [5 empty] | Металлорукав РЗ-ЦПнг 15
47 | ФЕРм08-02-390-01 | Короба пластмассовые: шириной до 40 мм |  | 100 м |  | 0.5 | 411.63 | 206 |  | 3 |  | 203 | 12.65 | 0.01 | [5 empty] | Короба пластмассовые: шириной до 40 мм
48 | Прайс лист ТД Тинко от 16.09.2021г. | Мини-канал ПВХ ТМС 40х17 мм, 2 м (00351) |  | 4: шт; 6: 25; Мат. 13: 0; Мат. 14: 0 | [5 empty] | Мини-канал ПВХ ТМС 40х17 мм, 2 м (00351)
49 | ФЕРм08-02-390-02 | Короба пластмассовые: шириной до 63 мм |  | 100 м |  | 0.06 | 576 | 35 |  |  |  | 35 | 1.71 | 0 | [5 empty] | Короба пластмассовые: шириной до 63 мм
50 | Прайс лист ТД Тинко от 16.09.2021г. | Мини-канал ПВХ ТМС 50х20 мм, 2 м (00313) |  | 4: шт; 6: 3; Мат. 13: 0; Мат. 14: 0 | [5 empty] | Мини-канал ПВХ ТМС 50х20 мм, 2 м (00313)
51 | ФЕРм08-02-407-06 | Труба стальная по установленным конструкциям, в готовых бороздах, по основанию пола, диаметр: до 25 мм |  | 100 м |  | 0.01 | 3106.72 | 37 |  | 20 |  | 17 | 0.24 | 0.01 | [5 empty] | Труба стальная по установленным конструкциям, в готовых бороздах, по основанию пола, диаметр: до 25 мм
52 | ФССЦ-23.3.06.04-0010 | Трубы стальные сварные неоцинкованные водогазопроводные с резьбой, легкие, номинальный диаметр 40 мм, толщина стенки 3 мм (применительно гильза 40мм) |  | м |  | 1 | 198.43 | 198 |  |  |  | 198 | 0 | 0 | [5 empty] | Трубы стальные сварные неоцинкованные водогазопроводные с резьбой, легкие, номинальный диаметр 40 мм, толщина стенки 3 мм (применительно гильза 40мм)
53 | ФЕРм08-02-155-01 | Герметизация проходов при вводе кабелей во взрывоопасные помещения уплотнительной массой |  | 4: шт; 6: 3; Мат. 13: 1.77; Мат. 14: 0 | [5 empty] | Герметизация проходов при вводе кабелей во взрывоопасные помещения уплотнительной массой
54 | Прайс-лист ООО "ВиДи Стой" от 16.09.2021г. | Огнеупорная пена Bau Master, El 180 |  | 4: шт; 6: 1; Мат. 13: 0; Мат. 14: 0 | [5 empty] | Огнеупорная пена Bau Master, El 180
55 | ФЕРм08-02-396-02 | Короб металлический на конструкциях, кронштейнах, по фермам и колоннам, длина: 3 м |  | 100 м |  | 0.96 | 4792.82 | 6292 |  | 4749 |  | 1543 | 37.8 | 10.49 | [5 empty] | Короб металлический на конструкциях, кронштейнах, по фермам и колоннам, длина: 3 м
56 | Прайс лист ТД Тинко от 16.09.2021г. | Лоток металлический неперфорированный, 50х50, 3000 мм (35020) |  | 4: шт; 6: 32; Мат. 13: 0; Мат. 14: 0 | [5 empty] | Лоток металлический неперфорированный, 50х50, 3000 мм (35020)
57 | Прайс лист ТД Тинко от 16.09.2021г. | Крышка на лоток с заземлением осн.50, L3000 (35520) |  | 4: шт; 6: 32; Мат. 13: 0; Мат. 14: 0 | [5 empty] | Крышка на лоток с заземлением осн.50, L3000 (35520)
58 | Прайс лист ТД Тинко от 16.09.2021г. | Угол горизонтальный СРО90 50х50 (36000К) |  | 4: шт; 6: 5; Мат. 13: 0; Мат. 14: 0 | [5 empty] | Угол горизонтальный СРО90 50х50 (36000К)
59 | Прайс лист ТД Тинко от 16.09.2021г. | Крышка на угол СРО90 горизонтальный 90 осн.50 (38000) |  | 4: шт; 6: 5; Мат. 13: 0; Мат. 14: 0 | [5 empty] | Крышка на угол СРО90 горизонтальный 90 осн.50 (38000)
60 | Прайс лист ТД Тинко от 16.09.2021г. | Ответвитель DPT T-образный горизонтальный 50х50 (36120К) |  | 4: шт; 6: 2; Мат. 13: 0; Мат. 14: 0 | [5 empty] | Ответвитель DPT T-образный горизонтальный 50х50 (36120К)
61 | Прайс лист ТД Тинко от 16.09.2021г. | Крышка на ответвитель DPT T-образный горизонтальный 90 50х50 (38040) |  | 4: шт; 6: 2; Мат. 13: 0; Мат. 14: 0 | [5 empty] | Крышка на ответвитель DPT T-образный горизонтальный 90 50х50 (38040)
62 | Прайс лист ТД Тинко от 16.09.2021г. | Винт для электрического соединения М5х8 (СМ030508) |  | 4: шт; 6: 30; Мат. 13: 0; Мат. 14: 0 | [5 empty] | Винт для электрического соединения М5х8 (СМ030508)
63 | Прайс лист ТД Тинко от 16.09.2021г. | Винт для крепления лотка к полке М6х16 (СМ010616) |  | 4: шт; 6: 95; Мат. 13: 0; Мат. 14: 0 | [5 empty] | Винт для крепления лотка к полке М6х16 (СМ010616)
64 | Прайс лист ТД Тинко от 16.09.2021г. | Гайка с насечкой, препятствующей откручиванию М6 (СМ100600) |  | 4: шт; 6: 95; Мат. 13: 0; Мат. 14: 0 | [5 empty] | Гайка с насечкой, препятствующей откручиванию М6 (СМ100600)
65 | ФССЦ-01.7.15.10-0052 | Скобы двухлапковые (применительно СД 19-20) |  | 10 шт |  | 10 | 244.14 | 2441 |  |  |  | 2441 | 0 | 0 | [5 empty] | Скобы двухлапковые (применительно СД 19-20)
66 | ФССЦ-25.2.01.01-0014 | Бирки кабельные маркировочные пластмассовые У136 |  | 100 шт |  | 1 | 213.25 | 213 |  |  |  | 213 | 0 | 0 | [5 empty] | Бирки кабельные маркировочные пластмассовые У136
67 | ФССЦ-20.2.03.02-0006 | Консоль с опорой ML для крепления проволочного лотка основанием 100 мм |  | шт |  | 94 | 175.48 | 16495 |  |  |  | 16495 | 0 | 0 | [5 empty] | Консоль с опорой ML для крепления проволочного лотка основанием 100 мм
68 | Прайс-лист DKCMARKET.RU от 16.09.2021г. | Усиленный анкер со шпилькой и гайкой М12, длина 100 мм (СМ471275) |  | 4: шт; 6: 188; Мат. 13: 0; Мат. 14: 0 | [5 empty] | Усиленный анкер со шпилькой и гайкой М12, длина 100 мм (СМ471275)
69 | ФЕРм10-08-019-01 | Коробка ответвительная на стене |  | шт |  | 2 | 1.93 | 5 |  |  |  | 5 | 1.55 | 0 | [5 empty] | Коробка ответвительная на стене
70 | Прайс-лист ООО "Русский свет" от 16.09.2021г. | Коробка распределительная ОП с клеммной колодкой, D75х55 мм, IP 54 ЭПП240343 |  | 4: шт; 6: 2; Мат. 13: 0; Мат. 14: 0 | [5 empty] | Коробка распределительная ОП с клеммной колодкой, D75х55 мм, IP 54 ЭПП240343
71 | ФЕРм10-01-051-34 | Разделка и включение концов жил провода одножильного при пайке и отпайке |  | 100 концов жил |  | 0.08 | 34.44 | 3 |  |  |  | 3 | 0.39 | 0 | [5 empty] | Разделка и включение концов жил провода одножильного при пайке и отпайке
72 О | ФССЦ-62.1.02.09-0001 | Резисторы (применительно резистор 10 кОм +/- 10%) |  | 4: шт; 6: 1; Мат. 13: 0; Мат. 14: 0 | [5 empty] | Резисторы (применительно резистор 10 кОм +/- 10%)
73 О | ФССЦ-62.1.02.09-0001 | Резисторы (применительно резистор 4,7 кОм +/- 10%) |  | 4: шт; 6: 2; Мат. 13: 0; Мат. 14: 0 | [5 empty] | Резисторы (применительно резистор 4,7 кОм +/- 10%)
74 О | ФССЦ-62.1.02.09-0001 | Резисторы (применительно резистор 47 кОм +/- 10%) |  | 4: шт; 6: 1; Мат. 13: 0; Мат. 14: 0 | [5 empty] | Резисторы (применительно резистор 47 кОм +/- 10%)
Итоги по смете: | [20 empty] | Итоги по смете:
Итого прямые затраты (справочно) |  |  |  | 8: 63000 | [7 empty] | Итого прямые затраты (справочно)
в том числе: | [21 empty] | в том числе:
Эксплуатация машин |  |  |  | 8: 14712 | [7 empty] | Эксплуатация машин
Материалы |  |  |  | 8: 48288 | [7 empty] | Материалы
Монтажные работы |  |  |  | 8: 63000 | [7 empty] | Монтажные работы
в том числе: | [21 empty] | в том числе:
эксплуатация машин и механизмов |  |  |  | 8: 14712 | [7 empty] | эксплуатация машин и механизмов
материалы |  |  |  | 8: 48288 | [7 empty] | материалы
ВСЕГО по смете |  |  |  | 8: 63000; Мат. 13: 263.2189; Мат. 14: 16.2293 | [8 empty] | ВСЕГО по смете

## 63028ПНР
Цех № 30 | [14 empty] | Цех № 30
(наименование стройки)
ЛОКАЛЬНЫЙ РЕСУРСНЫЙ СМЕТНЫЙ РАСЧЕТ № 1-30-42/У-21-63028
(локальная смета)
Техническое перевооружение высоковольтного распределительного щита в помещении п/ст №8 РУ-6кВ корпуса 1901 цеха №30 (ПНР к частиПС) | [15 empty] | на 1-30-42,У-21-63028 ТП высоковольт.распред.щита в пом. п-ст №8 РУ-6кВ кор..., Техническое перевооружение высоковольтного распределительного щита в помещении п/ст №8 РУ-6кВ корпуса 1901 цеха №30 (ПНР к частиПС)
(наименование работ и затрат, наименование объекта)
| Основание: | ведомость объемов работ, заявка № 4027 от 15.09.2021г. | [14 empty] | ведомость объемов работ, заявка № 4027 от 15.09.2021г.
| Сметная стоимость |  | 353780 | руб.
| прочих |  | 353780 | руб.
| Средства на оплату труда |  | 166705 | руб.
| Сметная трудоемкость |  | 335.14 | чел.час
| Трудозатраты механизаторов |  |  | чел.час
| Составлен(а) в текущих ценах по состоянию на |  | 3кв.2021г | [14 empty] | 3кв.2021г
№ п/п | Обоснование | Наименование работ и затрат |  | Единица измерения | Количество |  | Сметная стоимость в текущих (прогнозных) ценах, руб. | [5 empty] | Т/з осн. раб. Всего | Т/з мех. Всего
[5 empty] | на ед. | всего | на ед. | Всего | В том числе
[9 empty] | Осн.З/п | Эк.Маш | З/пМех | Мат.
1 | 2 | 3 |  | 4 | 5 | 6 | 7 | 8 | 9 | 10 | 11 | 12 | 13 | 14
Раздел 1. Пожарная сигнализация | [18 empty] | Раздел 1. Пожарная сигнализация
1 | ФЕРп01-10-002-01 | Схема образования участка сигнализации (центральной, технологической, местной, аварийной, предупредительной и др.) |  | участок |  | 1 | 8507.02 | 11739 | 11739 |  |  |  | 28.19 | 0 | [5 empty] | Схема образования участка сигнализации (центральной, технологической, местной, аварийной, предупредительной и др.)
2 | ФЕРп02-01-001-05 | Автоматизированная система управления I категории технической сложности с количеством каналов (Кобщ): 20 |  | система |  | 1 | 56193.73 | 135443 | 135443 |  |  |  | 268.28 | 0 | [5 empty] | Автоматизированная система управления I категории технической сложности с количеством каналов (Кобщ): 20
3 | ФЕРп02-01-001-06 | Автоматизированная система управления I категории технической сложности с количеством каналов (Кобщ): за каждый канал свыше 20 до 39 добавлять к расценке 02-01-001-05 |  | канал |  | 3 | 2699.93 | 19523 | 19523 |  |  |  | 38.67 | 0 | [5 empty] | Автоматизированная система управления I категории технической сложности с количеством каналов (Кобщ): за каждый канал свыше 20 до 39 добавлять к расценке 02-01-001-05
Итоги по смете: | [20 empty] | Итоги по смете:
Итого прямые затраты (справочно) |  |  |  | 8: 166705 | [7 empty] | Итого прямые затраты (справочно)
в том числе: | [21 empty] | в том числе:
Оплата труда рабочих |  |  |  | 8: 166705 | [7 empty] | Оплата труда рабочих
Прочие затраты |  |  |  | 8: 353780 | [7 empty] | Прочие затраты
Пусконаладочные работы |  |  |  | 8: 353780 | [7 empty] | Пусконаладочные работы
в том числе: | [21 empty] | в том числе:
оплата труда |  |  |  | 8: 166705 | [7 empty] | оплата труда
накладные расходы |  |  |  | 8: 127062 | [7 empty] | накладные расходы
сметная прибыль |  |  |  | 8: 60013 | [7 empty] | сметная прибыль
Итого ФОТ (справочно) |  |  |  | 8: 166705 | [7 empty] | Итого ФОТ (справочно)
Итого накладные расходы (справочно) |  |  |  | 8: 127062 | [7 empty] | Итого накладные расходы (справочно)
Итого сметная прибыль (справочно) |  |  |  | 8: 60013 | [7 empty] | Итого сметная прибыль (справочно)
ВСЕГО по смете |  |  |  | 8: 353780; Мат. 13: 335.1355; Мат. 14: 0 | [8 empty] | ВСЕГО по смете

## 2-70-У-22-68914 ПНР
(наименование стройки)
ЛОКАЛЬНЫЙ РЕСУРСНЫЙ СМЕТНЫЙ РАСЧЕТ № 2-70/У-22-68914
(локальная смета)
АСПС, СО и управления эвакуацией людей пр пожаре цех №2 корпус 101 ( пусконаладочные работы) | [14 empty] | на 2-70-У-22-68914 ,
(наименование работ и затрат, наименование объекта)
| Основание: | Расчет каналов ПНР, (проект ООО "СК Безопасность" 70/У-22-ПС.ПНР), заявка №3616 от 12.08.2022г. | [13 empty] | Расчет каналов ПНР, (проект ООО "СК Безопасность" 70/У-22-ПС.ПНР), заявка №3616 от 12.08.2022г.
| Сметная стоимость |  | 523077 | руб.
| прочих |  | 523077 | руб.
| Средства на оплату труда |  | 246479 | руб.
| Сметная трудоемкость |  | 701.79 | чел.час
| Трудозатраты механизаторов |  |  | чел.час
| Составлен(а) в текущих ценах по состоянию на |  | на 2 кв. 2022г. | [13 empty] | на 2 кв. 2022г.
№ п/п | Обоснование | Наименование работ и затрат |  | Единица измерения | Количество |  | Сметная стоимость в текущих (прогнозных) ценах, руб. | [5 empty] | Т/з осн. раб. Всего | Т/з мех. Всего
[5 empty] | на ед. | всего | на ед. | Всего | В том числе
[9 empty] | Осн.З/п | Эк.Маш | З/пМех | Мат.
1 | 2 | 3 |  | 4 | 5 | 6 | 7 | 8 | 9 | 10 | 11 | 12 | 13 | 14
Раздел 1. Пусконаладочные работы | [17 empty] | Раздел 1. Пусконаладочные работы
1 | ФЕРп02-01-001-09 | Автоматизированная система управления I категории технической сложности с количеством каналов (Кобщ): 80 |  | система |  | 1 | 215994.64 | 129162 | 129162 |  |  |  | 367.76 | 0 |  |  |  |  | Автоматизированная система управления I категории технической сложности с количеством каналов (Кобщ): 80
2 | ФЕРп02-01-001-10 | Автоматизированная система управления I категории технической сложности с количеством каналов (Кобщ): за каждый канал свыше 80 до 159 добавлять к расценке 02-01-001-09 |  | канал |  | 76 | 2581.39 | 117317 | 117317 |  |  |  | 334.03 | 0 |  |  |  |  | Автоматизированная система управления I категории технической сложности с количеством каналов (Кобщ): за каждый канал свыше 80 до 159 добавлять к расценке 02-01-001-09
Итоги по смете: | [19 empty] | Итоги по смете:
Итого прямые затраты (справочно) |  |  |  | 8: 246479 | [6 empty] | Итого прямые затраты (справочно)
в том числе: | [20 empty] | в том числе:
Оплата труда рабочих |  |  |  | 8: 246479 | [6 empty] | Оплата труда рабочих
Прочие затраты |  |  |  | 8: 523077 | [6 empty] | Прочие затраты
Пусконаладочные работы |  |  |  | 8: 523077 | [6 empty] | Пусконаладочные работы
в том числе: | [20 empty] | в том числе:
оплата труда |  |  |  | 8: 246479 | [6 empty] | оплата труда
накладные расходы |  |  |  | 8: 187866 | [6 empty] | накладные расходы
сметная прибыль |  |  |  | 8: 88732 | [6 empty] | сметная прибыль
Итого ФОТ (справочно) |  |  |  | 8: 246479 | [6 empty] | Итого ФОТ (справочно)
Итого накладные расходы (справочно) |  |  |  | 8: 187866 | [6 empty] | Итого накладные расходы (справочно)
Итого сметная прибыль (справочно) |  |  |  | 8: 88732 | [6 empty] | Итого сметная прибыль (справочно)
ВСЕГО по смете |  |  |  | 8: 523077; Мат. 13: 701.7912; Мат. 14: 0 | [7 empty] | ВСЕГО по смете

## 2-70-У-22-68897
(наименование стройки)
ЛОКАЛЬНЫЙ РЕСУРСНЫЙ СМЕТНЫЙ РАСЧЕТ № 2-70-У-22-68897
(локальная смета)
АСПС, СО и управления эвакуацией людей при пожаре цех №2 корпус 101 | [14 empty] | на 2-70-У-22-68897 ,
(наименование работ и затрат, наименование объекта)
| Основание: | проект СК "Безопасность" №70-У-22-ПС.С, заявка №3616 от 12.08.2022г. | [13 empty] | проект СК "Безопасность" №70-У-22-ПС.С, заявка №3616 от 12.08.2022г.
| Сметная стоимость |  | 3873700 | руб.
| строительных работ |  | 431672 | руб.
| монтажных работ |  | 2876325 | руб.
| оборудования |  | 565703 | руб.
| Средства на оплату труда |  | 957191 | руб.
| Сметная трудоемкость |  | 3246.87 | чел.час
| Трудозатраты механизаторов |  | 47.03 | чел.час
| Составлен(а) в текущих ценах по состоянию на |  | на 2 кв.2022г. | [13 empty] | на 2 кв.2022г.
№ п/п | Обоснование | Наименование работ и затрат |  | Единица измерения | Количество |  | Сметная стоимость в текущих (прогнозных) ценах, руб. | [5 empty] | Т/з осн. раб. Всего | Т/з мех. Всего
[5 empty] | на ед. | всего | на ед. | Всего | В том числе
[9 empty] | Осн.З/п | Эк.Маш | З/пМех | Мат.
1 | 2 | 3 |  | 4 | 5 | 6 | 7 | 8 | 9 | 10 | 11 | 12 | 13 | 14
Раздел 1. АСПС, АСО и управления эвакуацией людей при пожаре цех №2 корпус 101 | [17 empty] | Раздел 1. АСПС, АСО и управления эвакуацией людей при пожаре цех №2 корпус 101
Оборудование | [18 empty] | Оборудование
1 | ФЕРм10-08-001-06 | Приборы приемно-контрольные сигнальные, концентратор: блок базовый на 10 лучей |  | шт |  | 1 | 1566.63 | 2394 | 2321 |  |  | 73 | 7.45 | 0 | [5 empty] | Приборы приемно-контрольные сигнальные, концентратор: блок базовый на 10 лучей
2 О | Прайс-лист ТД "ТИНКО" от 25.07.2022г. | Пульт контроля и управления С2000-М исп.02 |  | 4: шт; 6: 1; 7: 12860.23; 8: 12860; Мат. 13: 0; Мат. 14: 0 | [5 empty] | Пульт контроля и управления С2000-М исп.02
3 | ФЕРм10-08-001-13 | Устройства промежуточные на количество лучей: 1 |  | шт |  | 2 | 415.08 | 1248 | 1178 |  |  | 70 | 3.73 | 0 | [5 empty] | Устройства промежуточные на количество лучей: 1
4 О | ФССЦ-61.2.07.04-0002 | Контроллер двухпроводной линии связи, марка "С2000-КДЛ" |  | 4: шт; 6: 2; 7: 3346.98; 8: 6694; Мат. 13: 0; Мат. 14: 0 | [5 empty] | Контроллер двухпроводной линии связи, марка "С2000-КДЛ"
5 | ФЕРм10-08-001-06 | Приборы приемно-контрольные сигнальные, концентратор: блок базовый на 10 лучей |  | шт |  | 1 | 1566.63 | 2394 | 2321 |  |  | 73 | 7.45 | 0 | [5 empty] | Приборы приемно-контрольные сигнальные, концентратор: блок базовый на 10 лучей
6 О | Прайс-лист ТД "ТИНКО" от 25.07.2022г. | Блок индикации с клавиатурой С2000-БКИ |  | 4: шт; 6: 1; 7: 6321.32; 8: 6321; Мат. 13: 0; Мат. 14: 0 | [5 empty] | Блок индикации с клавиатурой С2000-БКИ
7 | ФЕРм08-03-593-09 | Светильник: местного освещения |  | 100 шт |  | 0.01 | 22893.65 | 346 | 325 | 5 | 1 | 16 | 1.06 | 0 | [5 empty] | Светильник: местного освещения
8 | Прайс-лист ТД "ТИНКО" от 25.07.2022г. | Лампа аварийного освещения SKAT LT-2360-LED-Li-lon |  | шт |  | 1 | 2404.57 | 2405 |  |  |  | 2405 | 0 | 0 | [5 empty] | Лампа аварийного освещения SKAT LT-2360-LED-Li-lon
9 | ФЕРм10-08-001-01 | Приборы ПС приемно-контрольные, пусковые, концентратор: блок базовый на 10 лучей |  | шт |  | 3 | 2352.09 | 10773 | 10444 |  |  | 329 | 33.53 | 0 | [5 empty] | Приборы ПС приемно-контрольные, пусковые, концентратор: блок базовый на 10 лучей
10 О | ФССЦ-61.2.07.02-0034 | Блок контрольно-пусковой, марка "С2000-КПБ" |  | 4: шт; 6: 3; 7: 3993.99; 8: 11982; Мат. 13: 0; Мат. 14: 0 | [5 empty] | Блок контрольно-пусковой, марка "С2000-КПБ"
11 | ФЕРм10-08-001-02 | Приборы ПС приемно-контрольные, пусковые, концентратор: блок базовый на 20 лучей |  | шт |  | 2 | 3806.55 | 11639 | 11315 |  |  | 324 | 36.33 | 0 | [5 empty] | Приборы ПС приемно-контрольные, пусковые, концентратор: блок базовый на 20 лучей
12 О | Прайс-лист ТД "ТИНКО" от 25.07.2022г. | Блок коммутации БК-24-RS485-01 |  | 4: шт; 6: 2; 7: 4434.89; 8: 8870; Мат. 13: 0; Мат. 14: 0 | [5 empty] | Блок коммутации БК-24-RS485-01
13 | ФЕРм10-08-002-02 | Извещатель ПС автоматический: дымовой, фотоэлектрический, радиоизотопный, световой в нормальном исполнении |  | шт |  | 131 | 532.81 | 106014 | 101764 |  |  | 4250 | 341.67 | 0 | [5 empty] | Извещатель ПС автоматический: дымовой, фотоэлектрический, радиоизотопный, световой в нормальном исполнении
14 О | Прайс-лист ТД "ТИНКО" от 25.07.2022г. | Извещатель пожарный дымовой оптико-электронный адресно-аналоговый ДИП-34А-04 (ИП 212-34А) |  | 4: шт; 6: 131; 7: 1576.58; 8: 206532; Мат. 13: 0; Мат. 14: 0 | [5 empty] | Извещатель пожарный дымовой оптико-электронный адресно-аналоговый ДИП-34А-04 (ИП 212-34А)
15 | ФЕРм10-08-002-03 | Извещатель ПС автоматический: тепловой, дымовой, световой во взрывозащищенном исполнении |  | шт |  | 3 | 644.93 | 2953 | 2863 |  |  | 90 | 7.82 | 0 | [5 empty] | Извещатель ПС автоматический: тепловой, дымовой, световой во взрывозащищенном исполнении
16 О | Прайс-лист ТД "ТИНКО" от 15.08.2022г. | Извещатель пожарный дымовой оптико-электронный линейный адресный С2000-ИПДЛ исп.60 |  | 4: шт; 6: 3; 7: 15526.88; 8: 46581; Мат. 13: 0; Мат. 14: 0 | [5 empty] | Извещатель пожарный дымовой оптико-электронный линейный адресный С2000-ИПДЛ исп.60
17 | ФЕРм10-08-002-02 | Извещатель ПС автоматический: дымовой, фотоэлектрический, радиоизотопный, световой в нормальном исполнении |  | шт |  | 4 | 532.81 | 3236 | 3107 |  |  | 129 | 10.43 | 0 | [5 empty] | Извещатель ПС автоматический: дымовой, фотоэлектрический, радиоизотопный, световой в нормальном исполнении
18 О | Прайс-лист ТД "ТИНКО" от 21.07.2022г. | Извещатель пожарной пламени адресный многодиапазонные ИК/УФ С2000-Спектрон-607 |  | 4: шт; 6: 4; 7: 25469.54; 8: 101878; Мат. 13: 0; Мат. 14: 0 | [5 empty] | Извещатель пожарной пламени адресный многодиапазонные ИК/УФ С2000-Спектрон-607
19 | ФЕРм10-08-002-01 | Извещатель ПС автоматический: тепловой электро-контактный, магнитоконтактный в нормальном исполнении |  | шт |  | 15 | 262.76 | 6015 | 5826 |  |  | 189 | 19.56 | 0 | [5 empty] | Извещатель ПС автоматический: тепловой электро-контактный, магнитоконтактный в нормальном исполнении
20 О | Прайс-лист ТД "ТИНКО" от 25.07.2022г. | Извещатель пожарный ручной адресный ИПР 513-3АМ исп.01 |  | 4: шт; 6: 15; 7: 894.08; 8: 13411; Мат. 13: 0; Мат. 14: 0 | [5 empty] | Извещатель пожарный ручной адресный ИПР 513-3АМ исп.01
21 | ФЕРм10-08-002-01 | Извещатель ПС автоматический: тепловой электро-контактный, магнитоконтактный в нормальном исполнении |  | шт |  | 1 | 262.76 | 400 | 388 |  |  | 12 | 1.3 | 0 | [5 empty] | Извещатель ПС автоматический: тепловой электро-контактный, магнитоконтактный в нормальном исполнении
22 О | Прайс-лист ТД "ТИНКО" от 15.08.2022г. | Извещатель пожарный ручной адресный ИПР 513-3АМ исп.01 IP67 |  | 4: шт; 6: 1; 7: 894.08; 8: 894; Мат. 13: 0; Мат. 14: 0 | [5 empty] | Извещатель пожарный ручной адресный ИПР 513-3АМ исп.01 IP67
23 | ФЕРм10-08-001-13 | Устройства промежуточные на количество лучей: 1 |  | шт |  | 1 | 415.08 | 624 | 589 |  |  | 35 | 1.86 | 0 | [5 empty] | Устройства промежуточные на количество лучей: 1
24 О | Прайс-лист ТД "ТИНКО" от 25.07.2022г. | Расширитель адресный С2000-АР2 исп. 02 |  | 4: шт; 6: 1; 7: 882.88; 8: 883; Мат. 13: 0; Мат. 14: 0 | [5 empty] | Расширитель адресный С2000-АР2 исп. 02
25 | ФЕРм10-08-001-13 | Устройства промежуточные на количество лучей: 1 |  | шт |  | 1 | 415.08 | 624 | 589 |  |  | 35 | 1.86 | 0 | [5 empty] | Устройства промежуточные на количество лучей: 1
26 О | Прайс-лист ТД "ТИНКО" от 25.07.2022г. | Модуль интерфейсный пожарный МИП-1-DIN |  | 4: шт; 6: 1; 7: 7278.19; 8: 7278; Мат. 13: 0; Мат. 14: 0 | [5 empty] | Модуль интерфейсный пожарный МИП-1-DIN
27 | ФЕРм08-02-149-01 | Кабель до 35 кВ, подвешиваемый на тросе, масса 1 м кабеля: до 1 кг |  | 100 м |  | 0.6 | 13131.47 | 12218 | 3708 | 8489 | 4004 | 21 | 12.74 | 10.28 | [5 empty] | Кабель до 35 кВ, подвешиваемый на тросе, масса 1 м кабеля: до 1 кг
28 | Прайс-лист ТД "ТИНКО" от 25.07.2022г. | Извещатель пожарный тепловой линейный (термокабель) ИП104 "Гранат - термокабель" GTSW-88 (-СР)-55С_60С, красный |  | м |  | 60 | 352.73 | 21164 |  |  |  | 21164 | 0 | 0 | [5 empty] | Извещатель пожарный тепловой линейный (термокабель) ИП104 "Гранат - термокабель" GTSW-88 (-СР)-55С_60С, красный
29 | ФЕРм08-03-593-10 | Световые настенные указатели |  | 100 шт |  | 0.17 | 27131.1 | 6936 | 6368 | 163 | 41 | 405 | 20.73 | 0.11 | [5 empty] | Световые настенные указатели
30 | Прайс-лист ТД "ТИНКО" от 25.07.2022г. | Оповещатель охранно-пожарный световой (табло) ЛЮКС-24 "Выход" |  | шт |  | 17 | 386.72 | 6574 |  |  |  | 6574 | 0 | 0 | [5 empty] | Оповещатель охранно-пожарный световой (табло) ЛЮКС-24 "Выход"
31 | ФЕРм10-08-002-02 | Извещатель ПС автоматический: дымовой, фотоэлектрический, радиоизотопный, световой в нормальном исполнении |  | шт |  | 43 | 532.81 | 34800 | 33404 |  |  | 1396 | 112.15 | 0 | [5 empty] | Извещатель ПС автоматический: дымовой, фотоэлектрический, радиоизотопный, световой в нормальном исполнении
32 О | ФССЦ-61.2.04.08-0012 | Оповещатель комбинированный светозвуковой МАЯК 24К |  | 4: 10 шт; 6: 0.2; 7: 7827.05; 8: 1565; Мат. 13: 0; Мат. 14: 0 | [5 empty] | Оповещатель комбинированный светозвуковой МАЯК 24К
33 О | ФССЦ-61.2.04.08-0013 | Оповещатель комбинированный светозвуковой МАЯК 24КП |  | 4: 10 шт; 6: 4.1; 7: 6556.2; 8: 26880; Мат. 13: 0; Мат. 14: 0 | [5 empty] | Оповещатель комбинированный светозвуковой МАЯК 24КП
34 | ФЕРм10-08-001-05 | Приборы ПС на: 1 луч |  | шт |  | 4 | 592.59 | 3572 | 3378 |  |  | 194 | 11.18 | 0 | [5 empty] | Приборы ПС на: 1 луч
35 О | ФССЦ-61.2.06.01-0076 | Прибор приемно-контрольный охранно-пожарный, марка: УК-ВК/03, УКШ-1 (применительно устройство коммутаицонное УК-ВК исп.14) |  | 4: шт; 6: 3; 7: 1167.89; 8: 3504; Мат. 13: 0; Мат. 14: 0 | [5 empty] | Прибор приемно-контрольный охранно-пожарный, марка: УК-ВК/03, УКШ-1 (применительно устройство коммутаицонное УК-ВК исп.14)
36 О | ФССЦ-61.2.06.01-0076 | Прибор приемно-контрольный охранно-пожарный, марка: УК-ВК/03, УКШ-1 (применительно устройство коммутаицонное УК-ВК исп.15) |  | 4: шт; 6: 1; 7: 1004.73; 8: 1005; Мат. 13: 0; Мат. 14: 0 | [5 empty] | Прибор приемно-контрольный охранно-пожарный, марка: УК-ВК/03, УКШ-1 (применительно устройство коммутаицонное УК-ВК исп.15)
37 | ФЕРм08-01-080-02 | Прибор измерения и защиты, количество подключаемых концов: до 6 |  | шт |  | 8 | 529.16 | 6543 | 3810 | 2680 | 677 | 53 | 12.79 | 1.74 | [5 empty] | Прибор измерения и защиты, количество подключаемых концов: до 6
38 О | Прайс-лист ТД "ТИНКО" от 25.07.2022г. | Реле промежуточное Реле OIR 1 контакт 16А, 24 В AC/DC (OIR-116-ACDC24V) |  | 4: шт; 6: 8; 7: 1309.97; 8: 10480; Мат. 13: 0; Мат. 14: 0 | [5 empty] | Реле промежуточное Реле OIR 1 контакт 16А, 24 В AC/DC (OIR-116-ACDC24V)
39 | ФЕРм10-01-051-34 | Разделка и включение концов жил провода одножильного при пайке и отпайке |  | 100 концов жил |  | 2.88 | 962.58 | 4241 | 4128 |  |  | 113 | 13.86 | 0 | [5 empty] | Разделка и включение концов жил провода одножильного при пайке и отпайке
40 | Прайс-лист ТД "ТИНКО" от 21.07.2022г. | Модуль подключения нагрузки МПН |  | шт |  | 72 | 75.35 | 5425 |  |  |  | 5425 | 0 | 0 | [5 empty] | Модуль подключения нагрузки МПН
Электроснабжение | [18 empty] | Электроснабжение
41 | ФЕРм10-08-003-03 | Устройство ультразвуковое,: блок питания и контроля |  | шт |  | 1 | 1188.96 | 1817 | 1767 |  |  | 50 | 5.59 | 0 | [5 empty] | Устройство ультразвуковое,: блок питания и контроля
42 О | Прайс-лист ТД "ТИНКО" от 25.07.2022г. | Источник питания резервированный РИП-24 исп. 56 (РИП-24-4/40М3-Р-RS) |  | 4: шт; 6: 1; 7: 10825.82; 8: 10826; Мат. 13: 0; Мат. 14: 0 | [5 empty] | Источник питания резервированный РИП-24 исп. 56 (РИП-24-4/40М3-Р-RS)
43 | ФЕРм08-01-121-01 | Аккумулятор кислотный стационарный, тип: С-1, СК-1 |  | шт |  | 2 | 616.77 | 1911 | 1905 |  |  | 6 | 6.4 | 0 | [5 empty] | Аккумулятор кислотный стационарный, тип: С-1, СК-1
44 О | Прайс-лист ТД "ТИНКО" от 25.07.2022г. | Аккумулятор герметичный свинцово-кислотный Delta DTM 1240 |  | 4: шт; 6: 2; 7: 9870.86; 8: 19742; Мат. 13: 0; Мат. 14: 0 | [5 empty] | Аккумулятор герметичный свинцово-кислотный Delta DTM 1240
45 | ФЕРм10-08-003-03 | Устройство ультразвуковое,: блок питания и контроля |  | шт |  | 1 | 1188.96 | 1817 | 1767 |  |  | 50 | 5.59 | 0 | [5 empty] | Устройство ультразвуковое,: блок питания и контроля
46 О | Прайс-лист ТД "ТИНКО" от 15.08.2022г. | Источник питания резервированный РИП-24 исп. 50 (РИП-24-2/7М4-Р-RS) |  | 4: шт; 6: 1; 7: 8198.19; 8: 8198; Мат. 13: 0; Мат. 14: 0 | [5 empty] | Источник питания резервированный РИП-24 исп. 50 (РИП-24-2/7М4-Р-RS)
47 | ФЕРм08-01-121-01 | Аккумулятор кислотный стационарный, тип: С-1, СК-1 |  | шт |  | 2 | 717.18 | 2112 | 1905 |  |  | 207 | 6.4 | 0 | [5 empty] | Аккумулятор кислотный стационарный, тип: С-1, СК-1
48 О | Прайс-лмст ТД "ТИНКО" от 21.07.2022г. | Аккумуляторная батарея 12В, 40А/ч ДТМ-1207 |  | 4: шт; 6: 2; 7: 9870.86; 8: 19742; Мат. 13: 0; Мат. 14: 0 | [5 empty] | Аккумуляторная батарея 12В, 40А/ч ДТМ-1207
Шкафы пожарной сигнализации и шкаф электроснабжения | [18 empty] | Шкафы пожарной сигнализации и шкаф электроснабжения
49 | ФЕРм08-03-573-06 | Шкаф (пульт) управления навесной, высота, ширина и глубина: до 1200х600х500 мм |  | шт |  | 1 | 1500.27 | 2294 | 982 | 1250 | 345 | 62 | 3.2 | 0.88 | [5 empty] | Шкаф (пульт) управления навесной, высота, ширина и глубина: до 1200х600х500 мм
50 | Прайс-лмст ТД "ТИНКО" от 15.08.2022г. | Корпус ST с прозрачной дверью и с М/П размер 1200х600х300 R5STX1263 |  | шт |  | 1 | 33728.13 | 33728 |  |  |  | 33728 | 0 | 0 | [5 empty] | Корпус ST с прозрачной дверью и с М/П размер 1200х600х300 R5STX1263
51 | ФЕРм08-03-573-04 | Шкаф (пульт) управления навесной, высота, ширина и глубина: до 600х600х350 мм |  | шт |  | 1 | 1100.16 | 1687 | 982 | 666 | 187 | 39 | 3.2 | 0.48 | [5 empty] | Шкаф (пульт) управления навесной, высота, ширина и глубина: до 600х600х350 мм
52 | Прайс-лмст ТД "ТИНКО" от 15.08.2022г. | Корпус ST с прозрачной дверью и с М/П размер 500х500х200 R5STX0552 |  | шт |  | 1 | 12245.57 | 12246 |  |  |  | 12246 | 0 | 0 | [5 empty] | Корпус ST с прозрачной дверью и с М/П размер 500х500х200 R5STX0552
53 | ФЕРм08-03-573-04 | Шкаф (пульт) управления навесной, высота, ширина и глубина: до 600х600х350 мм |  | шт |  | 1 | 1100.16 | 1687 | 982 | 666 | 187 | 39 | 3.2 | 0.48 | [5 empty] | Шкаф (пульт) управления навесной, высота, ширина и глубина: до 600х600х350 мм
54 | Прайс-лмст ТД "ТИНКО" от 15.08.2022г. | Корпус ST с прозрачной дверью и с М/П размер 400х400х200 R5STX0442 |  | шт |  | 1 | 10894.15 | 10894 |  |  |  | 10894 | 0 | 0 | [5 empty] | Корпус ST с прозрачной дверью и с М/П размер 400х400х200 R5STX0442
55 | ФЕРм08-01-082-01 | Зажим наборный без кожуха |  | 100 шт |  | 0.01 | 12650.19 | 197 | 191 | 5 | 1 | 1 | 0.64 | 0 | [5 empty] | Зажим наборный без кожуха
56 | Прайс-лмст ЭТМ от 25.07.2022г. | Кросс-модуль ШН103-4-07-100 |  | шт |  | 1 | 1021.15 | 1021 |  |  |  | 1021 | 0 | 0 | [5 empty] | Кросс-модуль ШН103-4-07-100
57 | ФЕРм10-04-030-04 | Дополнительная установка на пультах и панелях: колодки клеммной на 20 клемм |  | шт |  | 4.8 | 338.97 | 2297 | 1885 |  |  | 412 | 7.45 | 0 | [5 empty] | Дополнительная установка на пультах и панелях: колодки клеммной на 20 клемм
58 | Прайс-лмст ТД "ТИНКО" от 21.07.2022г. | Клеемник на DIN-рейку ЗНИ-2,5 серый YZN10-002-K07 |  | шт |  | 96 | 22.33 | 2144 |  |  |  | 2144 | 0 | 0 | [5 empty] | Клеемник на DIN-рейку ЗНИ-2,5 серый YZN10-002-K07
59 | ФЕРм08-02-397-01 | Профиль перфорированный монтажный длиной 2 м |  | 100 м |  | 0.04 | 4151.4 | 246 | 155 | 69 | 55 | 22 | 0.53 | 0.14 | [5 empty] | Профиль перфорированный монтажный длиной 2 м
60 | Прайс-лмст ТД "ТИНКО" от 21.07.2022г. | DIN-рейка l=500 мм |  | шт |  | 8 | 63.03 | 504 |  |  |  | 504 | 0 | 0 | [5 empty] | DIN-рейка l=500 мм
61 | ФЕРм08-01-080-01 | Прибор измерения и защиты, количество подключаемых концов: до 2 |  | шт |  | 1 | 405.83 | 627 | 476 | 144 | 36 | 7 | 1.6 | 0.09 | [5 empty] | Прибор измерения и защиты, количество подключаемых концов: до 2
62 О | ФССЦ-62.1.01.09-0006 | Выключатели автоматические: «IEK» ВА47-29 1Р 25А, характеристика С (применительно 20А) |  | 4: шт; 6: 1; 7: 114.71; 8: 115; Мат. 13: 0; Мат. 14: 0 | [5 empty] | Выключатели автоматические: «IEK» ВА47-29 1Р 25А, характеристика С (применительно 20А)
63 | Прайс-лмст ТД "ТИНКО" от 21.07.2022г. | Огрничитель на DIN-рейка YXD10 |  | шт |  | 34 | 13.06 | 444 |  |  |  | 444 | 0 | 0 | [5 empty] | Огрничитель на DIN-рейка YXD10
64 | Прайс-лмст "ЭТМ" от 21.07.2022г. | Шина нулевая на DIN-рейку ШНИ 6х9 |  | шт |  | 3 | 133.47 | 400 |  |  |  | 400 | 0 | 0 | [5 empty] | Шина нулевая на DIN-рейку ШНИ 6х9
Кабель-канал | [18 empty] | Кабель-канал
65 | ФЕРм08-02-390-01 | Короба пластмассовые: шириной до 40 мм |  | 100 м |  | 23.98 | 5232.36 | 189065 | 178560 | 132 | 145 | 10373 | 606.46 | 0.37 | [5 empty] | Короба пластмассовые: шириной до 40 мм
66 | ФССЦ-20.2.05.04-0003 | Кабель-канал "Legrand" DLPlus 20х12,5 мм |  | 100 м |  | 23.98 | 10102.97 | 242269 |  |  |  | 242269 | 0 | 0 | [5 empty] | Кабель-канал "Legrand" DLPlus 20х12,5 мм
67 | ФЕРм08-02-390-03 | Короба пластмассовые: шириной до 120 мм |  | 100 м |  | 0.8 | 6788.33 | 8077 | 7434 | 4 | 5 | 639 | 25.25 | 0.01 | [5 empty] | Короба пластмассовые: шириной до 120 мм
68 | ФССЦ-20.2.05.04-0002 | Кабель-канал "Legrand" DLP 105х50 мм (применительно 100х50) |  | 100 шт |  | 0.8 | 108724.24 | 86979 |  |  |  | 86979 | 0 | 0 | [5 empty] | Кабель-канал "Legrand" DLP 105х50 мм (применительно 100х50)
69 | ФЕРм08-02-390-01 | Короба пластмассовые: шириной до 40 мм |  | 100 м |  | 0.12 | 5232.36 | 946 | 894 | 1 | 1 | 51 | 3.03 | 0 | [5 empty] | Короба пластмассовые: шириной до 40 мм
70 | Прайс-лмст ТД "ТИНКО" от 21.07.2022г. | Перфорированный короб (2м) Т1-Е 40х40 |  | м |  | 12 | 263.43 | 3161 |  |  |  | 3161 | 0 | 0 | [5 empty] | Перфорированный короб (2м) Т1-Е 40х40
71 | Прайс-лмст ТД "ТИНКО" от 21.07.2022г. | Угол плоский изменяемый для кабель-канала SPL 100х50х2000 |  | шт |  | 4 | 392.5 | 1570 |  |  |  | 1570 | 0 | 0 | [5 empty] | Угол плоский изменяемый для кабель-канала SPL 100х50х2000
72 | Прайс-лист "ЭКС" от 23.07.2022г. | Т-образное ответвление для кабель-канала 100х50 ¦ 100010S SPL |  | уп |  | 1 | 955.42 | 955 |  |  |  | 955 | 0 | 0 | [5 empty] | Т-образное ответвление для кабель-канала 100х50 ¦ 100010S SPL
73 | Прайс-лист "ЭКС" от 23.07.2022г. | Торцевая заглушка для кабель-канала 100х50 ¦ 100002S SPL |  | шт |  | 4 | 133.4 | 534 |  |  |  | 534 | 0 | 0 | [5 empty] | Торцевая заглушка для кабель-канала 100х50 ¦ 100002S SPL
Изделия и материалы для крепления троса | [18 empty] | Изделия и материалы для крепления троса
74 | Прайс-лмст "ЭТМ" от 21.07.2022г. | Анкерный болт с крюком М10х50 |  | шт |  | 6 | 20.23 | 121 |  |  |  | 121 | 0 | 0 | [5 empty] | Анкерный болт с крюком М10х50
75 | Прайс-лмст ТД "ТИНКО" от 21.07.2022г. | Талреп крюк-кольцо оцинкованный М10 DIN1480 |  | шт |  | 6 | 74.81 | 449 |  |  |  | 449 | 0 | 0 | [5 empty] | Талреп крюк-кольцо оцинкованный М10 DIN1480
76 | Прайс-лмст ТД "ТИНКО" от 21.07.2022г. | Коуш оцинкованный d=5 мм DIN6899 |  | шт |  | 6 | 11.61 | 70 |  |  |  | 70 | 0 | 0 | [5 empty] | Коуш оцинкованный d=5 мм DIN6899
77 | Прайс-лмст ТД "ТИНКО" от 21.07.2022г. | Тросовый канатный зажим d=5 мм DIN741 |  | шт |  | 18 | 7.25 | 131 |  |  |  | 131 | 0 | 0 | [5 empty] | Тросовый канатный зажим d=5 мм DIN741
78 | Прайс-лмст ТД "ТИНКО" от 21.07.2022г. | Трос стальной в ПВХ оплетке d=5 мм DIN3055 |  | м |  | 60 | 36.79 | 2207 |  |  |  | 2207 | 0 | 0 | [5 empty] | Трос стальной в ПВХ оплетке d=5 мм DIN3055
79 | Прайс-лмст ТД "ТИНКО" от 21.07.2022г. | Стяжки стальные с полимерным покрытием, 100 шт. в упаковки СКС-П (304) 4,6*200 |  | упак. |  | 2 | 1247.05 | 2494 |  |  |  | 2494 | 0 | 0 | [5 empty] | Стяжки стальные с полимерным покрытием, 100 шт. в упаковки СКС-П (304) 4,6*200
Изделия и материалы | [18 empty] | Изделия и материалы
80 | ФЕРм10-08-019-01 | Коробка ответвительная на стене |  | шт |  | 63 | 153.83 | 14950 | 14777 |  |  | 173 | 48.9 | 0 | [5 empty] | Коробка ответвительная на стене
81 | Прайс-лмст ТД "ТИНКО" от 25.07.2022г. | Коробка коммутационная взрывозащищенная КСРВ-i-2 |  | шт |  | 1 | 1449.83 | 1450 |  |  |  | 1450 | 0 | 0 | [5 empty] | Коробка коммутационная взрывозащищенная КСРВ-i-2
82 | Прайс-лмст ТД "ТИНКО" от 25.07.2022г. | Коробка коммутационная взрывозащищенная КСРВ-i-1 |  | шт |  | 1 | 1386.8 | 1387 |  |  |  | 1387 | 0 | 0 | [5 empty] | Коробка коммутационная взрывозащищенная КСРВ-i-1
83 | Прайс-лмст ТД "ТИНКО" от 25.07.2022г. | Коробка монтажная огнестойкая КМ-О (4к)-IP41 |  | шт |  | 60 | 194.92 | 11695 |  |  |  | 11695 | 0 | 0 | [5 empty] | Коробка монтажная огнестойкая КМ-О (4к)-IP41
84 | Прайс-лмст ТД "ТИНКО" от 25.07.2022г. | Коробка коммутационная взрывозащищенная Спектрон-КВ-Exe.02-К |  | шт |  | 1 | 1707.19 | 1707 |  |  |  | 1707 | 0 | 0 | [5 empty] | Коробка коммутационная взрывозащищенная Спектрон-КВ-Exe.02-К
85 | ФЕРм11-08-001-03 | Присоединение к приборам концов жил электрических проводок под винт: без изготовления колец с облуживанием |  | 100 шт |  | 5.04 | 3616.93 | 27295 | 25476 |  |  | 1819 | 80.59 | 0 | [5 empty] | Присоединение к приборам концов жил электрических проводок под винт: без изготовления колец с облуживанием
86 | ФЕРм08-03-573-04 | Шкаф (пульт) управления навесной, высота, ширина и глубина: до 600х600х350 мм |  | шт |  | 8 | 1100.16 | 13489 | 7858 | 5319 | 1499 | 312 | 25.59 | 3.85 | [5 empty] | Шкаф (пульт) управления навесной, высота, ширина и глубина: до 600х600х350 мм
87 О | ФССЦ-62.1.02.03-0003 | Боксы модульные для автоматических выключателей наружной установки: КМПн 2/2 ( щиток модульный с прозрачной дверцей, настенный Бокс КМПн 2/2) |  | 4: 10 шт; 6: 0.8; 7: 1127.9; 8: 902; Мат. 13: 0; Мат. 14: 0 | [5 empty] | Боксы модульные для автоматических выключателей наружной установки: КМПн 2/2 ( щиток модульный с прозрачной дверцей, настенный Бокс КМПн 2/2)
88 | ФЕРм08-02-409-09 | Труба гофрированная ПВХ для защиты проводов и кабелей по установленным конструкциям, по стенам, колоннам, потолкам, основанию пола |  | 100 м |  | 2.25 | 4472.75 | 15434 | 15090 |  |  | 344 | 53.1 | 0 | [5 empty] | Труба гофрированная ПВХ для защиты проводов и кабелей по установленным конструкциям, по стенам, колоннам, потолкам, основанию пола
89 | ФССЦ-24.3.01.02-0001 | Трубы гибкие гофрированные из самозатухающего ПВХ легкие с протяжкой, диаметр 20 мм |  | м |  | 231.75 | 25.93 | 6009 |  |  |  | 6009 | 0 | 0 | [5 empty] | Трубы гибкие гофрированные из самозатухающего ПВХ легкие с протяжкой, диаметр 20 мм
90 | ФЕРм08-02-411-01 | Рукав металлический наружным диаметром: до 48 мм |  | 100 м |  | 4.38 | 14750.18 | 86997 | 54935 | 7988 | 953 | 24074 | 188.77 | 2.45 | [5 empty] | Рукав металлический наружным диаметром: до 48 мм
91 | Прайс-лмст "ЭТМ" от 21.07.2022г. | Металлорукав d= 20 мм в ПВХ-изоляции, с протяжкой черный РЗ-ЦПнг-20 СМР10-20-050 |  | м |  | 451.14 | 114.28 | 51556 |  |  |  | 51556 | 0 | 0 | [5 empty] | Металлорукав d= 20 мм в ПВХ-изоляции, с протяжкой черный РЗ-ЦПнг-20 СМР10-20-050
92 | Прайс-лмст "ЭТМ" от 21.07.2022г. | Скоба металлическая однолапковая 19-20 мм СМАТ10-19-100 |  | шт |  | 1324 | 5.99 | 7931 |  |  |  | 7931 | 0 | 0 | [5 empty] | Скоба металлическая однолапковая 19-20 мм СМАТ10-19-100
93 | Прайс-лмст "ЭТМ" от 21.07.2022г. | Дюбель-клоп (Саморез 4,2х25 мм, дюбель 5х30) (100 шт. в упаковке) |  | упак. |  | 78 | 826.88 | 64497 |  |  |  | 64497 | 0 | 0 | [5 empty] | Дюбель-клоп (Саморез 4,2х25 мм, дюбель 5х30) (100 шт. в упаковке)
94 | ФССЦ-01.7.15.07-0141 | Дюбель распорный, марка IZL, размер 10х120 мм (применительно дюбель 10х120) |  | 100 шт |  | 0.12 | 979.44 | 118 |  |  |  | 118 | 0 | 0 | [5 empty] | Дюбель распорный, марка IZL, размер 10х120 мм (применительно дюбель 10х120)
95 | Прайс-лмст "ЗУБР" от 21.07.2022г. | Болт (DIN933) в комплекте с гайкой (DIN934), шайбой (DIN125), шайбой пруж. (DIN127) М6х20 мм (уп.11 шт.) |  | компл. |  | 2 | 64.8 | 130 |  |  |  | 130 | 0 | 0 | [5 empty] | Болт (DIN933) в комплекте с гайкой (DIN934), шайбой (DIN125), шайбой пруж. (DIN127) М6х20 мм (уп.11 шт.)
96 | ФЕРм11-08-001-01 | Присоединение к приборам концов жил электрических проводок под винт: с оконцеванием наконечником |  | 100 шт |  | 0.2 | 3881.97 | 1167 | 1093 |  |  | 74 | 3.51 | 0 | [5 empty] | Присоединение к приборам концов жил электрических проводок под винт: с оконцеванием наконечником
97 | Прайс-лмст "ЭТМ" от 21.07.2022г. | Наконечник кольцевой НКИ 6,0-8 |  | шт |  | 20 | 5.64 | 113 |  |  |  | 113 | 0 | 0 | [5 empty] | Наконечник кольцевой НКИ 6,0-8
98 | Прайс-лмст "ЭТМ" от 21.07.2022г. | Сальник PG-16 диаметр кабеля 9-14 мм 52900R |  | шт |  | 35 | 63.03 | 2206 |  |  |  | 2206 | 0 | 0 | [5 empty] | Сальник PG-16 диаметр кабеля 9-14 мм 52900R
99 | Прайс-лмст "ЭТМ" от 21.07.2022г. | Сальник PG-29 диаметр кабеля 15-25 мм 53100 |  | шт |  | 4 | 154.2 | 617 |  |  |  | 617 | 0 | 0 | [5 empty] | Сальник PG-29 диаметр кабеля 15-25 мм 53100
100 | ФССЦ-25.2.01.01-0018 | Бирки маркировочные пластмассовые У134 |  | 100 шт |  | 0.1 | 290.52 | 29 |  |  |  | 29 | 0 | 0 | [5 empty] | Бирки маркировочные пластмассовые У134
101 | ФССЦ-25.2.01.01-0014 | Бирки кабельные маркировочные пластмассовые У136 |  | 100 шт |  | 0.9 | 213.25 | 192 |  |  |  | 192 | 0 | 0 | [5 empty] | Бирки кабельные маркировочные пластмассовые У136
102 | Прайс-лмст "ЭТМ" от 21.07.2022г. | Дюбель-хомут нейлон белый 5-10 мм UHH35-5-10-100 |  | шт |  | 55 | 1.61 | 89 |  |  |  | 89 | 0 | 0 | [5 empty] | Дюбель-хомут нейлон белый 5-10 мм UHH35-5-10-100
103 | Прайс-лмст МК "Электро" от 21.07.2022г. | Крепление "Скоба малая с регулировкой" 5726 |  | шт |  | 1 | 707.35 | 707 |  |  |  | 707 | 0 | 0 | [5 empty] | Крепление "Скоба малая с регулировкой" 5726
104 | ФЕРм11-01-001-03 | Конструкции для установки приборов, масса: до 3 кг |  | шт |  | 1 | 359.12 | 528 | 433 | 41 | 36 | 54 | 1.6 | 0.09 | [5 empty] | Конструкции для установки приборов, масса: до 3 кг
105 | ФССЦ-08.3.05.02-0051 | Прокат толстолистовой горячекатаный марка стали Ст3, толщина 1 мм (размер 440х270х1мм) |  | т |  | 0.0009326 | 94736.49 | 88 |  |  |  | 88 | 0 | 0 | [5 empty] | Прокат толстолистовой горячекатаный марка стали Ст3, толщина 1 мм (размер 440х270х1мм)
106 | ФЕРм08-02-409-01 | Труба винипластовая по установленным конструкциям, по стенам и колоннам с креплением скобами, диаметр: до 25 мм |  | 100 м |  | 0.6 | 6175.2 | 5664 | 5161 | 345 | 65 | 158 | 17.74 | 0.17 | [5 empty] | Труба винипластовая по установленным конструкциям, по стенам и колоннам с креплением скобами, диаметр: до 25 мм
107 | ФССЦ-24.3.01.03-0002 | Трубы гладкие жесткие из ПВХ "DKC" диаметром: 25 мм |  | 10 м |  | 6.18 | 683.72 | 4225 |  |  |  | 4225 | 0 | 0 | [5 empty] | Трубы гладкие жесткие из ПВХ "DKC" диаметром: 25 мм
108 | ФЕРм08-02-409-02 | Труба винипластовая по установленным конструкциям, по стенам и колоннам с креплением скобами, диаметр: до 50 мм |  | 100 м |  | 0.06 | 9280.92 | 852 | 746 | 83 | 19 | 23 | 2.56 | 0.05 | [5 empty] | Труба винипластовая по установленным конструкциям, по стенам и колоннам с креплением скобами, диаметр: до 50 мм
109 | ФССЦ-24.3.01.03-0004 | Трубы гладкие жесткие из ПВХ "DKC" диаметром: 50 мм |  | 10 м |  | 0.618 | 2262.65 | 1398 |  |  |  | 1398 | 0 | 0 | [5 empty] | Трубы гладкие жесткие из ПВХ "DKC" диаметром: 50 мм
110 | ФЕРм08-02-155-01 | Герметизация проходов при вводе кабелей во взрывоопасные помещения уплотнительной массой |  | шт |  | 245 | 111.15 | 42201 | 42063 |  |  | 138 | 144.54 | 0 | [5 empty] | Герметизация проходов при вводе кабелей во взрывоопасные помещения уплотнительной массой
111 | Прайс-лмст "HILTI" от 21.07.2022г. | Универсальная противопожарная пена СР 620 HILTI |  | шт |  | 6 | 6586.72 | 39520 |  |  |  | 39520 | 0 | 0 | [5 empty] | Универсальная противопожарная пена СР 620 HILTI
112 | Прайс-лмст "HILTI" от 21.07.2022г. | Противопожарная терморасширяющаяся мастика СР 611A HILTI |  | шт |  | 12 | 1870.78 | 22449 |  |  |  | 22449 | 0 | 0 | [5 empty] | Противопожарная терморасширяющаяся мастика СР 611A HILTI
113 | ФЕР46-03-017-07 | Заделка кирпичом гнезд, борозд и концов балок |  | м3 |  | 0.15 | 7477.42 | 1741 | 1701 | 40 | 15 |  | 6.73 | 0.04 | [5 empty] | Заделка кирпичом гнезд, борозд и концов балок
114 | Прайс-лмст "LeroyMerlini" от 21.07.2022г. | Штукатурка цементная Bergauf bau Putz Zement 25 кг |  | упак. |  | 5 | 264.7 | 1324 |  |  |  | 1324 | 0 | 0 | [5 empty] | Штукатурка цементная Bergauf bau Putz Zement 25 кг
115 | ФЕР17-01-010-01 | Установка люков сантехнических (ревизионных): с креплением саморезами |  | 100 шт |  | 0.16 | 16999.32 | 3460 | 1632 | 46 | 19 | 1782 | 6.18 | 0.05 | [5 empty] | Установка люков сантехнических (ревизионных): с креплением саморезами
116 | Прайс-лмст "Сантехсклад" от 15.08.2022г. | Люк сантехнический белый с ручкой 396х596 Л4060Р |  | шт |  | 16 | 1610.07 | 25761 |  |  |  | 25761 | 0 | 0 | [5 empty] | Люк сантехнический белый с ручкой 396х596 Л4060Р
117 | ФЕРр69-2-1 | Сверление отверстий: в кирпичных стенах электроперфоратором диаметром до 20 мм, толщина стен 0,5 кирпича |  | 100 отверстий |  | 2.3 | 1415.52 | 5054 | 5054 |  |  |  | 19.14 | 0 | [5 empty] | Сверление отверстий: в кирпичных стенах электроперфоратором диаметром до 20 мм, толщина стен 0,5 кирпича
118 | ФЕРр69-2-2 | Сверление отверстий: на каждые 0,5 кирпича толщины стен добавлять к расценке 69-2-1 |  | 100 отверстий |  | 2.3 | 1394.4 | 4979 | 4979 |  |  |  | 18.85 | 0 | [5 empty] | Сверление отверстий: на каждые 0,5 кирпича толщины стен добавлять к расценке 69-2-1
119 | ФЕРр69-2-3 | Сверление отверстий: на каждые 10 мм диаметра свыше 20 мм добавлять к расценке 69-2-1 |  | 100 отверстий |  | 2.3 | 1666.41 | 2975 | 2975 |  |  |  | 11.27 | 0 | [5 empty] | Сверление отверстий: на каждые 10 мм диаметра свыше 20 мм добавлять к расценке 69-2-1
120 | ФЕР46-03-010-01 | Пробивка в бетонных стенах и полах толщиной 100 мм отверстий площадью: до 20 см2 |  | 100 отверстий |  | 0.15 | 5747.4 | 1339 | 897 | 442 |  |  | 3.05 | 0 | [5 empty] | Пробивка в бетонных стенах и полах толщиной 100 мм отверстий площадью: до 20 см2
121 | ФЕРр63-14-1 | Замена элементов облицовки потолков: пластиковых панелей без замены каркаса ( разборка и сборка потолка из пластиковых панелей без замены) |  | 100 м2 |  | 1.907 | 54975.29 | 162686 | 162535 | 14 | 12 | 137 | 615.45 | 0.03 | [5 empty] | Замена элементов облицовки потолков: пластиковых панелей без замены каркаса ( разборка и сборка потолка из пластиковых панелей без замены)
Кабели, провода, шнуры и шины | [18 empty] | Кабели, провода, шнуры и шины
122 | ФЕРм08-02-148-01 | Кабель до 35 кВ в проложенных трубах, блоках и коробах, масса 1 м кабеля: до 1 кг |  | 100 м |  | 41.158 | 4004.32 | 245920 | 184468 | 43447 | 9951 | 18005 | 633.87 | 25.56 | [5 empty] | Кабель до 35 кВ в проложенных трубах, блоках и коробах, масса 1 м кабеля: до 1 кг
123 | ФЕРм08-02-147-10 | Кабель до 35 кВ по установленным конструкциям и лоткам с креплением по всей длине, масса 1 м кабеля: до 1 кг |  | 100 м |  | 0.2 | 5135.77 | 1556 | 1272 | 218 | 48 | 66 | 4.37 | 0.12 | [5 empty] | Кабель до 35 кВ по установленным конструкциям и лоткам с креплением по всей длине, масса 1 м кабеля: до 1 кг
124 | ФЕРм11-06-002-02 | Электрические проводки в щитах и пультах: малогабаритных |  | 100 м |  | 0.74 | 4323.64 | 4939 | 4891 |  |  | 48 | 14.25 | 0 | [5 empty] | Электрические проводки в щитах и пультах: малогабаритных
125 | Прайс-лмст ТД "ТИНКО" от 21.07.2022г. | Кабель для систем ОПС и СОУЭ огнестойкий зоны КПСЭ нг(А)-FRLS 1х2х0,75 |  | м |  | 2279 | 22.74 | 51824 |  |  |  | 51824 | 0 | 0 | [5 empty] | Кабель для систем ОПС и СОУЭ огнестойкий зоны КПСЭ нг(А)-FRLS 1х2х0,75
126 | ФССЦ-21.1.08.01-0312 | Кабель пожарной сигнализации КПСЭнг(A)-FRLS 1х2х1 |  | 1000 м |  | 1.249 | 28966.32 | 36179 |  |  |  | 36179 | 0 | 0 | [5 empty] | Кабель пожарной сигнализации КПСЭнг(A)-FRLS 1х2х1
127 | ФССЦ-21.1.08.01-0315 | Кабель пожарной сигнализации КПСЭнг(A)-FRLS 2х2х1 (КПСЭнг(A)-FRLS 2х2х0,75) |  | 1000 м |  | 0.187 | 55444.41 | 10368 |  |  |  | 10368 | 0 | 0 | [5 empty] | Кабель пожарной сигнализации КПСЭнг(A)-FRLS 2х2х1 (КПСЭнг(A)-FRLS 2х2х0,75)
128 | ФССЦ-21.1.06.10-0155 | Кабель силовой с медными жилами ВВГнг(A)-FRLS 2х1,5 |  | 1000 м |  | 0.165 | 120129.42 | 19821 |  |  |  | 19821 | 0 | 0 | [5 empty] | Кабель силовой с медными жилами ВВГнг(A)-FRLS 2х1,5
129 | ФССЦ-21.1.06.10-0169 | Кабель силовой с медными жилами ВВГнг(A)-FRLS 3х2,5ок-1000 |  | 1000 м |  | 0.066 | 178049.13 | 11751 |  |  |  | 11751 | 0 | 0 | [5 empty] | Кабель силовой с медными жилами ВВГнг(A)-FRLS 3х2,5ок-1000
130 | Прайс-лмст ТД "ТИНКО" от 21.07.2022г. | Кабель витая пара огнестойкий для RS485 ParLan U/UTP Cat5e PVCLS(s)-FRLS 2х2х0,52 |  | м |  | 348 | 56.55 | 19679 |  |  |  | 19679 | 0 | 0 | [5 empty] | Кабель витая пара огнестойкий для RS485 ParLan U/UTP Cat5e PVCLS(s)-FRLS 2х2х0,52
131 | ФЕРм08-02-472-10 | Проводник заземляющий из медного изолированного провода сечением 25 мм2 открыто по строительным основаниям |  | 100 м |  | 0.21569 | 10083.22 | 3301 | 3134 | 31 | 8 | 136 | 10.77 | 0.02 | [5 empty] | Проводник заземляющий из медного изолированного провода сечением 25 мм2 открыто по строительным основаниям
132 | ФССЦ-21.2.03.05-0072 | Провод силовой установочный с медными жилами ПуГВ 1х10-450 (применительно провод ПУГВнг(А)- LS 1х6) |  | 1000 м |  | 0.022 | 73603.31 | 1619 |  |  |  | 1619 | 0 | 0 | [5 empty] | Провод силовой установочный с медными жилами ПуГВ 1х10-450 (применительно провод ПУГВнг(А)- LS 1х6)
ЗИП | [18 empty] | ЗИП
133 О | Прайс-лист ТД "ТИНКО" от 25.07.2022г. | Извещатель пожарный дымовой оптико-электронный адресно-аналоговый ДИП-34А-04 (ИП 212-34А) |  | 4: шт; 6: 14; 7: 1576.58; 8: 22072; Мат. 13: 0; Мат. 14: 0 | [5 empty] | Извещатель пожарный дымовой оптико-электронный адресно-аналоговый ДИП-34А-04 (ИП 212-34А)
134 О | Прайс-лист ТД "ТИНКО" от 25.07.2022г. | Извещатель пожарный ручной адресный ИПР 513-3АМ исп.01 |  | 4: шт; 6: 2; 7: 894.08; 8: 1788; Мат. 13: 0; Мат. 14: 0 | [5 empty] | Извещатель пожарный ручной адресный ИПР 513-3АМ исп.01
135 О | Прайс-лист ТД "ТИНКО" от 25.07.2022г. | Расширитель адресный С2000-АР2 исп. 02 |  | 4: шт; 6: 1; 7: 882.88; 8: 883; Мат. 13: 0; Мат. 14: 0 | [5 empty] | Расширитель адресный С2000-АР2 исп. 02
136 О | Прайс-лист ТД "ТИНКО" от 25.07.2022г. | Модуль интерфейсный пожарный МИП-1-DIN |  | 4: шт; 6: 1; 7: 7278.19; 8: 7278; Мат. 13: 0; Мат. 14: 0 | [5 empty] | Модуль интерфейсный пожарный МИП-1-DIN
137 | Прайс-лист ТД "ТИНКО" от 25.07.2022г. | Оповещатель охранно-пожарный световой (табло) ЛЮКС-24 "Выход" |  | шт |  | 2 | 386.72 | 773 |  |  |  | 773 | 0 | 0 | [5 empty] | Оповещатель охранно-пожарный световой (табло) ЛЮКС-24 "Выход"
138 О | ФССЦ-61.2.04.08-0012 | Оповещатель комбинированный светозвуковой МАЯК 24К |  | 4: 10 шт; 6: 0.1; 7: 7827.05; 8: 783; Мат. 13: 0; Мат. 14: 0 | [5 empty] | Оповещатель комбинированный светозвуковой МАЯК 24К
139 О | ФССЦ-61.2.04.08-0013 | Оповещатель комбинированный светозвуковой МАЯК 24КП |  | 4: 10 шт; 6: 0.5; 7: 6556.2; 8: 3278; Мат. 13: 0; Мат. 14: 0 | [5 empty] | Оповещатель комбинированный светозвуковой МАЯК 24КП
140 О | ФССЦ-61.2.06.01-0076 | Прибор приемно-контрольный охранно-пожарный, марка: УК-ВК/03, УКШ-1 (применительно устройство коммутаицонное УК-ВК исп.14) |  | 4: шт; 6: 1; 7: 1167.89; 8: 1168; Мат. 13: 0; Мат. 14: 0 | [5 empty] | Прибор приемно-контрольный охранно-пожарный, марка: УК-ВК/03, УКШ-1 (применительно устройство коммутаицонное УК-ВК исп.14)
141 О | Прайс-лист ТД "ТИНКО" от 25.07.2022г. | Реле промежуточное Реле OIR 1 контакт 16А, 24 В AC/DC (OIR-116-ACDC24V) |  | 4: шт; 6: 1; 7: 1309.97; 8: 1310; Мат. 13: 0; Мат. 14: 0 | [5 empty] | Реле промежуточное Реле OIR 1 контакт 16А, 24 В AC/DC (OIR-116-ACDC24V)
142 | Прайс-лист ТД "ТИНКО" от 21.07.2022г. | Модуль подключения нагрузки МПН |  | шт |  | 8 | 75.35 | 603 |  |  |  | 603 | 0 | 0 | [5 empty] | Модуль подключения нагрузки МПН
Итоги по смете: | [20 empty] | Итоги по смете:
Итого прямые затраты (справочно) |  |  |  | 8: 1913981 | [7 empty] | Итого прямые затраты (справочно)
в том числе: | [21 empty] | в том числе:
Оплата труда рабочих |  |  |  | 8: 938881 | [7 empty] | Оплата труда рабочих
Эксплуатация машин |  |  |  | 8: 72288 | [7 empty] | Эксплуатация машин
в том числе оплата труда машинистов (Отм) |  |  |  | 8: 18310 | [7 empty] | в том числе оплата труда машинистов (Отм)
Материалы |  |  |  | 8: 902812 | [7 empty] | Материалы
Строительные работы |  |  |  | 8: 431672 | [7 empty] | Строительные работы
в том числе: | [21 empty] | в том числе:
оплата труда |  |  |  | 8: 179773 | [7 empty] | оплата труда
эксплуатация машин и механизмов |  |  |  | 8: 542 | [7 empty] | эксплуатация машин и механизмов
в том числе оплата труда машинистов (ОТм) |  |  |  | 8: 46 | [7 empty] | в том числе оплата труда машинистов (ОТм)
материалы |  |  |  | 8: 1919 | [7 empty] | материалы
накладные расходы |  |  |  | 8: 167838 | [7 empty] | накладные расходы
сметная прибыль |  |  |  | 8: 81600 | [7 empty] | сметная прибыль
Монтажные работы |  |  |  | 8: 2876325 | [7 empty] | Монтажные работы
в том числе: | [21 empty] | в том числе:
оплата труда |  |  |  | 8: 759108 | [7 empty] | оплата труда
эксплуатация машин и механизмов |  |  |  | 8: 71746 | [7 empty] | эксплуатация машин и механизмов
в том числе оплата труда машинистов (ОТм) |  |  |  | 8: 18264 | [7 empty] | в том числе оплата труда машинистов (ОТм)
материалы |  |  |  | 8: 900893 | [7 empty] | материалы
накладные расходы |  |  |  | 8: 759773 | [7 empty] | накладные расходы
сметная прибыль |  |  |  | 8: 384805 | [7 empty] | сметная прибыль
Оборудование |  |  |  | 8: 565703 | [7 empty] | Оборудование
Итого ФОТ (справочно) |  |  |  | 8: 957191 | [7 empty] | Итого ФОТ (справочно)
Итого накладные расходы (справочно) |  |  |  | 8: 927611 | [7 empty] | Итого накладные расходы (справочно)
Итого сметная прибыль (справочно) |  |  |  | 8: 466405 | [7 empty] | Итого сметная прибыль (справочно)
ВСЕГО по смете |  |  |  | 8: 3873700; Мат. 13: 3246.8718; Мат. 14: 47.0323 | [8 empty] | ВСЕГО по смете

## 02-01-03-ПС цех № 68
Замена низковольтного распределительного щита РУ-0,4кВ в помещении ТП-11 цеха №68 КД-2 и ОБН отделения Рассолоочистка АО "БСК" производства "Сода | [14 empty] | Замена низковольтного распределительного щита РУ-0,4кВ в помещении ТП-11 цеха №68 КД-2 и ОБН отделения Рассолоочистка АО "БСК" производства "Сода
(наименование стройки)
ЛОКАЛЬНЫЙ РЕСУРСНЫЙ СМЕТНЫЙ РАСЧЕТ № 02-01-03
(локальная смета)
на Автоматическая пожарная сигнализация, | [15 empty] | на Автоматическая пожарная сигнализация,
(наименование работ и затрат, наименование объекта)
| Основание: | проект 03.04.2017-ПС | [14 empty] | проект 03.04.2017-ПС
| Сметная стоимость |  | 132098 | руб.
| монтажных работ |  | 80408 | руб.
| оборудования |  | 51690 | руб.
| Средства на оплату труда |  | 31931 | руб.
| Сметная трудоемкость |  | 108.94 | чел.час
| Трудозатраты механизаторов |  | 0.49 | чел.час
Составлен(а) в текущих ценах по состоянию на
№ п/п | Обоснование | Наименование работ и затрат |  | Единица измерения | Количество |  | Сметная стоимость в текущих (прогнозных) ценах, руб. | [5 empty] | Т/з осн. раб. Всего | Т/з мех. Всего
[5 empty] | на ед. | всего | на ед. | Всего | В том числе
[9 empty] | Осн.З/п | Эк.Маш | З/пМех | Мат.
1 | 2 | 3 |  | 4 | 5 | 6 | 7 | 8 | 9 | 10 | 11 | 12 | 13 | 14
Раздел 1. Монтажные работы | [17 empty] | Раздел 1. Монтажные работы
1 | ТЕРм10-08-001-06 | Приборы приемно-контрольные сигнальные, концентратор: блок базовый на 10 лучей |  | 1 шт. |  | 1 | 1553.97 | 1554 | 1495 | 1 |  | 58 | 4.8 | 0 |  |  |  |  | Приборы приемно-контрольные сигнальные, концентратор: блок базовый на 10 лучей
2 О | ТССЦ-509-4291 | Пульт контроля и управления охранно-пожарный, марка "С2000-М" |  | 4: шт.; 6: 1; 7: 12860.23; 8: 12860; Мат. 13: 0; Мат. 14: 0 |  |  |  |  | Пульт контроля и управления охранно-пожарный, марка "С2000-М"
3 | ТЕРм10-08-001-01 | Приборы ПС приемно-контрольные, пусковые, концентратор: блок базовый на 10 лучей |  | 1 шт. |  | 1 | 2337.19 | 2337 | 2242 | 1 |  | 94 | 7.2 | 0 |  |  |  |  | Приборы ПС приемно-контрольные, пусковые, концентратор: блок базовый на 10 лучей
4 О | ТССЦ-509-1988 | Прибор приемно-контрольный охранной сигнализации, тип Сигнал-20П исп.1 |  | 4: шт.; 6: 1; 7: 3209.16; 8: 3209; Мат. 13: 0; Мат. 14: 0 |  |  |  |  | Прибор приемно-контрольный охранной сигнализации, тип Сигнал-20П исп.1
5 | ТЕРм08-01-081-01 | Аппарат (кнопка, ключ управления, замок электромагнитной блокировки, звуковой сигнал, сигнальная лампа) управления и сигнализации, количество подключаемых концов: до 2 |  | 1 шт. |  | 1 | 468.61 | 469 | 336 | 120 | 16 | 13 | 1.13 | 0.04 |  |  |  |  | Аппарат (кнопка, ключ управления, замок электромагнитной блокировки, звуковой сигнал, сигнальная лампа) управления и сигнализации, количество подключаемых концов: до 2
6 О | ТССЦ-509-1898 | Извещатель пожарный ручной: ИПР-3СУ |  | 4: 10 шт.; 6: 0.1; 7: 3660.8; 8: 366; Мат. 13: 0; Мат. 14: 0 |  |  |  |  | Извещатель пожарный ручной: ИПР-3СУ
7 | ТЕРм10-08-002-02 | Извещатель ПС автоматический: дымовой, фотоэлектрический, радиоизотопный, световой в нормальном исполнении |  | 1 шт. |  | 4 | 518.5 | 2074 | 2000 | 5 |  | 69 | 6.72 | 0 |  |  |  |  | Извещатель ПС автоматический: дымовой, фотоэлектрический, радиоизотопный, световой в нормальном исполнении
8 О | ТССЦ-509-1882 | Извещатель пожарный дымовой: ИП 212-45 |  | 4: 10 шт.; 6: 0.4; 7: 4845.55; 8: 1938; Мат. 13: 0; Мат. 14: 0 |  |  |  |  | Извещатель пожарный дымовой: ИП 212-45
9 | ТЕРм10-08-002-01 | Извещатель ПС автоматический: тепловой электро-контактный, магнитоконтактный в нормальном исполнении |  | 1 шт. |  | 1 | 258.33 | 258 | 250 | 1 |  | 7 | 0.84 | 0 |  |  |  |  | Извещатель ПС автоматический: тепловой электро-контактный, магнитоконтактный в нормальном исполнении
10 О | ТССЦ-509-1901 | Извещатель охранный контактный: ИО-102-2 (СМК-1) |  | 4: 100 шт.; 6: 0.01; 7: 6009.5; 8: 60; Мат. 13: 0; Мат. 14: 0 |  |  |  |  | Извещатель охранный контактный: ИО-102-2 (СМК-1)
11 | ТЕРм08-01-081-02 | Аппарат (кнопка, ключ управления, замок электромагнитной блокировки, звуковой сигнал, сигнальная лампа) управления и сигнализации, количество подключаемых концов: до 6 |  | 1 шт. |  | 1 | 468.61 | 469 | 336 | 120 | 16 | 13 | 1.13 | 0.04 |  |  |  |  | Аппарат (кнопка, ключ управления, замок электромагнитной блокировки, звуковой сигнал, сигнальная лампа) управления и сигнализации, количество подключаемых концов: до 6
12 О | ТССЦ-509-1930 | Оповещатель комбинированный светозвуковой МАЯК 12КП |  | 4: 10 шт.; 6: 0.1; 7: 7827.05; 8: 783; Мат. 13: 0; Мат. 14: 0 |  |  |  |  | Оповещатель комбинированный светозвуковой МАЯК 12КП
13 | ТЕРм10-04-101-15 | Транспарант световой (табло) |  | 1 шт. |  | 2 | 611.62 | 1223 | 1191 |  |  | 32 | 4 | 0 |  |  |  |  | Транспарант световой (табло)
14 О | ЭТМ 2017г | Табло КОП-12 ВЫХОД |  | 4: шт; 6: 2; 7: 431.9; 8: 864; Мат. 13: 0; Мат. 14: 0 |  |  |  |  | Табло КОП-12 ВЫХОД
15 | ТЕРм10-08-001-05 | Приборы ПС на: 1 луч |  | 1 шт. |  | 3 | 577.56 | 1733 | 1631 | 3 |  | 99 | 5.4 | 0 |  |  |  |  | Приборы ПС на: 1 луч
16 О | ТССЦ-509-5659 | Прибор приемно-контрольный охранно-пожарный, марка: УК-ВК/03, УКШ-1 (применительно УК-ВК/02) |  | 4: шт.; 6: 3; 7: 161.79; 8: 485; Мат. 13: 0; Мат. 14: 0 |  |  |  |  | Прибор приемно-контрольный охранно-пожарный, марка: УК-ВК/03, УКШ-1 (применительно УК-ВК/02)
17 | ТЕРм11-06-001-01 | Щиты и пульты, масса: до 50 кг |  | 1 шт. |  | 1 | 2728.47 | 2728 | 1412 | 126 | 16 | 1190 | 5.15 | 0.04 |  |  |  |  | Щиты и пульты, масса: до 50 кг
18 О | ЭТМ 2017г | Шкаф пожарной сигнализации ШПС |  | 4: шт; 6: 1; 7: 29582.42; 8: 29582; Мат. 13: 0; Мат. 14: 0 |  |  |  |  | Шкаф пожарной сигнализации ШПС
19 | ТЕРм08-01-121-01 | Аккумулятор кислотный стационарный, тип: С-1, СК-1 |  | 1 шт. |  | 1 | 683.4 | 683 | 613 |  |  | 70 | 2.06 | 0 |  |  |  |  | Аккумулятор кислотный стационарный, тип: С-1, СК-1
20 О | ТССЦ-509-7978 | Батарея аккумуляторная: АКБ-17 12В/17 А/ч |  | 4: шт.; 6: 1; 7: 1542.69; 8: 1543; Мат. 13: 0; Мат. 14: 0 |  |  |  |  | Батарея аккумуляторная: АКБ-17 12В/17 А/ч
21 | ТЕРм08-02-399-01 | Провод в коробах, сечением: до 6 мм2 |  | 100 м |  | 0.015 | 941.69 | 14 | 12 |  |  | 2 | 0.04 | 0 |  |  |  |  | Провод в коробах, сечением: до 6 мм2
22 | ТЕРм08-02-147-10 | Кабель до 35 кВ по установленным конструкциям и лоткам с креплением по всей длине, масса 1 м кабеля: до 1 кг |  | 100 м кабеля |  | 1.785 | 5248.7 | 9369 | 7482 | 1230 | 143 | 657 | 25.13 | 0.36 |  |  |  |  | Кабель до 35 кВ по установленным конструкциям и лоткам с креплением по всей длине, масса 1 м кабеля: до 1 кг
23 | ТССЦ-501-1852 | Кабель для систем пожарной сигнализации с однопроволочными медными жилами, с изоляцией из огнестойкой кремнийорганической резины, в оболочке из ПВХ пластиката, не распространяющий горение, с низким дымо- и газовыделением марки: КПСЭнг(А)-FRLS 1х2х0,5 |  | 1000 м |  | 0.08 | 16773.75 | 1342 |  |  |  | 1342 | 0 | 0 |  |  |  |  | Кабель для систем пожарной сигнализации с однопроволочными медными жилами, с изоляцией из огнестойкой кремнийорганической резины, в оболочке из ПВХ пластиката, не распространяющий горение, с низким дымо- и газовыделением марки: КПСЭнг(А)-FRLS 1х2х0,5
24 | ТД ТИНКО 2017г | Кабель КСБнг(А)-FRLS 1х2х0,5 |  | м |  | 100 | 15.96 | 1596 |  |  |  | 1596 | 0 | 0 |  |  |  |  | Кабель КСБнг(А)-FRLS 1х2х0,5
25 | ТЕРм08-02-390-01 | Короба пластмассовые: шириной до 40 мм |  | 100 м |  | 0.005 | 5318.12 | 27 | 24 |  |  | 3 | 0.08 | 0 |  |  |  |  | Короба пластмассовые: шириной до 40 мм
26 | ТССЦ-509-1830 | Кабель-канал (короб) "Электропласт": 20x10 мм |  | 100 м |  | 0.005 | 2082.05 | 10 |  |  |  | 10 | 0 | 0 |  |  |  |  | Кабель-канал (короб) "Электропласт": 20x10 мм
27 | ТЕРм08-02-407-16 | Труба стальная по установленным конструкциям, по фермам, колоннам и другим стальным конструкциям, диаметр: до 40 мм |  | 100 м |  | 0.01 | 14657.66 | 147 | 77 | 22 | 3 | 48 | 0.26 | 0.01 |  |  |  |  | Труба стальная по установленным конструкциям, по фермам, колоннам и другим стальным конструкциям, диаметр: до 40 мм
28 | ТССЦ-103-0040 | Трубы стальные сварные водогазопроводные с резьбой оцинкованные легкие, диаметр условного прохода: 32 мм, толщина стенки 2,8 мм |  | м |  | 1 | 281.96 | 282 |  |  |  | 282 | 0 | 0 |  |  |  |  | Трубы стальные сварные водогазопроводные с резьбой оцинкованные легкие, диаметр условного прохода: 32 мм, толщина стенки 2,8 мм
29 | ТЕРм10-06-079-01 | Измерение сопротивления шлейфа, сопротивления изоляции и омической асимметрии |  | 1 усилительный участок цепи |  | 5 | 2542.72 | 12714 | 12636 |  |  | 78 | 45 | 0 |  |  |  |  | Измерение сопротивления шлейфа, сопротивления изоляции и омической асимметрии
Итого прямые затраты по смете в текущих ценах | [7 empty] | 90719 | 31737 | 1629 | 194 | 5663 | 108.94 | 0.49 | [5 empty] | Итого прямые затраты по смете в текущих ценах
Накладные расходы |  |  |  | 8: 25137 | [5 empty] | Накладные расходы
В том числе, справочно: | [20 empty] | В том числе, справочно:
80%*0.85 ФОТ (от 9046) (Поз. 1, 3, 7, 9, 15, 17) |  |  |  | 8: 6151 | [6 empty] | 80%*0.85 ФОТ (от 9046) (Поз. 1, 3, 7, 9, 15, 17)
92%*0.85 ФОТ (от 1191) (Поз. 13, 24) |  |  |  | 8: 931 | [6 empty] | 92%*0.85 ФОТ (от 1191) (Поз. 13, 24)
95%*0.85 ФОТ (от 9058) (Поз. 5, 11, 19, 21-23, 25-28) |  |  |  | 8: 7314 | [6 empty] | 95%*0.85 ФОТ (от 9058) (Поз. 5, 11, 19, 21-23, 25-28)
100%*0.85 ФОТ (от 12636) (Поз. 29) |  |  |  | 8: 10741 | [6 empty] | 100%*0.85 ФОТ (от 12636) (Поз. 29)
Сметная прибыль |  |  |  | 8: 16242 | [5 empty] | Сметная прибыль
В том числе, справочно: | [20 empty] | В том числе, справочно:
60%*0.8 ФОТ (от 9046) (Поз. 1, 3, 7, 9, 15, 17) |  |  |  | 8: 4342 | [6 empty] | 60%*0.8 ФОТ (от 9046) (Поз. 1, 3, 7, 9, 15, 17)
65%*0.8 ФОТ (от 22885) (Поз. 5, 11, 19, 21-23, 25-28, 13, 24, 29) |  |  |  | 8: 11900 | [6 empty] | 65%*0.8 ФОТ (от 22885) (Поз. 5, 11, 19, 21-23, 25-28, 13, 24, 29)
Итоги по смете: | [19 empty] | Итоги по смете:
Итоги по Монтажным работам | [20 empty] | Итоги по Монтажным работам
Монтаж оборудования: | [20 empty] | Монтаж оборудования:
Итого Поз. 1, 3, 7, 9, 15, 17 | [7 empty] | 10684 | 9030 | 137 | 16 | 1517 | 30.11 | 0.04 | [6 empty] | Итого Поз. 1, 3, 7, 9, 15, 17
Накладные расходы 80%*0.85 ФОТ (от 9 046) |  |  |  | 8: 6151 | [6 empty] | Накладные расходы 80%*0.85 ФОТ (от 9 046)
Сметная прибыль 60%*0.8 ФОТ (от 9 046) |  |  |  | 8: 4342 | [6 empty] | Сметная прибыль 60%*0.8 ФОТ (от 9 046)
Итого c накладными и см. прибылью |  |  |  | 8: 21177; Мат. 13: 30.11; Мат. 14: 0.04 | [6 empty] | Итого c накладными и см. прибылью
Электромонтажные работы на других объектах: | [20 empty] | Электромонтажные работы на других объектах:
Итого Поз. 5, 11, 19, 21-23, 25-28 | [7 empty] | 12812 | 8880 | 1492 | 178 | 2440 | 29.83 | 0.45 | [6 empty] | Итого Поз. 5, 11, 19, 21-23, 25-28
Накладные расходы 95%*0.85 ФОТ (от 9 058) |  |  |  | 8: 7314 | [6 empty] | Накладные расходы 95%*0.85 ФОТ (от 9 058)
Сметная прибыль 65%*0.8 ФОТ (от 9 058) |  |  |  | 8: 4710 | [6 empty] | Сметная прибыль 65%*0.8 ФОТ (от 9 058)
Итого c накладными и см. прибылью |  |  |  | 8: 24836; Мат. 13: 29.83; Мат. 14: 0.45 | [6 empty] | Итого c накладными и см. прибылью
Монтаж радиотелевизионного и электронного оборудования: | [20 empty] | Монтаж радиотелевизионного и электронного оборудования:
Итого Поз. 13, 24 |  |  |  | 8: 2819; Осн.З/п 9: 1191; Мат. 12: 1628; Мат. 13: 4 | [6 empty] | Итого Поз. 13, 24
Накладные расходы 92%*0.85 ФОТ (от 1 191) |  |  |  | 8: 931 | [6 empty] | Накладные расходы 92%*0.85 ФОТ (от 1 191)
Сметная прибыль 65%*0.8 ФОТ (от 1 191) |  |  |  | 8: 619 | [6 empty] | Сметная прибыль 65%*0.8 ФОТ (от 1 191)
Итого c накладными и см. прибылью |  |  |  | 8: 4369; Мат. 13: 4 | [6 empty] | Итого c накладными и см. прибылью
Прокладка и монтаж сетей связи: | [20 empty] | Прокладка и монтаж сетей связи:
Итого Поз. 29 |  |  |  | 8: 12714; Осн.З/п 9: 12636; Мат. 12: 78; Мат. 13: 45 | [6 empty] | Итого Поз. 29
Накладные расходы 100%*0.85 ФОТ (от 12 636) |  |  |  | 8: 10741 | [6 empty] | Накладные расходы 100%*0.85 ФОТ (от 12 636)
Сметная прибыль 65%*0.8 ФОТ (от 12 636) |  |  |  | 8: 6571 | [6 empty] | Сметная прибыль 65%*0.8 ФОТ (от 12 636)
Итого c накладными и см. прибылью |  |  |  | 8: 30026; Мат. 13: 45 | [6 empty] | Итого c накладными и см. прибылью
Итого |  |  |  | 8: 80408; Мат. 13: 108.94; Мат. 14: 0.49 | [6 empty] | Итого
Итоги по Оборудованию | [20 empty] | Итоги по Оборудованию
Оборудование: | [20 empty] | Оборудование:
Итого Поз. 2, 4, 6, 8, 10, 12, 14, 16, 18, 20 |  |  |  | 8: 51690 | [6 empty] | Итого Поз. 2, 4, 6, 8, 10, 12, 14, 16, 18, 20
Итого |  |  |  | 8: 51690 | [6 empty] | Итого
Итого |  |  |  | 8: 132098; Мат. 13: 108.94; Мат. 14: 0.49 | [6 empty] | Итого
В том числе: | [20 empty] | В том числе:
Материалы |  |  |  | 8: 5663 | [6 empty] | Материалы
Машины и механизмы |  |  |  | 8: 1629 | [6 empty] | Машины и механизмы
ФОТ |  |  |  | 8: 31931 | [6 empty] | ФОТ
Оборудование |  |  |  | 8: 51690 | [6 empty] | Оборудование
Накладные расходы |  |  |  | 8: 25137 | [6 empty] | Накладные расходы
Сметная прибыль |  |  |  | 8: 16242 | [6 empty] | Сметная прибыль
ВСЕГО по смете |  |  |  | 8: 132098; Мат. 13: 108.94; Мат. 14: 0.49 | [7 empty] | ВСЕГО по смете

## 69493 ПНР
Цех № 91 | [14 empty] | Цех № 91
(наименование стройки)
ЛОКАЛЬНЫЙ РЕСУРСНЫЙ СМЕТНЫЙ РАСЧЕТ № 91-146/У-22.2-69493
(локальная смета)
на Система охранной сигнализации, | [15 empty] | на Система охранной сигнализации,
(наименование работ и затрат, наименование объекта)
| Основание: | проект 146/У-22.2-ПНР; заявка № 4240 от 05.12.2022г. | [14 empty] | проект 146/У-22.2-ПНР; заявка № 4240 от 05.12.2022г.
| Сметная стоимость |  | 215654 | руб.
| прочих |  | 215654 | руб.
| Средства на оплату труда |  | 101618 | руб.
| Сметная трудоемкость |  | 289.33 | чел.час
| Трудозатраты механизаторов |  |  | чел.час
| Составлен(а) в текущих ценах по состоянию на |  | 4 кв.2022г (08.12.2022г) | [14 empty] | 4 кв.2022г (08.12.2022г)
№ п/п | Обоснование | Наименование работ и затрат |  | Единица измерения | Количество |  | Сметная стоимость в текущих (прогнозных) ценах, руб. | [5 empty] | Т/з осн. раб. Всего | Т/з мех. Всего
[5 empty] | на ед. | всего | на ед. | Всего | В том числе
[9 empty] | Осн.З/п | Эк.Маш | З/пМех | Мат.
1 | 2 | 3 |  | 4 | 5 | 6 | 7 | 8 | 9 | 10 | 11 | 12 | 13 | 14
Раздел 1. Новый раздел | [18 empty] | Раздел 1. Новый раздел
1 | ФЕРп02-01-001-07 | Автоматизированная система управления I категории технической сложности с количеством каналов (Кобщ): 40 |  | система |  | 1 | 110192.4 | 54491 | 54491 |  |  |  | 155.15 | 0 | [5 empty] | Автоматизированная система управления I категории технической сложности с количеством каналов (Кобщ): 40
2 | ФЕРп02-01-001-08 | Автоматизированная система управления I категории технической сложности с количеством каналов (Кобщ): за каждый канал свыше 40 до 79 добавлять к расценке 02-01-001-07 |  | канал |  | 36 | 2647.24 | 47127 | 47127 |  |  |  | 134.18 | 0 | [5 empty] | Автоматизированная система управления I категории технической сложности с количеством каналов (Кобщ): за каждый канал свыше 40 до 79 добавлять к расценке 02-01-001-07
Итоги по смете: | [20 empty] | Итоги по смете:
Итого прямые затраты (справочно) |  |  |  | 8: 101618 | [7 empty] | Итого прямые затраты (справочно)
в том числе: | [21 empty] | в том числе:
Оплата труда рабочих |  |  |  | 8: 101618 | [7 empty] | Оплата труда рабочих
Прочие затраты |  |  |  | 8: 215654 | [7 empty] | Прочие затраты
Пусконаладочные работы |  |  |  | 8: 215654 | [7 empty] | Пусконаладочные работы
в том числе: | [21 empty] | в том числе:
оплата труда |  |  |  | 8: 101618 | [7 empty] | оплата труда
накладные расходы |  |  |  | 8: 77453 | [7 empty] | накладные расходы
сметная прибыль |  |  |  | 8: 36583 | [7 empty] | сметная прибыль
Итого ФОТ (справочно) |  |  |  | 8: 101618 | [7 empty] | Итого ФОТ (справочно)
Итого накладные расходы (справочно) |  |  |  | 8: 77453 | [7 empty] | Итого накладные расходы (справочно)
Итого сметная прибыль (справочно) |  |  |  | 8: 36583 | [7 empty] | Итого сметная прибыль (справочно)
ВСЕГО по смете |  |  |  | 8: 215654; Мат. 13: 289.332; Мат. 14: 0 | [8 empty] | ВСЕГО по смете

## 69480 ПНР
Цех №91. | [14 empty] | Цех №91.
(наименование стройки)
ЛОКАЛЬНЫЙ РЕСУРСНЫЙ СМЕТНЫЙ РАСЧЕТ № 91-146/У-22.2-69480
(локальная смета)
на Автоматическая система пожарной сигнализации, система оповещения и управления эвакуацией людей при пожаре., | [15 empty] | на Автоматическая система пожарной сигнализации, система оповещения и управления эвакуацией людей при пожаре.,
(наименование работ и затрат, наименование объекта)
| Основание: | Заявка №4240 от 5.12.22г., таблица каналов ПНР к проекту 146/У-22.2-ПС | [14 empty] | Заявка №4240 от 5.12.22г., таблица каналов ПНР к проекту 146/У-22.2-ПС
| Сметная стоимость |  | 363628 | руб.
| прочих |  | 363628 | руб.
| Средства на оплату труда |  | 171345 | руб.
| Сметная трудоемкость |  | 487.87 | чел.час
| Трудозатраты механизаторов |  |  | чел.час
| Составлен(а) в текущих ценах по состоянию на |  | 4 квартал 2022 года. (12.12.2022г.) | [14 empty] | 4 квартал 2022 года. (12.12.2022г.)
№ п/п | Обоснование | Наименование работ и затрат |  | Единица измерения | Количество |  | Сметная стоимость в текущих (прогнозных) ценах, руб. | [5 empty] | Т/з осн. раб. Всего | Т/з мех. Всего
[5 empty] | на ед. | всего | на ед. | Всего | В том числе
[9 empty] | Осн.З/п | Эк.Маш | З/пМех | Мат.
1 | 2 | 3 |  | 4 | 5 | 6 | 7 | 8 | 9 | 10 | 11 | 12 | 13 | 14
Раздел 1. ПНР | [18 empty] | Раздел 1. ПНР
1 | ФЕРп02-01-001-09 | Автоматизированная система управления I категории технической сложности с количеством каналов (Кобщ): 80 |  | система |  | 1 | 215994.64 | 112295 | 112295 |  |  |  | 319.73 | 0 | [5 empty] | Автоматизированная система управления I категории технической сложности с количеством каналов (Кобщ): 80
2 | ФЕРп02-01-001-10 | Автоматизированная система управления I категории технической сложности с количеством каналов (Кобщ): за каждый канал свыше 80 до 159 добавлять к расценке 02-01-001-09 |  | канал |  | 44 | 2581.39 | 59050 | 59050 |  |  |  | 168.13 | 0 | [5 empty] | Автоматизированная система управления I категории технической сложности с количеством каналов (Кобщ): за каждый канал свыше 80 до 159 добавлять к расценке 02-01-001-09
Итоги по смете: | [20 empty] | Итоги по смете:
Итого прямые затраты (справочно) |  |  |  | 8: 171345 | [7 empty] | Итого прямые затраты (справочно)
в том числе: | [21 empty] | в том числе:
Оплата труда рабочих |  |  |  | 8: 171345 | [7 empty] | Оплата труда рабочих
Прочие затраты |  |  |  | 8: 363628 | [7 empty] | Прочие затраты
Пусконаладочные работы |  |  |  | 8: 363628 | [7 empty] | Пусконаладочные работы
в том числе: | [21 empty] | в том числе:
оплата труда |  |  |  | 8: 171345 | [7 empty] | оплата труда
накладные расходы |  |  |  | 8: 130599 | [7 empty] | накладные расходы
сметная прибыль |  |  |  | 8: 61684 | [7 empty] | сметная прибыль
Итого ФОТ (справочно) |  |  |  | 8: 171345 | [7 empty] | Итого ФОТ (справочно)
Итого накладные расходы (справочно) |  |  |  | 8: 130599 | [7 empty] | Итого накладные расходы (справочно)
Итого сметная прибыль (справочно) |  |  |  | 8: 61684 | [7 empty] | Итого сметная прибыль (справочно)
ВСЕГО по смете |  |  |  | 8: 363628; Мат. 13: 487.8667; Мат. 14: 0 | [8 empty] | ВСЕГО по смете

## 69476
Цех № 91 | [14 empty] | Цех № 91
(наименование стройки)
ЛОКАЛЬНЫЙ РЕСУРСНЫЙ СМЕТНЫЙ РАСЧЕТ № 91-146/У-22.2-69476
(локальная смета)
на Автоматическая система охранно-пожарной сигнализации, система оповещения и управления эвакуацией людей при пожаре цех№ 91, корпус 3602, | [15 empty] | на Автоматическая система охранно-пожарной сигнализации, система оповещения и управления эвакуацией людей при пожаре цех№ 91, корпус 3602,
(наименование работ и затрат, наименование объекта)
| Основание: | проект 146/У-22.2-ОС; заявка № 4240 от 05.12.2022г. | [14 empty] | проект 146/У-22.2-ОС; заявка № 4240 от 05.12.2022г.
| Сметная стоимость |  | 768398 | руб.
| строительных работ |  | 4220 | руб.
| монтажных работ |  | 627804 | руб.
| оборудования |  | 136374 | руб.
| Средства на оплату труда |  | 156022 | руб.
| Сметная трудоемкость |  | 517.71 | чел.час
| Трудозатраты механизаторов |  | 2.54 | чел.час
| Составлен(а) в текущих ценах по состоянию на |  | 4 кв.2022г (08.12.2022г) | [14 empty] | 4 кв.2022г (08.12.2022г)
№ п/п | Обоснование | Наименование работ и затрат |  | Единица измерения | Количество |  | Сметная стоимость в текущих (прогнозных) ценах, руб. | [5 empty] | Т/з осн. раб. Всего | Т/з мех. Всего
[5 empty] | на ед. | всего | на ед. | Всего | В том числе
[9 empty] | Осн.З/п | Эк.Маш | З/пМех | Мат.
1 | 2 | 3 |  | 4 | 5 | 6 | 7 | 8 | 9 | 10 | 11 | 12 | 13 | 14
Раздел 1. Новый раздел | [18 empty] | Раздел 1. Новый раздел
Оборудование | [19 empty] | Оборудование
1 | ФЕРм10-08-001-01 | Приборы ПС приемно-контрольные, пусковые, концентратор: блок базовый на 10 лучей |  | шт |  | 2 | 2352.09 | 5376 | 5158 |  |  | 218 | 16.56 | 0 | [6 empty] | Приборы ПС приемно-контрольные, пусковые, концентратор: блок базовый на 10 лучей
2 О | ФССЦ-61.2.04.10-0005 | Пульт контроля и управления охранно-пожарный, марка "С2000" (прим. "С2000- М") |  | 4: шт; 6: 2; 7: 12860.23; 8: 25720; Мат. 13: 0; Мат. 14: 0 | [6 empty] | Пульт контроля и управления охранно-пожарный, марка "С2000" (прим. "С2000- М")
3 | ФЕРм10-08-001-06 | Приборы приемно-контрольные сигнальные, концентратор: блок базовый на 10 лучей |  | шт |  | 2 | 1566.63 | 3582 | 3439 |  |  | 143 | 11.04 | 0 | [6 empty] | Приборы приемно-контрольные сигнальные, концентратор: блок базовый на 10 лучей
4 О | ООО «ТД ТИНКО» от 06.12.22г | Блок индикации С2000-БКИ |  | 4: шт; 6: 2; 7: 6321.32; 8: 12643; Мат. 13: 0; Мат. 14: 0 | [6 empty] | Блок индикации С2000-БКИ
5 | ФЕРм10-08-001-01 | Приборы ПС приемно-контрольные, пусковые, концентратор: блок базовый на 10 лучей |  | шт |  | 2 | 2352.09 | 5376 | 5158 |  |  | 218 | 16.56 | 0 | [6 empty] | Приборы ПС приемно-контрольные, пусковые, концентратор: блок базовый на 10 лучей
6 О | ООО «ТД ТИНКО» от 06.12.22г | С2000-КДЛ Контроллер двухпроводной линии связи |  | 4: шт; 6: 2; 7: 3346.98; 8: 6694; Мат. 13: 0; Мат. 14: 0 | [6 empty] | С2000-КДЛ Контроллер двухпроводной линии связи
7 | ФЕРм10-08-001-01 | Приборы ПС приемно-контрольные, пусковые, концентратор: блок базовый на 10 лучей |  | шт |  | 4 | 2352.09 | 10755 | 10316 |  |  | 439 | 33.12 | 0 | [6 empty] | Приборы ПС приемно-контрольные, пусковые, концентратор: блок базовый на 10 лучей
8 О | ФССЦ-61.2.07.02-0080 | Блок сигнально-пусковой (релейный блок), тип С2000-СП2 |  | 4: шт; 6: 2; 7: 1657.11; 8: 3314; Мат. 13: 0; Мат. 14: 0 | [6 empty] | Блок сигнально-пусковой (релейный блок), тип С2000-СП2
9 О | ФССЦ-61.2.07.02-0082 | Блок сигнально-пусковой, марка "С2000-СП2" исп. 02 |  | 4: шт; 6: 2; 7: 1657.11; 8: 3314; Мат. 13: 0; Мат. 14: 0 | [6 empty] | Блок сигнально-пусковой, марка "С2000-СП2" исп. 02
10 | ФЕРм10-08-003-03 | Устройство ультразвуковое,: блок питания и контроля |  | шт |  | 2 | 1188.96 | 2719 | 2617 |  |  | 102 | 8.28 | 0 | [6 empty] | Устройство ультразвуковое,: блок питания и контроля
11 О | ФССЦ-62.4.02.02-0035 | Источник резервного питания, марка: "РИП 12" исп. 01 |  | 4: шт; 6: 2; 7: 5259.44; 8: 10519; Мат. 13: 0; Мат. 14: 0 | [6 empty] | Источник резервного питания, марка: "РИП 12" исп. 01
12 | ФЕРм08-01-121-01 | Аккумулятор кислотный стационарный, тип: С-1, СК-1 |  | шт |  | 2 | 717.18 | 1618 | 1411 |  |  | 207 | 4.74 | 0 | [6 empty] | Аккумулятор кислотный стационарный, тип: С-1, СК-1
13 О | ФССЦ-62.4.01.01-0006 | Батарея аккумуляторная, тип АКБ-17, 12В/ емкость 17 А/ч( прим.Delta DTM 1217) |  | 4: шт; 6: 2; 7: 1583.6; 8: 3167; Мат. 13: 0; Мат. 14: 0 | [6 empty] | Батарея аккумуляторная, тип АКБ-17, 12В/ емкость 17 А/ч( прим.Delta DTM 1217)
14 | ФЕРм10-08-002-02 | Извещатель ПС автоматический: дымовой, фотоэлектрический, радиоизотопный, световой в нормальном исполнении |  | шт |  | 2 | 532.81 | 1215 | 1151 |  |  | 64 | 3.86 | 0 | [6 empty] | Извещатель ПС автоматический: дымовой, фотоэлектрический, радиоизотопный, световой в нормальном исполнении
15 О | ФССЦ-61.2.04.08-0007 | Оповещатель комбинированный светозвуковой МАЯК 12К |  | 4: 10 шт; 6: 0.2; 7: 7827.05; 8: 1565; Мат. 13: 0; Мат. 14: 0 | [6 empty] | Оповещатель комбинированный светозвуковой МАЯК 12К
16 | ФЕРм10-08-002-04 | Извещатель ОС автоматический: контактный, магнитоконтактный на открывание окон, дверей |  | шт |  | 32 | 263.82 | 9643 | 9207 |  |  | 436 | 30.91 | 0 | [6 empty] | Извещатель ОС автоматический: контактный, магнитоконтактный на открывание окон, дверей
17 О | ФССЦ-61.2.01.06-0003 | Извещатель охранный адресный магнитоконтактный, марка "С2000-СМК" (прим."С2000-СМК" исп.04) |  | 4: 10 шт; 6: 1.4; 7: 4695.6; 8: 6574; Мат. 13: 0; Мат. 14: 0 | [6 empty] | Извещатель охранный адресный магнитоконтактный, марка "С2000-СМК" (прим."С2000-СМК" исп.04)
18 О | ФССЦ-61.2.01.05-0023 | Извещатель охранный контактный: ИО-102-20 (А2П/ Б2П) поверхностный |  | 4: 100 шт; 6: 0.18; 7: 14554; 8: 2620; Мат. 13: 0; Мат. 14: 0 | [6 empty] | Извещатель охранный контактный: ИО-102-20 (А2П/ Б2П) поверхностный
19 | ФЕРм10-08-003-05 | Устройство оптико-(фото)электрическое,: прибор оптико-электрический в одноблочном исполнении |  | шт |  | 21 | 1758.29 | 42329 | 41431 |  |  | 898 | 139.1 | 0 | [6 empty] | Устройство оптико-(фото)электрическое,: прибор оптико-электрический в одноблочном исполнении
20 О | ФССЦ-61.2.01.07-0001 | Извещатель охранный адресный комбинированный объемный оптико-электронный и акустический, марка "С2000-СТИК" |  | 4: 10 шт; 6: 1.7; 7: 22932; 8: 38984; Мат. 13: 0; Мат. 14: 0 | [6 empty] | Извещатель охранный адресный комбинированный объемный оптико-электронный и акустический, марка "С2000-СТИК"
21 О | ФССЦ-61.2.01.07-0002 | Извещатель охранный адресный объемный оптико-электронный, марка "С2000-ИК" исп. 02 |  | 4: 10 шт; 6: 0.4; 7: 13854.8; 8: 5542; Мат. 13: 0; Мат. 14: 0 | [6 empty] | Извещатель охранный адресный объемный оптико-электронный, марка "С2000-ИК" исп. 02
22 | ФЕРм10-08-001-13 | Устройства промежуточные на количество лучей: 1 |  | шт |  | 2 | 415.08 | 942 | 872 |  |  | 70 | 2.76 | 0 | [6 empty] | Устройства промежуточные на количество лучей: 1
23 О | ООО «ТД ТИНКО» от 06.12.2022г | Считыватель-2 |  | 4: шт; 6: 2; 7: 669.34; 8: 1339; Мат. 13: 0; Мат. 14: 0 | [6 empty] | Считыватель-2
24 | ФЕРм10-08-001-13 | Устройства промежуточные на количество лучей: 1 |  | шт |  | 10 | 415.08 | 4719 | 4362 |  |  | 357 | 13.8 | 0 | [6 empty] | Устройства промежуточные на количество лучей: 1
25 О | ФССЦ-61.2.07.02-0051 | Блоки разветвительно-изолирующие типа БРИЗ, для участка двухпроводной линии с коротким замыканием, размер не более 56х38х20 мм |  | 4: шт; 6: 10; 7: 561.02; 8: 5610; Мат. 13: 0; Мат. 14: 0 | [6 empty] | Блоки разветвительно-изолирующие типа БРИЗ, для участка двухпроводной линии с коротким замыканием, размер не более 56х38х20 мм
Кабельная продукция | [19 empty] | Кабельная продукция
26 | ФЕРм08-02-399-01 | Провод в коробах, сечением: до 6 мм2 |  | 100 м |  | 2.7843 | 923.69 | 3871 | 2628 | 99 | 942 | 202 | 9.03 | 0.06 | [6 empty] | Провод в коробах, сечением: до 6 мм2
27 | ФЕРм08-02-412-01 | Затягивание провода в проложенные трубы и металлические рукава первого одножильного или многожильного в общей оплетке, суммарное сечение: до 2,5 мм2 |  | 100 м |  | 2.5294 | 1415.55 | 4087 | 3801 | 89 |  | 197 | 13.06 | 0.06 | [6 empty] | Затягивание провода в проложенные трубы и металлические рукава первого одножильного или многожильного в общей оплетке, суммарное сечение: до 2,5 мм2
28 | ФЕРм08-02-412-02 | Затягивание провода в проложенные трубы и металлические рукава первого одножильного или многожильного в общей оплетке, суммарное сечение: до 6 мм2 |  | 100 м |  | 0.009804 | 1736.07 | 18 | 18 |  |  |  | 0.06 | 0 | [6 empty] | Затягивание провода в проложенные трубы и металлические рукава первого одножильного или многожильного в общей оплетке, суммарное сечение: до 6 мм2
29 | ФЕРм11-06-002-01 | Электрические проводки в щитах и пультах: шкафных и панельных |  | 100 м |  | 0.42157 | 3278.18 | 1583 | 1543 |  |  | 40 | 4.49 | 0 | [6 empty] | Электрические проводки в щитах и пультах: шкафных и панельных
30 | ООО «Рукабель» от 06.12.2022г | Кабель КПСЭнг(A)-LS 1х2х0,75 |  | м |  | 518 | 25.39 | 13152 |  |  |  | 13152 | 0 | 0 | [6 empty] | Кабель КПСЭнг(A)-LS 1х2х0,75
31 | ФССЦ-21.1.08.01-0315 | Кабель пожарной сигнализации КПСЭнг(A)-FRLS 2х2х1 (прим.КПСЭнг(A)-LS 2х2х0,75) |  | 1000 м |  | 0.005 | 50781.91 | 254 |  |  |  | 254 | 0 | 0 | [6 empty] | Кабель пожарной сигнализации КПСЭнг(A)-FRLS 2х2х1 (прим.КПСЭнг(A)-LS 2х2х0,75)
32 | ФССЦ-21.1.06.09-0151 | Кабель силовой с медными жилами ВВГнг(A)-LS 3х1,5-660 |  | 1000 м |  | 0.051 | 68296.53 | 3483 |  |  |  | 3483 | 0 | 0 | [6 empty] | Кабель силовой с медными жилами ВВГнг(A)-LS 3х1,5-660
33 | ООО «ТД ТИНКО» от 06.12.2022г | Кабели для промышленного интерфейса КИС-Внг(А)-LS 1х2х0,78 |  | м |  | 12 | 113.24 | 1359 |  |  |  | 1359 | 0 | 0 | [6 empty] | Кабели для промышленного интерфейса КИС-Внг(А)-LS 1х2х0,78
34 | ФЕРм08-02-472-10 | Проводник заземляющий из медного изолированного провода сечением 25 мм2 открыто по строительным основаниям |  | 100 м |  | 0.21569 | 10083.22 | 2479 | 2321 | 22 |  | 136 | 7.98 | 0.01 | [6 empty] | Проводник заземляющий из медного изолированного провода сечением 25 мм2 открыто по строительным основаниям
35 | Компания ЭТМ от 06.12.2022г | Провод силовой ПУГВнг(А)-LS 1х6 |  | м |  | 22 | 50.21 | 1105 |  |  |  | 1105 | 0 | 0 | [6 empty] | Провод силовой ПУГВнг(А)-LS 1х6
Монтажные изделия и материалы | [19 empty] | Монтажные изделия и материалы
36 | ФЕРм08-03-573-05 | Шкаф (пульт) управления навесной, высота, ширина и глубина: до 900х600х500 мм |  | шт |  | 2 | 1337.49 | 3063 | 1455 | 1515 |  | 93 | 4.74 | 1.08 | [6 empty] | Шкаф (пульт) управления навесной, высота, ширина и глубина: до 900х600х500 мм
37 | Компания ЭТМ от 06.12.2022г | Корпус металлический ЩМП-4-2 (800х650х250мм) У1 IP54 PRO IEK (YKM42-04-54-P) |  | шт |  | 2 | 10790.57 | 21581 |  |  |  | 21581 | 0 | 0 | [6 empty] | Корпус металлический ЩМП-4-2 (800х650х250мм) У1 IP54 PRO IEK (YKM42-04-54-P)
38 | ФЕРм10-08-019-01 | Коробка ответвительная на стене |  | шт |  | 30 | 153.83 | 5294 | 5212 |  |  | 82 | 17.25 | 0 | [6 empty] | Коробка ответвительная на стене
39 | ООО «ТД ТИНКО» от 06.12.2022г | Спектрон-ККВ-Exi-Т Коробка коммутационная взрывозащищенная |  | шт |  | 12 | 2087.47 | 25050 |  |  |  | 25050 | 0 | 0 | [6 empty] | Спектрон-ККВ-Exi-Т Коробка коммутационная взрывозащищенная
40 | ООО «ТД ТИНКО» от 06.12.2022г | КС-4 Коробка коммутационная |  | шт |  | 18 | 26.92 | 485 |  |  |  | 485 | 0 | 0 | [6 empty] | КС-4 Коробка коммутационная
41 | ФЕРм11-08-001-03 | Присоединение к приборам концов жил электрических проводок под винт: без изготовления колец с облуживанием |  | 100 шт |  | 1.44 | 3616.93 | 5911 | 5392 |  |  | 519 | 17.06 | 0 | [6 empty] | Присоединение к приборам концов жил электрических проводок под винт: без изготовления колец с облуживанием
42 | ФЕРм08-02-411-01 | Рукав металлический наружным диаметром: до 48 мм |  | 100 м |  | 2.59 | 14762.21 | 41834 | 24062 | 3535 |  | 14237 | 82.68 | 1.07 | [6 empty] | Рукав металлический наружным диаметром: до 48 мм
43 | ООО «ТД ТИНКО» от 06.12.2022г | Металлорукав в ПВХ-изоляции РЗ-ЦПнг 15 |  | м |  | 266.77 | 83.1 | 22169 |  |  |  | 22169 | 0 | 0 | [6 empty] | Металлорукав в ПВХ-изоляции РЗ-ЦПнг 15
44 | ФЕРм08-02-390-01 | Короба пластмассовые: шириной до 40 мм |  | 100 м |  | 2.84 | 5232.88 | 16907 | 15665 | 13 |  | 1229 | 53.2 | 0.03 | [6 empty] | Короба пластмассовые: шириной до 40 мм
45 | ФССЦ-20.2.05.04-0013 | Кабель-канал (короб) 20х12,5 мм |  | м |  | 284 | 396.75 | 112677 |  |  |  | 112677 | 0 | 0 | [6 empty] | Кабель-канал (короб) 20х12,5 мм
46 | ФССЦ-20.2.08.07-0054 | Скобы анодированные однолапковые для крепления кабелей, проводов, труб к различным основаниям, СМО 14-15 (прим.СМАТ 10-14-100) |  | 100 шт |  | 6.7 | 143.6 | 962 |  |  |  | 962 | 0 | 0 | [6 empty] | Скобы анодированные однолапковые для крепления кабелей, проводов, труб к различным основаниям, СМО 14-15 (прим.СМАТ 10-14-100)
47 | ООО «ТД ТИНКО» от 06.12.2022г | 262565. Гефест. Дюбель-клоп (100 шт) |  | упак. |  | 14 | 865.4 | 12116 |  |  |  | 12116 | 0 | 0 | [6 empty] | 262565. Гефест. Дюбель-клоп (100 шт)
48 | ФЕРм08-02-409-06 | Труба винипластовая по установленным конструкциям, по основанию пола, диаметр: до 25 мм (гильза) |  | 100 м |  | 0.12 | 4942.22 | 678 | 614 | 38 |  | 26 | 2.11 | 0.02 | [6 empty] | Труба винипластовая по установленным конструкциям, по основанию пола, диаметр: до 25 мм (гильза)
49 | ФССЦ-24.3.01.03-0011 | Трубы из самозатухающего ПВХ жесткие гладкие, легкие, номинальный внутренний диаметр 16 мм |  | м |  | 9.18 | 21.9 | 201 |  |  |  | 201 | 0 | 0 | [6 empty] | Трубы из самозатухающего ПВХ жесткие гладкие, легкие, номинальный внутренний диаметр 16 мм
50 | ФССЦ-24.3.01.03-0013 | Трубы из самозатухающего ПВХ жесткие гладкие, легкие, номинальный внутренний диаметр 25 мм |  | м |  | 3.06 | 38.88 | 119 |  |  |  | 119 | 0 | 0 | [6 empty] | Трубы из самозатухающего ПВХ жесткие гладкие, легкие, номинальный внутренний диаметр 25 мм
51 | ФЕРм08-02-155-01 | Герметизация проходов при вводе кабелей во взрывоопасные помещения уплотнительной массой |  | шт |  | 32 | 111.15 | 4088 | 4070 |  |  | 18 | 13.98 | 0 | [6 empty] | Герметизация проходов при вводе кабелей во взрывоопасные помещения уплотнительной массой
52 | ГК ДЖИФЛЕКС от 07.12.2022г | HILTI CP 620 Терморасширяющаяся противопожарная пена |  | шт |  | 1 | 5479.83 | 5480 |  |  |  | 5480 | 0 | 0 | [6 empty] | HILTI CP 620 Терморасширяющаяся противопожарная пена
53 | ГК ДЖИФЛЕКС от 07.12.2022г | HILTI CP 611 A Противопожарная терморасширяющаяся мастика |  | шт |  | 1 | 1562.25 | 1562 |  |  |  | 1562 | 0 | 0 | [6 empty] | HILTI CP 611 A Противопожарная терморасширяющаяся мастика
54 | ФЕРм08-01-080-01 | Прибор измерения и защиты, количество подключаемых концов: до 2 |  | шт |  | 2 | 405.83 | 812 | 614 | 185 |  | 13 | 2.06 | 0.12 | [6 empty] | Прибор измерения и защиты, количество подключаемых концов: до 2
55 О | ФССЦ-62.1.01.09-0005 | Выключатели автоматические: «IEK» ВА47-29 1Р 16А, характеристика С |  | 4: шт; 6: 2; 7: 112.12; 8: 224; Мат. 13: 0; Мат. 14: 0 | [6 empty] | Выключатели автоматические: «IEK» ВА47-29 1Р 16А, характеристика С
56 | ФЕРм10-08-019-01 | Коробка ответвительная на стене |  | шт |  | 1 | 153.83 | 177 | 174 |  |  | 3 | 0.58 | 0 | [6 empty] | Коробка ответвительная на стене
57 | ООО «ТД ТИНКО» от 07.12.2022г | Бокс КМПн 2/2 (MKP42-N-02-30-20) |  | шт |  | 1 | 110.5 | 111 |  |  |  | 111 | 0 | 0 | [6 empty] | Бокс КМПн 2/2 (MKP42-N-02-30-20)
58 | ФЕРм11-08-001-01 | Присоединение к приборам концов жил электрических проводок под винт: с оконцеванием наконечником |  | 100 шт |  | 0.1 | 3881.97 | 441 | 405 |  |  | 36 | 1.3 | 0 | [6 empty] | Присоединение к приборам концов жил электрических проводок под винт: с оконцеванием наконечником
59 | ООО «ТД ТИНКО» от 07.12.2022г | Наконечник кольцевой НКИ 6,0-8 |  | шт |  | 10 | 5.64 | 56 |  |  |  | 56 | 0 | 0 | [6 empty] | Наконечник кольцевой НКИ 6,0-8
60 | ЗАО «ЧИП и ДИП» от 07.12.2022г | 303436-06-020, Болт (DIN933) в комплекте с гайкой (DIN934), шайбой (DIN125), шайбой пруж. (DIN127), M6 x 20 мм, 11 |  | упак. |  | 2 | 62.14 | 124 |  |  |  | 124 | 0 | 0 | [6 empty] | 303436-06-020, Болт (DIN933) в комплекте с гайкой (DIN934), шайбой (DIN125), шайбой пруж. (DIN127), M6 x 20 мм, 11
61 | ООО «ТД ТИНКО» от 07.12.2022г | Дюбель хомут 5-10мм нейлон белый (100 шт) (UHH35-5-10-100) |  | упак. |  | 1 | 161.93 | 162 |  |  |  | 162 | 0 | 0 | [6 empty] | Дюбель хомут 5-10мм нейлон белый (100 шт) (UHH35-5-10-100)
62 | ФЕРм08-02-397-01 | Профиль перфорированный монтажный длиной 2 м |  | 100 м |  | 0.024 | 4263.7 | 116 | 69 | 34 |  | 13 | 0.24 | 0.06 | [6 empty] | Профиль перфорированный монтажный длиной 2 м
63 | ФССЦ-20.2.08.01-0004 | DIN-рейка оцинкованная 600 мм |  | 100 шт |  | 0.04 | 4265.65 | 171 |  |  |  | 171 | 0 | 0 | [6 empty] | DIN-рейка оцинкованная 600 мм
64 | ФЕРм08-02-390-01 | Короба пластмассовые: шириной до 40 мм |  | 100 м |  | 0.04 | 5232.88 | 238 | 221 |  |  | 17 | 0.75 | 0 | [6 empty] | Короба пластмассовые: шириной до 40 мм
65 | Компания "ЮгКабель" от 07.12.2022г | Короб перфорированный T1-E 40x40 серый |  | шт |  | 2 | 228.18 | 456 |  |  |  | 456 | 0 | 0 | [6 empty] | Короб перфорированный T1-E 40x40 серый
66 | Компания ЭТМ от 06.12.2022г | Сальник MG-16 диаметр кабеля 6-10мм IP68 |  | шт |  | 14 | 19.51 | 273 |  |  |  | 273 | 0 | 0 | [6 empty] | Сальник MG-16 диаметр кабеля 6-10мм IP68
67 | ФССЦ-25.2.01.01-0018 | Бирки маркировочные пластмассовые У134 |  | 100 шт |  | 0.02 | 290.52 | 6 |  |  |  | 6 | 0 | 0 | [6 empty] | Бирки маркировочные пластмассовые У134
68 | ФССЦ-25.2.01.01-0014 | Бирки кабельные маркировочные пластмассовые У136 |  | 100 шт |  | 0.1 | 213.25 | 21 |  |  |  | 21 | 0 | 0 | [6 empty] | Бирки кабельные маркировочные пластмассовые У136
69 | Компания ЭТМ от 06.12.2022г | Ключ Touch memory |  | шт |  | 5 | 21.52 | 108 |  |  |  | 108 | 0 | 0 | [6 empty] | Ключ Touch memory
70 | ФЕРр69-2-1 | Сверление отверстий: в кирпичных стенах электроперфоратором диаметром до 20 мм, толщина стен 0,5 кирпича |  | 100 отверстий |  | 0.29 | 1415.52 | 472 | 472 |  |  |  | 1.79 | 0 | [6 empty] | Сверление отверстий: в кирпичных стенах электроперфоратором диаметром до 20 мм, толщина стен 0,5 кирпича
71 | ФЕРр69-2-2 | Сверление отверстий: на каждые 0,5 кирпича толщины стен добавлять к расценке 69-2-1 |  | 100 отверстий |  | 0.29 | 1394.4 | 837 | 837 |  |  |  | 3.17 | 0 | [6 empty] | Сверление отверстий: на каждые 0,5 кирпича толщины стен добавлять к расценке 69-2-1
72 | ФЕР46-03-010-01 | Пробивка в бетонных стенах и полах толщиной 100 мм отверстий площадью: до 20 см2 |  | 100 отверстий |  | 0.03 | 5850.45 | 202 | 133 | 69 |  |  | 0.45 | 0 | [6 empty] | Пробивка в бетонных стенах и полах толщиной 100 мм отверстий площадью: до 20 см2
73 | ФЕР46-03-017-07 | Заделка кирпичом гнезд, борозд и концов балок |  | м3 |  | 0.03 | 7477.44 | 258 | 252 | 6 |  |  | 1 | 0.01 | [6 empty] | Заделка кирпичом гнезд, борозд и концов балок
74 | ООО «РДС» от 07.12.2022г | Штукатурка цементная Bergauf Bau Putz Zement 25 кг |  | шт |  | 1 | 264.7 | 265 |  |  |  | 265 | 0 | 0 | [6 empty] | Штукатурка цементная Bergauf Bau Putz Zement 25 кг
ЗИП. | [19 empty] | ЗИП.
75 О | ФССЦ-61.2.04.08-0007 | Оповещатель комбинированный светозвуковой МАЯК 12К |  | 4: 10 шт; 6: 0.1; 7: 7827.05; 8: 783; Мат. 13: 0; Мат. 14: 0 | [6 empty] | Оповещатель комбинированный светозвуковой МАЯК 12К
76 О | ФССЦ-61.2.01.06-0003 | Извещатель охранный адресный магнитоконтактный, марка "С2000-СМК" (прим. "С2000-СМК" исп.04) |  | 4: 10 шт; 6: 0.2; 7: 4695.6; 8: 939; Мат. 13: 0; Мат. 14: 0 | [6 empty] | Извещатель охранный адресный магнитоконтактный, марка "С2000-СМК" (прим. "С2000-СМК" исп.04)
77 О | ФССЦ-61.2.01.05-0023 | Извещатель охранный контактный: ИО-102-20 (А2П/ Б2П) поверхностный |  | 4: 100 шт; 6: 0.02; 7: 14554; 8: 291; Мат. 13: 0; Мат. 14: 0 | [6 empty] | Извещатель охранный контактный: ИО-102-20 (А2П/ Б2П) поверхностный
78 О | ФССЦ-61.2.01.07-0001 | Извещатель охранный адресный комбинированный объемный оптико-электронный и акустический, марка "С2000-СТИК" |  | 4: 10 шт; 6: 0.2; 7: 22932; 8: 4586; Мат. 13: 0; Мат. 14: 0 | [6 empty] | Извещатель охранный адресный комбинированный объемный оптико-электронный и акустический, марка "С2000-СТИК"
79 О | ФССЦ-61.2.01.07-0002 | Извещатель охранный адресный объемный оптико-электронный, марка "С2000-ИК" исп. 02 |  | 4: 10 шт; 6: 0.1; 7: 13854.8; 8: 1385; Мат. 13: 0; Мат. 14: 0 | [6 empty] | Извещатель охранный адресный объемный оптико-электронный, марка "С2000-ИК" исп. 02
80 О | ФССЦ-61.2.07.02-0051 | Блоки разветвительно-изолирующие типа БРИЗ, для участка двухпроводной линии с коротким замыканием, размер не более 56х38х20 мм |  | 4: шт; 6: 1; 7: 561.02; 8: 561; Мат. 13: 0; Мат. 14: 0 | [6 empty] | Блоки разветвительно-изолирующие типа БРИЗ, для участка двухпроводной линии с коротким замыканием, размер не более 56х38х20 мм
81 | ООО «ТД ТИНКО» от 06.12.2022г | Спектрон-ККВ-Exi-Т Коробка коммутационная взрывозащищенная |  | шт |  | 2 | 2087.47 | 4175 |  |  |  | 4175 | 0 | 0 | [6 empty] | Спектрон-ККВ-Exi-Т Коробка коммутационная взрывозащищенная
82 | ООО «ТД ТИНКО» от 06.12.2022г | КС-4 Коробка коммутационная |  | шт |  | 2 | 26.92 | 54 |  |  |  | 54 | 0 | 0 | [6 empty] | КС-4 Коробка коммутационная
Итоги по смете: | [21 empty] | Итоги по смете:
Итого прямые затраты (справочно) |  |  |  | 8: 409377 | [8 empty] | Итого прямые затраты (справочно)
в том числе: | [22 empty] | в том числе:
Оплата труда рабочих |  |  |  | 8: 155080 | [8 empty] | Оплата труда рабочих
Эксплуатация машин |  |  |  | 8: 5605 | [8 empty] | Эксплуатация машин
Оплата труда машинистов (Отм) |  |  |  | 8: 942 | [8 empty] | Оплата труда машинистов (Отм)
Материалы |  |  |  | 8: 247750 | [8 empty] | Материалы
Строительные работы |  |  |  | 8: 4220 | [8 empty] | Строительные работы
в том числе: | [22 empty] | в том числе:
оплата труда |  |  |  | 8: 1694 | [8 empty] | оплата труда
эксплуатация машин и механизмов |  |  |  | 8: 75 | [8 empty] | эксплуатация машин и механизмов
накладные расходы |  |  |  | 8: 1648 | [8 empty] | накладные расходы
сметная прибыль |  |  |  | 8: 803 | [8 empty] | сметная прибыль
Монтажные работы |  |  |  | 8: 627804 | [8 empty] | Монтажные работы
в том числе: | [22 empty] | в том числе:
оплата труда |  |  |  | 8: 153386 | [8 empty] | оплата труда
эксплуатация машин и механизмов |  |  |  | 8: 5530 | [8 empty] | эксплуатация машин и механизмов
оплата труда машинистов (Отм) |  |  |  | 8: 942 | [8 empty] | оплата труда машинистов (Отм)
материалы |  |  |  | 8: 247750 | [8 empty] | материалы
накладные расходы |  |  |  | 8: 146622 | [8 empty] | накладные расходы
сметная прибыль |  |  |  | 8: 73574 | [8 empty] | сметная прибыль
Оборудование |  |  |  | 8: 136374 | [8 empty] | Оборудование
Инженерное оборудование |  |  |  | 8: 136374 | [8 empty] | Инженерное оборудование
Итого ФОТ (справочно) |  |  |  | 8: 156022 | [8 empty] | Итого ФОТ (справочно)
Итого накладные расходы (справочно) |  |  |  | 8: 148270 | [8 empty] | Итого накладные расходы (справочно)
Итого сметная прибыль (справочно) |  |  |  | 8: 74377 | [8 empty] | Итого сметная прибыль (справочно)
ВСЕГО по смете |  |  |  | 8: 768398; Мат. 13: 517.7086; Мат. 14: 2.5373 | [9 empty] | ВСЕГО по смете

## 69471
Цех №91. | [14 empty] | Цех №91.
(наименование стройки)
ЛОКАЛЬНЫЙ РЕСУРСНЫЙ СМЕТНЫЙ РАСЧЕТ № 91-146/У-22.2-69471
(локальная смета)
на Автоматическая система пожарной сигнализации, система оповещения и управления эвакуацией людей при пожаре., | [15 empty] | на Автоматическая система пожарной сигнализации, система оповещения и управления эвакуацией людей при пожаре.,
(наименование работ и затрат, наименование объекта)
| Основание: | Заявка №4240 от 5.12.22г., проект 146/У-22.2-ПС | [14 empty] | Заявка №4240 от 5.12.22г., проект 146/У-22.2-ПС
| Сметная стоимость |  | 1508698 | руб.
| строительных работ |  | 10874 | руб.
| монтажных работ |  | 1129848 | руб.
| оборудования |  | 367976 | руб.
| Средства на оплату труда |  | 263829 | руб.
| Сметная трудоемкость |  | 886.31 | чел.час
| Трудозатраты механизаторов |  | 6.72 | чел.час
| Составлен(а) в текущих ценах по состоянию на |  | 4 квартал 2022 года. (12.12.2022г.) | [14 empty] | 4 квартал 2022 года. (12.12.2022г.)
№ п/п | Обоснование | Наименование работ и затрат |  | Единица измерения | Количество |  | Сметная стоимость в текущих (прогнозных) ценах, руб. | [5 empty] | Т/з осн. раб. Всего | Т/з мех. Всего
[5 empty] | на ед. | всего | на ед. | Всего | В том числе
[9 empty] | Осн.З/п | Эк.Маш | З/пМех | Мат.
1 | 2 | 3 |  | 4 | 5 | 6 | 7 | 8 | 9 | 10 | 11 | 12 | 13 | 14
Раздел 1. Оборудование. | [18 empty] | Раздел 1. Оборудование.
1 | ФЕРм10-08-001-01 | Приборы ПС приемно-контрольные, пусковые, концентратор: блок базовый на 10 лучей |  | шт |  | 1 | 2352.09 | 2689 | 2579 |  |  | 110 | 8.28 | 0 | [5 empty] | Приборы ПС приемно-контрольные, пусковые, концентратор: блок базовый на 10 лучей
2 О | Прайс-лист ТД "Тинко" от 6.12.2022г. | Пульт контроля и управления охранно пожарный С2000М исп.02 |  | 4: шт; 6: 1; 7: 12860.23; 8: 12860; Мат. 13: 0; Мат. 14: 0 | [5 empty] | Пульт контроля и управления охранно пожарный С2000М исп.02
3 | ФЕРм10-08-001-06 | Приборы приемно-контрольные сигнальные, концентратор: блок базовый на 10 лучей |  | шт |  | 1 | 1566.63 | 1792 | 1719 |  |  | 73 | 5.52 | 0 | [5 empty] | Приборы приемно-контрольные сигнальные, концентратор: блок базовый на 10 лучей
4 О | Прайс-лист ТД "Тинко" от 6.12.2022г. | Блок индикации с клавиатурой с двойным интерфейсом С2000-БКИ вер.3.00 |  | 4: шт; 6: 1; 7: 6711.71; 8: 6712; Мат. 13: 0; Мат. 14: 0 | [5 empty] | Блок индикации с клавиатурой с двойным интерфейсом С2000-БКИ вер.3.00
5 | ФЕРм08-03-593-09 | Светильник: местного освещения |  | 100 шт |  | 0.01 | 22893.65 | 2832 | 241 | 3 | 2572 | 16 | 0.78 | 0 | [5 empty] | Светильник: местного освещения
6 | Прайс-лист ТД "Тинко" от 6.12.2022г. | Светильник аварийного освещения SKAT LT-2360 LED Li-ion |  | шт |  | 1 | 2004.93 | 2005 |  |  |  | 2005 | 0 | 0 | [5 empty] | Светильник аварийного освещения SKAT LT-2360 LED Li-ion
7 | ФЕРм10-08-001-13 | Устройства промежуточные на количество лучей: 1 |  | шт |  | 1 | 415.08 | 471 | 436 |  |  | 35 | 1.38 | 0 | [5 empty] | Устройства промежуточные на количество лучей: 1
8 О | Прайс-лист ТД "Тинко" от 6.12.2022г. | Контроллер двухпроводной линии связи с гальванической изоляцией С2000-КДЛ-2И |  | 4: шт; 6: 1; 7: 4380.29; 8: 4380; Мат. 13: 0; Мат. 14: 0 | [5 empty] | Контроллер двухпроводной линии связи с гальванической изоляцией С2000-КДЛ-2И
9 | ФЕРм10-08-001-01 | Приборы ПС приемно-контрольные, пусковые, концентратор: блок базовый на 10 лучей |  | шт |  | 1 | 2352.09 | 2689 | 2579 |  |  | 110 | 8.28 | 0 | [5 empty] | Приборы ПС приемно-контрольные, пусковые, концентратор: блок базовый на 10 лучей
10 О | ФССЦ-61.2.07.02-0034 | Блок контрольно-пусковой, марка "С2000-КПБ" |  | 4: шт; 6: 1; 7: 3993.99; 8: 3994; Мат. 13: 0; Мат. 14: 0 | [5 empty] | Блок контрольно-пусковой, марка "С2000-КПБ"
11 | ФЕРм10-08-001-11 | Устройства промежуточные на количество лучей: 10 (применительно) |  | шт |  | 1 | 1420.77 | 1623 | 1548 |  |  | 75 | 4.83 | 0 | [5 empty] | Устройства промежуточные на количество лучей: 10 (применительно)
12 О | Прайс-лист ТД "Тинко" от 6.12.2022г. | Блок коммутации БК-24-RS485-01 |  | 4: шт; 6: 1; 7: 4434.89; 8: 4435; Мат. 13: 0; Мат. 14: 0 | [5 empty] | Блок коммутации БК-24-RS485-01
13 | ФЕРм10-08-002-02 | Извещатель ПС автоматический: дымовой, фотоэлектрический, радиоизотопный, световой в нормальном исполнении |  | шт |  | 18 | 532.81 | 10941 | 10358 |  |  | 583 | 34.78 | 0 | [5 empty] | Извещатель ПС автоматический: дымовой, фотоэлектрический, радиоизотопный, световой в нормальном исполнении
14 О | Прайс-лист ТД "Тинко" от 6.12.2022г. | Извещатель пожарный пламени инфракрасный адресный С2000-ПЛ |  | 4: шт; 6: 18; 7: 6019.65; 8: 108354; Мат. 13: 0; Мат. 14: 0 | [5 empty] | Извещатель пожарный пламени инфракрасный адресный С2000-ПЛ
15 | ФЕРм10-08-002-02 | Извещатель ПС автоматический: дымовой, фотоэлектрический, радиоизотопный, световой в нормальном исполнении |  | шт |  | 13 | 532.81 | 7903 | 7481 |  |  | 422 | 25.12 | 0 | [5 empty] | Извещатель ПС автоматический: дымовой, фотоэлектрический, радиоизотопный, световой в нормальном исполнении
16 О | Прайс-лист ТД "Тинко" от 6.12.2022г. | Извещатель пожарный дымовой оптико-электронный адресно-аналоговый ДИП-34А-04 (ИП 212-34А) |  | 4: шт; 6: 13; 7: 1576.58; 8: 20496; Мат. 13: 0; Мат. 14: 0 | [5 empty] | Извещатель пожарный дымовой оптико-электронный адресно-аналоговый ДИП-34А-04 (ИП 212-34А)
17 | ФЕРм10-08-002-01 | Извещатель ПС автоматический: тепловой электро-контактный, магнитоконтактный в нормальном исполнении |  | шт |  | 32 | 262.76 | 9609 | 9207 |  |  | 402 | 30.91 | 0 | [5 empty] | Извещатель ПС автоматический: тепловой электро-контактный, магнитоконтактный в нормальном исполнении
18 О | Прайс-лист ТД "Тинко" от 6.12.2022г. | Извещатель пожарный комбинированныйадресно-аналоговый газвый и тепловой максимально дифференциальный С 2000-ИПГ |  | 4: шт; 6: 32; 7: 3093.09; 8: 98979; Мат. 13: 0; Мат. 14: 0 | [5 empty] | Извещатель пожарный комбинированныйадресно-аналоговый газвый и тепловой максимально дифференциальный С 2000-ИПГ
19 | ФЕРм10-08-002-01 | Извещатель ПС автоматический: тепловой электро-контактный, магнитоконтактный в нормальном исполнении |  | шт |  | 12 | 262.76 | 3605 | 3453 |  |  | 152 | 11.59 | 0 | [5 empty] | Извещатель ПС автоматический: тепловой электро-контактный, магнитоконтактный в нормальном исполнении
20 О | Прайс-лист ТД "Тинко" от 6.12.2022г. | Извещатель пожарный ручной адресный ИПР 513-3АМ исп.01 |  | 4: шт; 6: 12; 7: 894.08; 8: 10729; Мат. 13: 0; Мат. 14: 0 | [5 empty] | Извещатель пожарный ручной адресный ИПР 513-3АМ исп.01
21 | ФЕРм10-08-001-08 | Прибор ОПС на 4 луча |  | шт |  | 1 | 829.31 | 945 | 897 |  |  | 48 | 2.76 | 0 | [5 empty] | Прибор ОПС на 4 луча
22 О | ФССЦ-61.2.07.02-0080 | Блок сигнально-пусковой (релейный блок), тип С2000-СП2 |  | 4: шт; 6: 1; 7: 1657.11; 8: 1657; Мат. 13: 0; Мат. 14: 0 | [5 empty] | Блок сигнально-пусковой (релейный блок), тип С2000-СП2
23 | ФЕРм08-03-593-10 | Световые настенные указатели |  | 100 шт |  | 0.14 | 27131.1 | 4319 | 3885 | 99 |  | 335 | 12.65 | 0.06 | [5 empty] | Световые настенные указатели
24 О | Прайс-лист ТД "Тинко" от 6.12.2022г. | Оповещатель охранно-пожарный световой (табло) Люкс-24 "Выход" |  | 4: шт; 6: 14; 7: 386.72; 8: 5414; Мат. 13: 0; Мат. 14: 0 | [5 empty] | Оповещатель охранно-пожарный световой (табло) Люкс-24 "Выход"
25 | ФЕРм10-08-002-02 | Извещатель ПС автоматический: дымовой, фотоэлектрический, радиоизотопный, световой в нормальном исполнении |  | шт |  | 18 | 532.81 | 10941 | 10358 |  |  | 583 | 34.78 | 0 | [5 empty] | Извещатель ПС автоматический: дымовой, фотоэлектрический, радиоизотопный, световой в нормальном исполнении
26 О | ФССЦ-61.2.04.08-0012 | Оповещатель комбинированный светозвуковой МАЯК 24К |  | 4: 10 шт; 6: 0.1; 7: 7827.05; 8: 783; Мат. 13: 0; Мат. 14: 0 | [5 empty] | Оповещатель комбинированный светозвуковой МАЯК 24К
27 О | ФССЦ-61.2.04.08-0013 | Оповещатель комбинированный светозвуковой МАЯК 24КП |  | 4: 10 шт; 6: 1.7; 7: 6556.2; 8: 11146; Мат. 13: 0; Мат. 14: 0 | [5 empty] | Оповещатель комбинированный светозвуковой МАЯК 24КП
28 | ФЕРм10-08-003-03 | Устройство ультразвуковое,: блок питания и контроля |  | шт |  | 1 | 1188.96 | 1359 | 1309 |  |  | 50 | 4.14 | 0 | [5 empty] | Устройство ультразвуковое,: блок питания и контроля
29 О | Прайс-лист ТД "Тинко" от 6.12.2022г. | Резервированный источник питания РИП-24 исп.56 (РИП-24-4/40М3-Р-RS) |  | 4: шт; 6: 1; 7: 12990.98; 8: 12991; Мат. 13: 0; Мат. 14: 0 | [5 empty] | Резервированный источник питания РИП-24 исп.56 (РИП-24-4/40М3-Р-RS)
30 | ФЕРм08-01-121-01 | Аккумулятор кислотный стационарный, тип: С-1, СК-1 |  | шт |  | 2 | 717.18 | 1618 | 1411 |  |  | 207 | 4.74 | 0 | [5 empty] | Аккумулятор кислотный стационарный, тип: С-1, СК-1
31 О | Прайс-лист ТД "Тинко" от 6.12.2022г. | Аккумулятор герметичный свинцово-кислотный Delta DTM 1240 |  | 4: шт; 6: 2; 7: 9870.86; 8: 19742; Мат. 13: 0; Мат. 14: 0 | [5 empty] | Аккумулятор герметичный свинцово-кислотный Delta DTM 1240
32 | ФЕРм10-08-001-05 | Приборы ПС на: 1 луч |  | шт |  | 10 | 592.59 | 6740 | 6255 |  |  | 485 | 20.7 | 0 | [5 empty] | Приборы ПС на: 1 луч
33 О | Прайс-лист ТД "Тинко" от 6.12.2022г. | Устройство коммутационное УК-ВК исп.14 |  | 4: шт; 6: 1; 7: 966.2; 8: 966; Мат. 13: 0; Мат. 14: 0 | [5 empty] | Устройство коммутационное УК-ВК исп.14
34 О | Прайс-лист ТД "Тинко" от 6.12.2022г. | Устройство коммутационное УК-ВК исп.15 |  | 4: шт; 6: 9; 7: 927.12; 8: 8344; Мат. 13: 0; Мат. 14: 0 | [5 empty] | Устройство коммутационное УК-ВК исп.15
Раздел 2. Кабельная продукция. | [18 empty] | Раздел 2. Кабельная продукция.
35 | ФЕРм08-02-399-01 | Провод в коробах, сечением: до 6 мм2 |  | 100 м |  | 3.0394 | 923.69 | 3197 | 2869 | 108 |  | 220 | 9.86 | 0.07 | [5 empty] | Провод в коробах, сечением: до 6 мм2
36 | ФЕРм08-02-412-01 | Затягивание провода в проложенные трубы и металлические рукава первого одножильного или многожильного в общей оплетке, суммарное сечение: до 2,5 мм2 |  | 100 м |  | 0.1 | 1415.55 | 161 | 150 | 3 |  | 8 | 0.52 | 0 | [5 empty] | Затягивание провода в проложенные трубы и металлические рукава первого одножильного или многожильного в общей оплетке, суммарное сечение: до 2,5 мм2
37 | ФЕРм08-02-412-02 | Затягивание провода в проложенные трубы и металлические рукава первого одножильного или многожильного в общей оплетке, суммарное сечение: до 6 мм2 |  | 100 м |  | 11.43 | 1736.07 | 22638 | 20618 | 810 |  | 1210 | 70.85 | 0.53 | [5 empty] | Затягивание провода в проложенные трубы и металлические рукава первого одножильного или многожильного в общей оплетке, суммарное сечение: до 6 мм2
38 | ФЕРм11-06-002-02 | Электрические проводки в щитах и пультах: малогабаритных |  | 100 м |  | 0.46 | 4323.64 | 2283 | 2252 |  |  | 31 | 6.56 | 0 | [5 empty] | Электрические проводки в щитах и пультах: малогабаритных
39 | Прайс-лист ТД "Тинко" от 6.12.2022г. | Кабель монтажный для ОПС и СОУЭ не поддерживающий горения экранированный огнестойкий КПСЭнг(A)-FRLS 1х2х0,75 |  | м |  | 1470 | 22.58 | 33193 |  |  |  | 33193 | 0 | 0 | [5 empty] | Кабель монтажный для ОПС и СОУЭ не поддерживающий горения экранированный огнестойкий КПСЭнг(A)-FRLS 1х2х0,75
40 | ФССЦ-21.1.06.10-0155 | Кабель силовой с медными жилами ВВГнг(A)-FRLS 2х1,5ок(N)-1000 (применительно ВВГнг(A)-FRLS 2х1,5) |  | 1000 м |  | 0.024 | 47171.25 | 1132 |  |  |  | 1132 | 0 | 0 | [5 empty] | Кабель силовой с медными жилами ВВГнг(A)-FRLS 2х1,5ок(N)-1000 (применительно ВВГнг(A)-FRLS 2х1,5)
41 | ФССЦ-21.1.06.10-0167 | Кабель силовой с медными жилами ВВГнг(A)-FRLS 3х1,5ок-1000 (применительно ВВГнг(A)-FRLS 3х1,5) |  | 1000 м |  | 0.026 | 150399.56 | 3910 |  |  |  | 3910 | 0 | 0 | [5 empty] | Кабель силовой с медными жилами ВВГнг(A)-FRLS 3х1,5ок-1000 (применительно ВВГнг(A)-FRLS 3х1,5)
42 | Прайс-лист ТД "Тинко" от 6.12.2022г. | Огнестойкий кабель для интерфейса RS-485 КИС-РВнг(А)-FRLS 1х2х0,64 |  | м |  | 13 | 75.59 | 983 |  |  |  | 983 | 0 | 0 | [5 empty] | Огнестойкий кабель для интерфейса RS-485 КИС-РВнг(А)-FRLS 1х2х0,64
43 | ФЕРм08-02-472-10 | Проводник заземляющий из медного изолированного провода сечением 25 мм2 открыто по строительным основаниям |  | 100 м |  | 0.21569 | 10083.22 | 2479 | 2321 | 22 |  | 136 | 7.98 | 0.01 | [5 empty] | Проводник заземляющий из медного изолированного провода сечением 25 мм2 открыто по строительным основаниям
44 | Прайс-лист ТД "Тинко" от 6.12.2022г. | Провод желто-зеленый многопроволочный ПУГВнг(А)-LS 1х6 |  | м |  | 22 | 58.4 | 1285 |  |  |  | 1285 | 0 | 0 | [5 empty] | Провод желто-зеленый многопроволочный ПУГВнг(А)-LS 1х6
Раздел 3. Монтажные материалы. | [18 empty] | Раздел 3. Монтажные материалы.
45 | ФЕРм08-03-545-02 | Коробка (ящик) с зажимами для кабелей и проводов сечением до 6 мм2, устанавливаемая на конструкции на стене или колонне, количество зажимов: до 20 |  | шт |  | 8 | 2780.7 | 23836 | 12081 | 114 |  | 11641 | 41.03 | 0 | [5 empty] | Коробка (ящик) с зажимами для кабелей и проводов сечением до 6 мм2, устанавливаемая на конструкции на стене или колонне, количество зажимов: до 20
46 | Прайс-лист ТД "Тинко" от 6.12.2022г. | Коробка коммутационная Спектрон КВ-Exe. 204х159х84 А2 В0 С1 Д0 К0 |  | шт |  | 8 | 1678.1 | 13425 |  |  |  | 13425 | 0 | 0 | [5 empty] | Коробка коммутационная Спектрон КВ-Exe. 204х159х84 А2 В0 С1 Д0 К0
47 | ФЕРм10-08-019-01 | Коробка ответвительная на стене |  | шт |  | 19 | 153.83 | 3353 | 3301 |  |  | 52 | 10.93 | 0 | [5 empty] | Коробка ответвительная на стене
48 | ФЕРм11-08-001-03 | Присоединение к приборам концов жил электрических проводок под винт: без изготовления колец с облуживанием |  | 100 шт |  | 1.52 | 3616.93 | 6240 | 5691 |  |  | 549 | 18 | 0 | [5 empty] | Присоединение к приборам концов жил электрических проводок под винт: без изготовления колец с облуживанием
49 | Прайс-лист ТД "Тинко" от 6.12.2022г. | Коробка коммутационная взрывозащищенная Спектрон-ККВ-Exi-Т |  | шт |  | 19 | 1663.42 | 31605 |  |  |  | 31605 | 0 | 0 | [5 empty] | Коробка коммутационная взрывозащищенная Спектрон-ККВ-Exi-Т
50 | ФЕРм10-08-019-01 | Коробка ответвительная на стене |  | шт |  | 4 | 153.83 | 705 | 695 |  |  | 10 | 2.3 | 0 | [5 empty] | Коробка ответвительная на стене
51 | ФЕРм11-08-001-03 | Присоединение к приборам концов жил электрических проводок под винт: без изготовления колец с облуживанием |  | 100 шт |  | 0.48 | 3616.93 | 1970 | 1797 |  |  | 173 | 5.69 | 0 | [5 empty] | Присоединение к приборам концов жил электрических проводок под винт: без изготовления колец с облуживанием
52 | Прайс-лист ТД "Тинко" от 6.12.2022г. | Коробка коммутационная взрывозащищенная Спектрон-ККВ-Exi-П |  | шт |  | 4 | 1396.43 | 5586 |  |  |  | 5586 | 0 | 0 | [5 empty] | Коробка коммутационная взрывозащищенная Спектрон-ККВ-Exi-П
53 | ФЕРм10-08-019-01 | Коробка ответвительная на стене |  | шт |  | 9 | 153.83 | 1588 | 1564 |  |  | 24 | 5.18 | 0 | [5 empty] | Коробка ответвительная на стене
54 | Прайс-лист ТД "Тинко" от 6.12.2022г. | Коробка монтажная огнестойкая КМ-О (4к)-IP41 |  | шт |  | 9 | 194.92 | 1754 |  |  |  | 1754 | 0 | 0 | [5 empty] | Коробка монтажная огнестойкая КМ-О (4к)-IP41
55 | ФЕРм08-01-080-01 | Прибор измерения и защиты, количество подключаемых концов: до 2 |  | шт |  | 1 | 405.83 | 467 | 353 | 107 |  | 7 | 1.18 | 0.07 | [5 empty] | Прибор измерения и защиты, количество подключаемых концов: до 2
56 О | ФССЦ-62.1.01.09-0005 | Выключатели автоматические: «IEK» ВА47-29 1Р 16А, характеристика С |  | 4: шт; 6: 1; 7: 112.12; 8: 112; Мат. 13: 0; Мат. 14: 0 | [5 empty] | Выключатели автоматические: «IEK» ВА47-29 1Р 16А, характеристика С
57 | ФЕРм10-08-019-01 | Коробка ответвительная на стене |  | шт |  | 1 | 153.83 | 177 | 174 |  |  | 3 | 0.58 | 0 | [5 empty] | Коробка ответвительная на стене
58 О | ФССЦ-62.1.02.03-0003 | Боксы модульные для автоматических выключателей наружной установки: КМПн 2/2 |  | 4: 10 шт; 6: 0.1; 7: 1127.9; 8: 113; Мат. 13: 0; Мат. 14: 0 | [5 empty] | Боксы модульные для автоматических выключателей наружной установки: КМПн 2/2
59 | ФЕРм10-01-051-34 | Разделка и включение концов жил провода одножильного при пайке и отпайке |  | 100 концов жил |  | 1.68 | 962.58 | 1850 | 1784 |  |  | 66 | 5.99 | 0 | [5 empty] | Разделка и включение концов жил провода одножильного при пайке и отпайке
60 | Прайс-лист ТД "Тинко" от 6.12.2022г. | Модуль подключения нагрузки МПН |  | шт |  | 42 | 75.35 | 3165 |  |  |  | 3165 | 0 | 0 | [5 empty] | Модуль подключения нагрузки МПН
61 | ФЕРм08-02-409-01 | Труба винипластовая по установленным конструкциям, по стенам и колоннам с креплением скобами, диаметр: до 25 мм |  | 100 м |  | 0.27 | 6177.02 | 1907 | 1720 | 116 |  | 71 | 5.91 | 0.06 | [5 empty] | Труба винипластовая по установленным конструкциям, по стенам и колоннам с креплением скобами, диаметр: до 25 мм
62 | ФССЦ-24.3.01.03-0011 | Трубы из самозатухающего ПВХ жесткие гладкие, легкие, номинальный внутренний диаметр 16 мм |  | м |  | 24 | 21.9 | 526 |  |  |  | 526 | 0 | 0 | [5 empty] | Трубы из самозатухающего ПВХ жесткие гладкие, легкие, номинальный внутренний диаметр 16 мм
63 | ФССЦ-24.3.01.03-0013 | Трубы из самозатухающего ПВХ жесткие гладкие, легкие, номинальный внутренний диаметр 25 мм |  | м |  | 3 | 38.88 | 117 |  |  |  | 117 | 0 | 0 | [5 empty] | Трубы из самозатухающего ПВХ жесткие гладкие, легкие, номинальный внутренний диаметр 25 мм
64 | ФЕРм08-02-411-01 | Рукав металлический наружным диаметром: до 48 мм |  | 100 м |  | 11.53 | 14762.21 | 186233 | 107120 | 15736 |  | 63377 | 368.08 | 4.77 | [5 empty] | Рукав металлический наружным диаметром: до 48 мм
65 | Прайс-лист ООО "ЭТМ" от 6.12.2022г. | Металлорукав в ПВХ-изоляции с протяжкой черный РЗ-ЦПнг-15 |  | м |  | 1187.59 | 83.1 | 98689 |  |  |  | 98689 | 0 | 0 | [5 empty] | Металлорукав в ПВХ-изоляции с протяжкой черный РЗ-ЦПнг-15
66 | ФЕРм08-02-390-01 | Короба пластмассовые: шириной до 40 мм |  | 100 м |  | 2.74 | 5232.88 | 16311 | 15113 | 13 |  | 1185 | 51.33 | 0.03 | [5 empty] | Короба пластмассовые: шириной до 40 мм
67 | ФССЦ-20.2.05.04-0013 | Кабель-канал (короб) 20х12,5 мм |  | м |  | 244 | 396.75 | 96807 |  |  |  | 96807 | 0 | 0 | [5 empty] | Кабель-канал (короб) 20х12,5 мм
68 | ФССЦ-20.2.05.04-0028 | Кабель-канал (короб) 40х25 мм (применительно 40х20 мм) |  | м |  | 30 | 57.74 | 1732 |  |  |  | 1732 | 0 | 0 | [5 empty] | Кабель-канал (короб) 40х25 мм (применительно 40х20 мм)
69 | Прайс-лист ТД "Тинко" от 6.12.2022г. | Дюбель клоп (Саморез 4,2х25 мм, дюбель 5х30 мм) (100 шт. в упковке) (262565) |  | упак |  | 36 | 826.88 | 29768 |  |  |  | 29768 | 0 | 0 | [5 empty] | Дюбель клоп (Саморез 4,2х25 мм, дюбель 5х30 мм) (100 шт. в упковке) (262565)
70 | Прайс-лист ООО "ЭТМ" от 6.12.2022г. | Скоба металлическая однолапковая 14-15 (СМАТ10-14-100) |  | шт |  | 2890 | 4.78 | 13814 |  |  |  | 13814 | 0 | 0 | [5 empty] | Скоба металлическая однолапковая 14-15 (СМАТ10-14-100)
71 | ФЕРм08-02-155-01 | Герметизация проходов при вводе кабелей во взрывоопасные помещения уплотнительной массой |  | шт |  | 77 | 111.15 | 9836 | 9793 |  |  | 43 | 33.65 | 0 | [5 empty] | Герметизация проходов при вводе кабелей во взрывоопасные помещения уплотнительной массой
72 | Прайс-лист Строймаркет MTL-K от 6.12.2022г. | Универсальная противопожарная пена СР620 |  | шт |  | 1 | 6586.72 | 6587 |  |  |  | 6587 | 0 | 0 | [5 empty] | Универсальная противопожарная пена СР620
73 | Прайс-лист Строймаркет MTL-K от 6.12.2022г. | Противопожарная терморасширяющая мастика СР611А |  | шт |  | 2 | 1870.78 | 3742 |  |  |  | 3742 | 0 | 0 | [5 empty] | Противопожарная терморасширяющая мастика СР611А
74 | ФЕРм08-02-152-03 | Конструкция сварная |  | т |  | 0.00082 | 12379.85 | 11 | 10 | 1 |  |  | 0.03 | 0 | [5 empty] | Конструкция сварная
75 | ФССЦ-07.2.07.04-0001 | Конструкции стальные индивидуальные листовые сварные из стали, толщина 3-10 мм, масса 0,1-0,5 т |  | т |  | 0.00082 | 221871.65 | 182 |  |  |  | 182 | 0 | 0 | [5 empty] | Конструкции стальные индивидуальные листовые сварные из стали, толщина 3-10 мм, масса 0,1-0,5 т
76 | Прайс-лист ООО "ЭТМ" от 6.12.2022г. | Трубка термоусаживаемая черная с клеем (1м) ТТК 33/8 4:1 (UMR-A3-33-8-41-K02) |  | шт |  | 16 | 279.42 | 4471 |  |  |  | 4471 | 0 | 0 | [5 empty] | Трубка термоусаживаемая черная с клеем (1м) ТТК 33/8 4:1 (UMR-A3-33-8-41-K02)
77 | ФЕР46-03-017-07 | Заделка кирпичом гнезд, борозд и концов балок |  | м3 |  | 0.03 | 7477.44 | 258 | 252 | 6 |  |  | 1 | 0.01 | [5 empty] | Заделка кирпичом гнезд, борозд и концов балок
78 | Прайс-лист Леруа Мерлен от 6.12.2022г. | Штукатурка цементная BERGAUF -Бергауф- Bau Putz Zement 25кг |  | шт |  | 1 | 264.7 | 265 |  |  |  | 265 | 0 | 0 | [5 empty] | Штукатурка цементная BERGAUF -Бергауф- Bau Putz Zement 25кг
79 | ФЕРм11-08-001-01 | Присоединение к приборам концов жил электрических проводок под винт: с оконцеванием наконечником |  | 100 шт |  | 0.1 | 3881.97 | 441 | 405 |  |  | 36 | 1.3 | 0 | [5 empty] | Присоединение к приборам концов жил электрических проводок под винт: с оконцеванием наконечником
80 | Прайс-лист ТД "Тинко" от 6.12.2022г. | Наконечник кольцевой НКИ 6,0- 8 |  | шт |  | 10 | 7.17 | 72 |  |  |  | 72 | 0 | 0 | [5 empty] | Наконечник кольцевой НКИ 6,0- 8
81 | Прайс-лист Все инструменты.ру от 6.12.2022г. | Болт (DIN933) в комплекте с гайкой (DIN934), шайбой (DIN125), шайбой пруж. (DIN127), M6 x 20 мм, 11 шт, ЗУБР 303436-06-020 |  | шт |  | 2 | 88.42 | 177 |  |  |  | 177 | 0 | 0 | [5 empty] | Болт (DIN933) в комплекте с гайкой (DIN934), шайбой (DIN125), шайбой пруж. (DIN127), M6 x 20 мм, 11 шт, ЗУБР 303436-06-020
82 | ФЕРм08-03-573-04 | Шкаф (пульт) управления навесной, высота, ширина и глубина: до 600х600х350 мм |  | шт |  | 1 | 1102.43 | 1262 | 728 | 495 |  | 39 | 2.37 | 0.36 | [5 empty] | Шкаф (пульт) управления навесной, высота, ширина и глубина: до 600х600х350 мм
83 | Прайс-лист ТД "Тинко" от 6.12.2022г. | Корпус сварной навесной серии ST с М/П 300х400х150 мм IP66 (R5ST0341) |  | шт |  | 1 | 6980.57 | 6981 |  |  |  | 6981 | 0 | 0 | [5 empty] | Корпус сварной навесной серии ST с М/П 300х400х150 мм IP66 (R5ST0341)
84 | ФЕРм08-03-573-05 | Шкаф (пульт) управления навесной, высота, ширина и глубина: до 900х600х500 мм |  | шт |  | 1 | 1337.49 | 1532 | 728 | 758 |  | 46 | 2.37 | 0.54 | [5 empty] | Шкаф (пульт) управления навесной, высота, ширина и глубина: до 900х600х500 мм
85 | ФССЦ-20.4.04.03-0008 | Щиты с монтажной панелью ЩМП-4, размером 800х600х250 мм, степень защиты IP54 (применительно ЩМП-4-2) |  | шт |  | 1 | 11482 | 11482 |  |  |  | 11482 | 0 | 0 | [5 empty] | Щиты с монтажной панелью ЩМП-4, размером 800х600х250 мм, степень защиты IP54 (применительно ЩМП-4-2)
86 | ФЕРм08-02-390-01 | Короба пластмассовые: шириной до 40 мм |  | 100 м |  | 0.08 | 5232.88 | 475 | 441 |  |  | 34 | 1.5 | 0 | [5 empty] | Короба пластмассовые: шириной до 40 мм
87 | ФЕРм08-02-397-01 | Профиль перфорированный монтажный длиной 2 м |  | 100 м |  | 0.018 | 4263.7 | 86 | 52 | 25 |  | 9 | 0.18 | 0.05 | [5 empty] | Профиль перфорированный монтажный длиной 2 м
88 | ФССЦ-20.2.08.01-0004 | DIN-рейка оцинкованная 600 мм |  | 100 шт |  | 0.03 | 4265.65 | 128 |  |  |  | 128 | 0 | 0 | [5 empty] | DIN-рейка оцинкованная 600 мм
89 | Прайс-лист ТД "Тинко" от 6.12.2022г. | Перфорированный короб Т1-Е 40х40 2м |  | шт |  | 4 | 263.43 | 1054 |  |  |  | 1054 | 0 | 0 | [5 empty] | Перфорированный короб Т1-Е 40х40 2м
90 | ФЕРм10-04-030-04 | Дополнительная установка на пультах и панелях: колодки клеммной на 20 клемм |  | шт |  | 2 | 338.97 | 754 | 582 |  |  | 172 | 2.3 | 0 | [5 empty] | Дополнительная установка на пультах и панелях: колодки клеммной на 20 клемм
91 | Прайс-лист ООО "ЭТМ" от 6.12.2022г. | Колодка клеммная двойная JXB-4/35 тип L серая PROxima |  | шт |  | 40 | 110.32 | 4413 |  |  |  | 4413 | 0 | 0 | [5 empty] | Колодка клеммная двойная JXB-4/35 тип L серая PROxima
92 | Прайс-лист ТД "Тинко" от 6.12.2022г. | Сальник PG-29 диаметр кабеля 15-25 IP68 (53100) |  | шт |  | 6 | 120.26 | 722 |  |  |  | 722 | 0 | 0 | [5 empty] | Сальник PG-29 диаметр кабеля 15-25 IP68 (53100)
93 | ФЕРм08-01-080-03 | Прибор измерения и защиты, количество подключаемых концов: до 12 |  | шт |  | 1 | 837.54 | 962 | 706 | 248 |  | 8 | 2.37 | 0.16 | [5 empty] | Прибор измерения и защиты, количество подключаемых концов: до 12
94 | Прайс-лист ООО "ЭТМ" от 6.12.2022г. | Кросс-модуль ШН103-2-07-100 |  | шт |  | 1 | 547.92 | 548 |  |  |  | 548 | 0 | 0 | [5 empty] | Кросс-модуль ШН103-2-07-100
95 | ФЕРр69-2-1 | Сверление отверстий: в кирпичных стенах электроперфоратором диаметром до 20 мм, толщина стен 0,5 кирпича |  | 100 отверстий |  | 0.72 | 1415.52 | 1172 | 1172 |  |  |  | 4.44 | 0 | [5 empty] | Сверление отверстий: в кирпичных стенах электроперфоратором диаметром до 20 мм, толщина стен 0,5 кирпича
96 | ФЕРр69-2-2 | Сверление отверстий: на каждые 0,5 кирпича толщины стен добавлять к расценке 69-2-1 |  | 100 отверстий |  | 0.72 | 1394.4 | 1616 | 1616 |  |  |  | 6.12 | 0 | [5 empty] | Сверление отверстий: на каждые 0,5 кирпича толщины стен добавлять к расценке 69-2-1
97 | ФЕРр69-2-1 | Сверление отверстий: в кирпичных стенах электроперфоратором диаметром до 20 мм, толщина стен 0,5 кирпича |  | 100 отверстий |  | 0.72 | 1415.52 | 1172 | 1172 |  |  |  | 4.44 | 0 | [5 empty] | Сверление отверстий: в кирпичных стенах электроперфоратором диаметром до 20 мм, толщина стен 0,5 кирпича
98 | ФЕР46-03-013-03 | Сверление вертикальных отверстий в бетонных конструкциях полов перфоратором глубиной 200 мм диаметром: свыше 25 мм до 32 мм |  | 100 отверстий |  | 0.05 | 1922.58 | 111 | 111 |  |  |  | 0.42 | 0 | [5 empty] | Сверление вертикальных отверстий в бетонных конструкциях полов перфоратором глубиной 200 мм диаметром: свыше 25 мм до 32 мм
99 | ФЕР46-03-013-16 | На каждые 10 мм изменения глубины сверления добавлять или исключать: к расценке 46-03-013-03 |  | 100 отверстий |  | 0.05 | 73.95 | 170 | 170 |  |  |  | 0.64 | 0 | [5 empty] | На каждые 10 мм изменения глубины сверления добавлять или исключать: к расценке 46-03-013-03
Раздел 4. ЗИП | [18 empty] | Раздел 4. ЗИП
100 О | Прайс-лист ТД "Тинко" от 6.12.2022г. | Извещатель пожарный пламени инфракрасный адресный С2000-ПЛ |  | 4: шт; 6: 2; 7: 6019.65; 8: 12039; Мат. 13: 0; Мат. 14: 0 | [5 empty] | Извещатель пожарный пламени инфракрасный адресный С2000-ПЛ
101 О | Прайс-лист ТД "Тинко" от 6.12.2022г. | Извещатель пожарный дымовой оптико-электронный адресно-аналоговый ДИП-34А-04 (ИП 212-34А) |  | 4: шт; 6: 2; 7: 1576.58; 8: 3153; Мат. 13: 0; Мат. 14: 0 | [5 empty] | Извещатель пожарный дымовой оптико-электронный адресно-аналоговый ДИП-34А-04 (ИП 212-34А)
102 О | Прайс-лист ТД "Тинко" от 6.12.2022г. | Извещатель пожарный комбинированныйадресно-аналоговый газвый и тепловой максимально дифференциальный С 2000-ИПГ |  | 4: шт; 6: 4; 7: 3093.09; 8: 12372; Мат. 13: 0; Мат. 14: 0 | [5 empty] | Извещатель пожарный комбинированныйадресно-аналоговый газвый и тепловой максимально дифференциальный С 2000-ИПГ
103 О | Прайс-лист ТД "Тинко" от 6.12.2022г. | Извещатель пожарный ручной адресный ИПР 513-3АМ исп.01 |  | 4: шт; 6: 2; 7: 894.08; 8: 1788; Мат. 13: 0; Мат. 14: 0 | [5 empty] | Извещатель пожарный ручной адресный ИПР 513-3АМ исп.01
104 О | ФССЦ-61.2.07.02-0080 | Блок сигнально-пусковой (релейный блок), тип С2000-СП2 |  | 4: шт; 6: 1; 7: 1657.11; 8: 1657; Мат. 13: 0; Мат. 14: 0 | [5 empty] | Блок сигнально-пусковой (релейный блок), тип С2000-СП2
105 О | Прайс-лист ТД "Тинко" от 6.12.2022г. | Оповещатель охранно-пожарный световой (табло) Люкс-24 "Выход" |  | 4: шт; 6: 2; 7: 386.72; 8: 773; Мат. 13: 0; Мат. 14: 0 | [5 empty] | Оповещатель охранно-пожарный световой (табло) Люкс-24 "Выход"
106 О | ФССЦ-61.2.04.08-0012 | Оповещатель комбинированный светозвуковой МАЯК 24К |  | 4: 10 шт; 6: 0.1; 7: 7827.05; 8: 783; Мат. 13: 0; Мат. 14: 0 | [5 empty] | Оповещатель комбинированный светозвуковой МАЯК 24К
107 О | ФССЦ-61.2.04.08-0013 | Оповещатель комбинированный светозвуковой МАЯК 24КП |  | 4: 10 шт; 6: 0.2; 7: 6556.2; 8: 1311; Мат. 13: 0; Мат. 14: 0 | [5 empty] | Оповещатель комбинированный светозвуковой МАЯК 24КП
108 О | Прайс-лист ТД "Тинко" от 6.12.2022г. | Устройство коммутационное УК-ВК исп.14 |  | 4: шт; 6: 1; 7: 966.2; 8: 966; Мат. 13: 0; Мат. 14: 0 | [5 empty] | Устройство коммутационное УК-ВК исп.14
109 О | Прайс-лист ТД "Тинко" от 6.12.2022г. | Устройство коммутационное УК-ВК исп.15 |  | 4: шт; 6: 1; 7: 927.12; 8: 927; Мат. 13: 0; Мат. 14: 0 | [5 empty] | Устройство коммутационное УК-ВК исп.15
110 | Прайс-лист ТД "Тинко" от 6.12.2022г. | Коробка коммутационная Спектрон КВ-Exe. 204х159х84 А2 В0 С1 Д0 К0 |  | шт |  | 1 | 1678.1 | 1678 |  |  |  | 1678 | 0 | 0 | [5 empty] | Коробка коммутационная Спектрон КВ-Exe. 204х159х84 А2 В0 С1 Д0 К0
111 | Прайс-лист ТД "Тинко" от 6.12.2022г. | Коробка коммутационная взрывозащищенная Спектрон-ККВ-Exi-Т |  | шт |  | 2 | 1663.42 | 3327 |  |  |  | 3327 | 0 | 0 | [5 empty] | Коробка коммутационная взрывозащищенная Спектрон-ККВ-Exi-Т
112 | Прайс-лист ТД "Тинко" от 6.12.2022г. | Коробка коммутационная взрывозащищенная Спектрон-ККВ-Exi-П |  | шт |  | 1 | 1396.43 | 1396 |  |  |  | 1396 | 0 | 0 | [5 empty] | Коробка коммутационная взрывозащищенная Спектрон-ККВ-Exi-П
113 | Прайс-лист ТД "Тинко" от 6.12.2022г. | Коробка монтажная огнестойкая КМ-О (4к)-IP41 |  | шт |  | 1 | 194.92 | 195 |  |  |  | 195 | 0 | 0 | [5 empty] | Коробка монтажная огнестойкая КМ-О (4к)-IP41
Итоги по смете: | [20 empty] | Итоги по смете:
Итого прямые затраты (справочно) |  |  |  | 8: 752245 | [7 empty] | Итого прямые затраты (справочно)
в том числе: | [21 empty] | в том числе:
Оплата труда рабочих |  |  |  | 8: 261257 | [7 empty] | Оплата труда рабочих
Эксплуатация машин |  |  |  | 8: 18664 | [7 empty] | Эксплуатация машин
Оплата труда машинистов (Отм) |  |  |  | 8: 2572 | [7 empty] | Оплата труда машинистов (Отм)
Материалы |  |  |  | 8: 469752 | [7 empty] | Материалы
Строительные работы |  |  |  | 8: 10874 | [7 empty] | Строительные работы
в том числе: | [21 empty] | в том числе:
оплата труда |  |  |  | 8: 4493 | [7 empty] | оплата труда
эксплуатация машин и механизмов |  |  |  | 8: 6 | [7 empty] | эксплуатация машин и механизмов
накладные расходы |  |  |  | 8: 4318 | [7 empty] | накладные расходы
сметная прибыль |  |  |  | 8: 2057 | [7 empty] | сметная прибыль
Монтажные работы |  |  |  | 8: 1129848 | [7 empty] | Монтажные работы
в том числе: | [21 empty] | в том числе:
оплата труда |  |  |  | 8: 256764 | [7 empty] | оплата труда
эксплуатация машин и механизмов |  |  |  | 8: 18658 | [7 empty] | эксплуатация машин и механизмов
оплата труда машинистов (Отм) |  |  |  | 8: 2572 | [7 empty] | оплата труда машинистов (Отм)
материалы |  |  |  | 8: 469752 | [7 empty] | материалы
накладные расходы |  |  |  | 8: 253622 | [7 empty] | накладные расходы
сметная прибыль |  |  |  | 8: 128480 | [7 empty] | сметная прибыль
Оборудование |  |  |  | 8: 367976 | [7 empty] | Оборудование
Оборудование |  |  |  | 8: 346420 | [7 empty] | Оборудование
Инженерное оборудование |  |  |  | 8: 21556 | [7 empty] | Инженерное оборудование
Итого ФОТ (справочно) |  |  |  | 8: 263829 | [7 empty] | Итого ФОТ (справочно)
Итого накладные расходы (справочно) |  |  |  | 8: 257940 | [7 empty] | Итого накладные расходы (справочно)
Итого сметная прибыль (справочно) |  |  |  | 8: 130537 | [7 empty] | Итого сметная прибыль (справочно)
ВСЕГО по смете |  |  |  | 8: 1508698; Мат. 13: 886.3086; Мат. 14: 6.7215 | [8 empty] | ВСЕГО по смете

## 69994 ПНР
Цех №91. | [14 empty] | Цех №91.
(наименование стройки)
ЛОКАЛЬНЫЙ РЕСУРСНЫЙ СМЕТНЫЙ РАСЧЕТ № 91-146/У-22.1-69994
(локальная смета)
на Автоматическая система пожарной сигнализации, автоматическая система оповещения и управления эвакуацией людей при пожаре. (Пусконаладочные работы), | [15 empty] | на Автоматическая система пожарной сигнализации, автоматическая система оповещения и управления эвакуацией людей при пожаре. (Пусконаладочные работы),
(наименование работ и затрат, наименование объекта)
| Основание: | Заявка №316 от 23.01.2023г., таблица каналов к проекту 146/У-22.1-ПС | [14 empty] | Заявка №316 от 23.01.2023г., таблица каналов к проекту 146/У-22.1-ПС
| Сметная стоимость |  | 323488.17 | руб.
| прочих |  | 323488.17 | руб.
| Средства на оплату труда |  | 152430.57 | руб.
| Сметная трудоемкость |  | 434.01 | чел.час
| Трудозатраты механизаторов |  |  | чел.час
| Составлен(а) в текущих ценах по состоянию на |  | 4 квартал 2022 года. (26.01.2023г.) | [14 empty] | 4 квартал 2022 года. (26.01.2023г.)
№ п/п | Обоснование | Наименование работ и затрат |  | Единица измерения | Количество |  | Сметная стоимость в текущих (прогнозных) ценах, руб. | [5 empty] | Т/з осн. раб. Всего | Т/з мех. Всего
[5 empty] | на ед. | всего | на ед. | Всего | В том числе
[9 empty] | Осн.З/п | Эк.Маш | З/пМех | Мат.
1 | 2 | 3 |  | 4 | 5 | 6 | 7 | 8 | 9 | 10 | 11 | 12 | 13 | 14
Раздел 1. ПНР | [18 empty] | Раздел 1. ПНР
1 | ФЕРп02-01-001-09 | Автоматизированная система управления I категории технической сложности с количеством каналов (Кобщ): 80 |  | система |  | 1 | 215994.64 | 114211.5 | 114211.5 |  |  |  | 325.19 | 0 | [5 empty] | Автоматизированная система управления I категории технической сложности с количеством каналов (Кобщ): 80
2 | ФЕРп02-01-001-10 | Автоматизированная система управления I категории технической сложности с количеством каналов (Кобщ): за каждый канал свыше 80 до 159 добавлять к расценке 02-01-001-09 |  | канал |  | 28 | 2581.39 | 38219.07 | 38219.07 |  |  |  | 108.82 | 0 | [5 empty] | Автоматизированная система управления I категории технической сложности с количеством каналов (Кобщ): за каждый канал свыше 80 до 159 добавлять к расценке 02-01-001-09
Итоги по смете: | [20 empty] | Итоги по смете:
Итого прямые затраты (справочно) |  |  |  | 8: 152430.57 | [7 empty] | Итого прямые затраты (справочно)
в том числе: | [21 empty] | в том числе:
Оплата труда рабочих |  |  |  | 8: 152430.57 | [7 empty] | Оплата труда рабочих
Прочие затраты |  |  |  | 8: 323488.17 | [7 empty] | Прочие затраты
Пусконаладочные работы |  |  |  | 8: 323488.17 | [7 empty] | Пусконаладочные работы
в том числе: | [21 empty] | в том числе:
оплата труда |  |  |  | 8: 152430.57 | [7 empty] | оплата труда
накладные расходы |  |  |  | 8: 116182.59 | [7 empty] | накладные расходы
сметная прибыль |  |  |  | 8: 54875.01 | [7 empty] | сметная прибыль
Итого ФОТ (справочно) |  |  |  | 8: 152430.57 | [7 empty] | Итого ФОТ (справочно)
Итого накладные расходы (справочно) |  |  |  | 8: 116182.59 | [7 empty] | Итого накладные расходы (справочно)
Итого сметная прибыль (справочно) |  |  |  | 8: 54875.01 | [7 empty] | Итого сметная прибыль (справочно)
ВСЕГО по смете |  |  |  | 8: 323488.17; Мат. 13: 434.0144; Мат. 14: 0 | [8 empty] | ВСЕГО по смете

## 69993
Цех №91. | [14 empty] | Цех №91.
(наименование стройки)
ЛОКАЛЬНЫЙ РЕСУРСНЫЙ СМЕТНЫЙ РАСЧЕТ № 91-146/У-22.1-69993
(локальная смета)
на Автоматическая система пожарной сигнализации, автоматическая система оповещения и управления эвакуацией людей при пожаре., | [15 empty] | на Автоматическая система пожарной сигнализации, автоматическая система оповещения и управления эвакуацией людей при пожаре.,
(наименование работ и затрат, наименование объекта)
| Основание: | Заявка №316 от 23.01.23г., проект 146/У-22.1-ПС | [14 empty] | Заявка №316 от 23.01.23г., проект 146/У-22.1-ПС
| Сметная стоимость |  | 4116159.83 | руб.
| строительных работ |  | 18689.61 | руб.
| монтажных работ |  | 3173841.36 | руб.
| оборудования |  | 923628.86 | руб.
| Средства на оплату труда |  | 649024.21 | руб.
| Сметная трудоемкость |  | 1741.77 | чел.час
| Трудозатраты механизаторов |  | 322.64 | чел.час
| Составлен(а) в текущих ценах по состоянию на |  | 4 квартал 2022 года. (26.01.2023г.) | [14 empty] | 4 квартал 2022 года. (26.01.2023г.)
№ п/п | Обоснование | Наименование работ и затрат |  | Единица измерения | Количество |  | Сметная стоимость в текущих (прогнозных) ценах, руб. | [5 empty] | Т/з осн. раб. Всего | Т/з мех. Всего
[5 empty] | на ед. | всего | на ед. | Всего | В том числе
[9 empty] | Осн.З/п | Эк.Маш | З/пМех | Мат.
1 | 2 | 3 |  | 4 | 5 | 6 | 7 | 8 | 9 | 10 | 11 | 12 | 13 | 14
Раздел 1. Оборудование. | [18 empty] | Раздел 1. Оборудование.
1 | ФЕРм10-08-001-01 | Приборы ПС приемно-контрольные, пусковые, концентратор: блок базовый на 10 лучей |  | шт |  | 5 | 2352.09 | 13442.28 | 12894.44 |  |  | 547.84 | 41.4 | 0 | [5 empty] | Приборы ПС приемно-контрольные, пусковые, концентратор: блок базовый на 10 лучей
2 О | Прайс-лист ТД "Тинко" от 26.01.2023 г. | Прибор приёмно-контрольный и управления пожарный СИРИУС |  | 4: шт; 6: 5; 7: 33950.28; 8: 169751.4; Мат. 13: 0; Мат. 14: 0 | [5 empty] | Прибор приёмно-контрольный и управления пожарный СИРИУС
3 | ФЕРм10-08-001-06 | Приборы приемно-контрольные сигнальные, концентратор: блок базовый на 10 лучей |  | шт |  | 1 | 1566.63 | 1790.88 | 1719.26 |  |  | 71.62 | 5.52 | 0 | [5 empty] | Приборы приемно-контрольные сигнальные, концентратор: блок базовый на 10 лучей
4 О | Прайс-лист ТД "Тинко" от 26.01.2023 г. | Блок индикации с клавиатурой с двойным интерфейсом С2000-БКИ вер.3.00 |  | 4: шт; 6: 1; 7: 6711.71; 8: 6711.71; Мат. 13: 0; Мат. 14: 0 | [5 empty] | Блок индикации с клавиатурой с двойным интерфейсом С2000-БКИ вер.3.00
5 | ФЕРм10-08-001-01 | Приборы ПС приемно-контрольные, пусковые, концентратор: блок базовый на 10 лучей |  | шт |  | 5 | 2352.09 | 13442.28 | 12894.44 |  |  | 547.84 | 41.4 | 0 | [5 empty] | Приборы ПС приемно-контрольные, пусковые, концентратор: блок базовый на 10 лучей
6 О | Прайс-лист ТД "Тинко" от 26.01.2023 г. | Пульт контроля и управления охранно пожарный С2000М исп.02 |  | 4: шт; 6: 5; 7: 12860.23; 8: 64301.15; Мат. 13: 0; Мат. 14: 0 | [5 empty] | Пульт контроля и управления охранно пожарный С2000М исп.02
7 | ФЕРм10-08-002-02 | Извещатель ПС автоматический: дымовой, фотоэлектрический, радиоизотопный, световой в нормальном исполнении |  | шт |  | 64 | 532.81 | 38903.51 | 36827.32 |  |  | 2076.19 | 123.65 | 0 | [5 empty] | Извещатель ПС автоматический: дымовой, фотоэлектрический, радиоизотопный, световой в нормальном исполнении
8 О | Прайс-лист ТД "Тинко" от 26.01.2023 г. | Извещатель пожарный дымовой оптико-электронный адресно-аналоговый ДИП-34А-04 (ИП 212-34А) |  | 4: шт; 6: 39; 7: 1576.58; 8: 61486.62; Мат. 13: 0; Мат. 14: 0 | [5 empty] | Извещатель пожарный дымовой оптико-электронный адресно-аналоговый ДИП-34А-04 (ИП 212-34А)
9 О | Прайс-лист ТД "Тинко" от 26.01.2023 г. | Извещатель пожарный дымовой оптико-электронный линейный адресный С2000ИПДЛ исп.60 |  | 4: шт; 6: 21; 7: 15526.88; 8: 326064.48; Мат. 13: 0; Мат. 14: 0 | [5 empty] | Извещатель пожарный дымовой оптико-электронный линейный адресный С2000ИПДЛ исп.60
10 О | Прайс-лист ТД "Тинко" от 26.01.2023 г. | Извещатель пожарный дымовой оптико-электронный линейный адресный С2000ИПДЛ исп.100 |  | 4: шт; 6: 4; 7: 19792.5; 8: 79170; Мат. 13: 0; Мат. 14: 0 | [5 empty] | Извещатель пожарный дымовой оптико-электронный линейный адресный С2000ИПДЛ исп.100
11 | ФЕРм10-08-002-01 | Извещатель ПС автоматический: тепловой электро-контактный, магнитоконтактный в нормальном исполнении |  | шт |  | 22 | 262.76 | 6606.49 | 6329.7 |  |  | 276.79 | 21.25 | 0 | [5 empty] | Извещатель ПС автоматический: тепловой электро-контактный, магнитоконтактный в нормальном исполнении
12 О | Прайс-лист ТД "Тинко" от 26.01.2023 г. | Извещатель пожарный ручной адресный ИПР 513-3АМ исп.01 |  | 4: шт; 6: 22; 7: 894.08; 8: 19669.76; Мат. 13: 0; Мат. 14: 0 | [5 empty] | Извещатель пожарный ручной адресный ИПР 513-3АМ исп.01
13 | ФЕРм08-03-593-10 | Световые настенные указатели |  | 100 шт |  | 0.16 | 27131.1 | 4934.82 | 4439.43 | 113.46 |  | 381.93 | 14.46 | 0.07 | [5 empty] | Световые настенные указатели
14 О | Прайс-лист ТД "Тинко" от 26.01.2023 г. | Оповещатель охранно-пожарный световой (табло) Люкс-24 "Выход" |  | 4: шт; 6: 16; 7: 386.72; 8: 6187.52; Мат. 13: 0; Мат. 14: 0 | [5 empty] | Оповещатель охранно-пожарный световой (табло) Люкс-24 "Выход"
15 | ФЕРм08-03-593-10 | Световые настенные указатели |  | 100 шт |  | 0.06 | 27131.1 | 1850.56 | 1664.79 | 42.55 |  | 143.22 | 5.42 | 0.03 | [5 empty] | Световые настенные указатели
16 О | Прайс-лист ТД "Тинко" от 26.01.2023 г. | Оповещатель охранно-пожарный световой (табло) Престиж-24 "Выход" |  | 4: шт; 6: 4; 7: 1887.53; 8: 7550.12; Мат. 13: 0; Мат. 14: 0 | [5 empty] | Оповещатель охранно-пожарный световой (табло) Престиж-24 "Выход"
17 О | Прайс-лист ТД "Тинко" от 26.01.2023 г. | Оповещатель охранно-пожарный световой двухсторонний (табло) Престиж-24Д "Человек по лестнице вниз" |  | 4: шт; 6: 2; 7: 2911.65; 8: 5823.3; Мат. 13: 0; Мат. 14: 0 | [5 empty] | Оповещатель охранно-пожарный световой двухсторонний (табло) Престиж-24Д "Человек по лестнице вниз"
18 | ФЕРм10-08-002-02 | Извещатель ПС автоматический: дымовой, фотоэлектрический, радиоизотопный, световой в нормальном исполнении |  | шт |  | 74 | 532.81 | 44982.19 | 42581.59 |  |  | 2400.6 | 142.97 | 0 | [5 empty] | Извещатель ПС автоматический: дымовой, фотоэлектрический, радиоизотопный, световой в нормальном исполнении
19 О | ФССЦ-61.2.04.08-0012 | Оповещатель комбинированный светозвуковой МАЯК 24К |  | 4: 10 шт; 6: 0.1; 7: 7827.05; 8: 782.71; Мат. 13: 0; Мат. 14: 0 | [5 empty] | Оповещатель комбинированный светозвуковой МАЯК 24К
20 О | ФССЦ-61.2.04.08-0013 | Оповещатель комбинированный светозвуковой МАЯК 24КП |  | 4: 10 шт; 6: 7.3; 7: 6556.2; 8: 47860.26; Мат. 13: 0; Мат. 14: 0 | [5 empty] | Оповещатель комбинированный светозвуковой МАЯК 24КП
21 | ФЕРм10-08-001-05 | Приборы ПС на: 1 луч |  | шт |  | 2 | 592.59 | 1348.35 | 1250.98 |  |  | 97.37 | 4.14 | 0 | [5 empty] | Приборы ПС на: 1 луч
22 О | Прайс-лист ТД "Тинко" от 26.01.2023 г. | Устройство коммутационное УК-ВК исп.15 |  | 4: шт; 6: 2; 7: 927.12; 8: 1854.24; Мат. 13: 0; Мат. 14: 0 | [5 empty] | Устройство коммутационное УК-ВК исп.15
23 | ФЕРм08-01-080-02 | Прибор измерения и защиты, количество подключаемых концов: до 6 |  | шт |  | 1 | 529.16 | 607.55 | 352.79 | 248.21 |  | 6.55 | 1.18 | 0.16 | [5 empty] | Прибор измерения и защиты, количество подключаемых концов: до 6
24 О | Прайс-лист ТД "Тинко" от 26.01.2023 г. | Реле промежуточное модульное OIR 1 контакт 16А 24В AC/DC (OIR-116-ACDC24V) |  | 4: шт; 6: 1; 7: 1309.97; 8: 1309.97; Мат. 13: 0; Мат. 14: 0 | [5 empty] | Реле промежуточное модульное OIR 1 контакт 16А 24В AC/DC (OIR-116-ACDC24V)
25 | ФЕРм10-01-051-34 | Разделка и включение концов жил провода одножильного при пайке и отпайке |  | 100 концов жил |  | 3.96 | 962.58 | 4360.27 | 4204.73 |  |  | 155.54 | 14.12 | 0 | [5 empty] | Разделка и включение концов жил провода одножильного при пайке и отпайке
26 | Прайс-лист ТД "Тинко" от 26.01.2023 г. | Модуль подключения нагрузки МПН |  | шт |  | 99 | 75.35 | 7459.65 |  |  |  | 7459.65 | 0 | 0 | [5 empty] | Модуль подключения нагрузки МПН
27 | ФЕРм08-01-121-01 | Аккумулятор кислотный стационарный, тип: С-1, СК-1 |  | шт |  | 10 | 717.18 | 8092.13 | 7055.83 |  |  | 1036.3 | 23.69 | 0 | [5 empty] | Аккумулятор кислотный стационарный, тип: С-1, СК-1
28 О | Прайс-лист ТД "Тинко" от 26.01.2023 г. | Аккумуляторная батарея 12В, 17 А/ч, ДТМ-1217 |  | 4: шт; 6: 10; 7: 3545.47; 8: 35454.7; Мат. 13: 0; Мат. 14: 0 | [5 empty] | Аккумуляторная батарея 12В, 17 А/ч, ДТМ-1217
Раздел 2. Кабели, провода, шнуры и шины. | [18 empty] | Раздел 2. Кабели, провода, шнуры и шины.
29 | ФЕРм08-02-399-01 | Провод в коробах, сечением: до 6 мм2 |  | 100 м |  | 7.0618 | 923.69 | 7424.79 | 6664.74 | 250.4 |  | 509.65 | 22.9 | 0.16 | [5 empty] | Провод в коробах, сечением: до 6 мм2
30 | ФЕРм08-02-412-01 | Затягивание провода в проложенные трубы и металлические рукава первого одножильного или многожильного в общей оплетке, суммарное сечение: до 2,5 мм2 |  | 100 м |  | 32.25 | 1415.55 | 52121.24 | 48461.49 | 1143.53 |  | 2516.22 | 166.52 | 0.74 | [5 empty] | Затягивание провода в проложенные трубы и металлические рукава первого одножильного или многожильного в общей оплетке, суммарное сечение: до 2,5 мм2
31 | ФЕРм08-02-412-02 | Затягивание провода в проложенные трубы и металлические рукава первого одножильного или многожильного в общей оплетке, суммарное сечение: до 6 мм2 |  | 100 м |  | 0.6 | 1736.07 | 1188.35 | 1082.33 | 42.55 |  | 63.47 | 3.72 | 0.03 | [5 empty] | Затягивание провода в проложенные трубы и металлические рукава первого одножильного или многожильного в общей оплетке, суммарное сечение: до 6 мм2
32 | Прайс-лист ТД "Тинко" от 26.01.2023 г. | Кабель монтажный для ОПС и СОУЭ не поддерживающий горения экранированный огнестойкий КПСЭнг(A)-FRLS 1х2х0,75 |  | м |  | 2393 | 22.58 | 54033.94 |  |  |  | 54033.94 | 0 | 0 | [5 empty] | Кабель монтажный для ОПС и СОУЭ не поддерживающий горения экранированный огнестойкий КПСЭнг(A)-FRLS 1х2х0,75
33 | Прайс-лист ТД "Тинко" от 26.01.2023 г. | Кабель монтажный для ОПС и СОУЭ не поддерживающий горения экранированный огнестойкий КПСЭнг(A)-FRLS 1х2х1,0 |  | м |  | 1065 | 28.6 | 30459 |  |  |  | 30459 | 0 | 0 | [5 empty] | Кабель монтажный для ОПС и СОУЭ не поддерживающий горения экранированный огнестойкий КПСЭнг(A)-FRLS 1х2х1,0
34 | ФССЦ-21.1.06.10-0155 | Кабель силовой с медными жилами ВВГнг(A)-FRLS 2х1,5ок(N)-1000 (применительно ВВГнг(A)-FRLS 2х1,5) |  | 1000 м |  | 0.028 | 47171.25 | 1320.8 |  |  |  | 1320.8 | 0 | 0 | [5 empty] | Кабель силовой с медными жилами ВВГнг(A)-FRLS 2х1,5ок(N)-1000 (применительно ВВГнг(A)-FRLS 2х1,5)
35 | ФССЦ-21.1.06.10-0169 | Кабель силовой с медными жилами ВВГнг(A)-FRLS 3х2,5ок-1000 (применительно ВВГнг(A)-FRLS 3х2,5) |  | 1000 м |  | 0.11 | 106650 | 11731.5 |  |  |  | 11731.5 | 0 | 0 | [5 empty] | Кабель силовой с медными жилами ВВГнг(A)-FRLS 3х2,5ок-1000 (применительно ВВГнг(A)-FRLS 3х2,5)
36 | Прайс-лист ТД "Тинко" от 26.01.2023 г. | Огнестойкий кабель для интерфейса RS-485 КИС-РВнг(А)-FRLS 1х2х0,64 |  | м |  | 475 | 75.59 | 35905.25 |  |  |  | 35905.25 | 0 | 0 | [5 empty] | Огнестойкий кабель для интерфейса RS-485 КИС-РВнг(А)-FRLS 1х2х0,64
37 | ФЕРм08-02-472-10 | Проводник заземляющий из медного изолированного провода сечением 25 мм2 открыто по строительным основаниям |  | 100 м |  | 0.29412 | 10083.22 | 3382.63 | 3165.61 | 31.28 |  | 185.74 | 10.88 | 0.02 | [5 empty] | Проводник заземляющий из медного изолированного провода сечением 25 мм2 открыто по строительным основаниям
38 | Прайс-лист ТД "Тинко" от 26.01.2023 г. | Провод желто-зеленый многопроволочный ПУГВнг(А)-LS 1х6 |  | м |  | 30 | 58.4 | 1752 |  |  |  | 1752 | 0 | 0 | [5 empty] | Провод желто-зеленый многопроволочный ПУГВнг(А)-LS 1х6
Раздел 3. Кабель-канал | [18 empty] | Раздел 3. Кабель-канал
39 | ФЕРм08-02-390-01 | Короба пластмассовые: шириной до 40 мм |  | 100 м |  | 7.02 | 5232.88 | 41789.58 | 38720.24 | 32.82 |  | 3036.52 | 131.51 | 0.08 | [5 empty] | Короба пластмассовые: шириной до 40 мм
40 | ФССЦ-20.2.05.04-0013 | Кабель-канал (короб) 20х12,5 мм |  | м |  | 702 | 396.75 | 278518.5 |  |  |  | 278518.5 | 0 | 0 | [5 empty] | Кабель-канал (короб) 20х12,5 мм
41 | ФЕРм08-02-390-03 | Короба пластмассовые: шириной до 120 мм |  | 100 м |  | 0.4 | 6788.85 | 3074.93 | 2753.45 | 1.87 |  | 319.61 | 9.35 | 0 | [5 empty] | Короба пластмассовые: шириной до 120 мм
42 | ФССЦ-20.2.05.04-0014 | Кабель-канал (короб) "Legrand": 50х100 мм |  | 100 м |  | 0.4 | 50871.33 | 20348.53 |  |  |  | 20348.53 | 0 | 0 | [5 empty] | Кабель-канал (короб) "Legrand": 50х100 мм
43 | Прайс-лист ЭК МИНИМАКС от 24.01.2023г. | Угол плоский изменяемый для кабель-канала 100х50 (100005S) |  | шт |  | 5 | 392.5 | 1962.5 |  |  |  | 1962.5 | 0 | 0 | [5 empty] | Угол плоский изменяемый для кабель-канала 100х50 (100005S)
44 | Прайс-лист ЭК МИНИМАКС от 24.01.2023г. | Т-образное ответвление для кабель-канала 100х50 (2 шт.в упак.) (100010S) |  | упак |  | 5 | 955.42 | 4777.1 |  |  |  | 4777.1 | 0 | 0 | [5 empty] | Т-образное ответвление для кабель-канала 100х50 (2 шт.в упак.) (100010S)
45 | Прайс-лист ЭК МИНИМАКС от 24.01.2023г. | Торцевая заглушка для кабель-каналов 100х50 (100002S) |  | шт |  | 10 | 133.4 | 1334 |  |  |  | 1334 | 0 | 0 | [5 empty] | Торцевая заглушка для кабель-каналов 100х50 (100002S)
Раздел 4. Изделия и материалы для крепления троса. | [18 empty] | Раздел 4. Изделия и материалы для крепления троса.
46 | Прайс-лист ООО "ЭТМ" от 24.01.2023г. | Анкерный болт с крюком М10х50 (3793174) |  | шт |  | 48 | 19.18 | 920.64 |  |  |  | 920.64 | 0 | 0 | [5 empty] | Анкерный болт с крюком М10х50 (3793174)
47 | Прайс-лист ООО "ЭТМ" от 24.01.2023г. | Талреп крюк-кольцо оцинкованный М10 DIN1480 (3648240) |  | шт |  | 48 | 74.81 | 3590.88 |  |  |  | 3590.88 | 0 | 0 | [5 empty] | Талреп крюк-кольцо оцинкованный М10 DIN1480 (3648240)
48 | Прайс-лист ООО "ЭТМ" от 24.01.2023г. | Коуш оцинкованный d=5 мм, DIN 6899 (254124) |  | шт |  | 48 | 5.48 | 263.04 |  |  |  | 263.04 | 0 | 0 | [5 empty] | Коуш оцинкованный d=5 мм, DIN 6899 (254124)
49 | Прайс-лист ООО "ЭТМ" от 24.01.2023г. | Тросовый канатный зажим d=5 мм, DIN 741 (263533) |  | шт |  | 144 | 3.87 | 557.28 |  |  |  | 557.28 | 0 | 0 | [5 empty] | Тросовый канатный зажим d=5 мм, DIN 741 (263533)
50 | ФЕРм08-02-149-01 | Кабель до 35 кВ, подвешиваемый на тросе, масса 1 м кабеля: до 1 кг |  | 100 м |  | 25 | 13780.3 | 530464.37 | 114458.17 | 281130.06 | 134358.28 | 517.86 | 393.3 | 317.4 | [5 empty] | Кабель до 35 кВ, подвешиваемый на тросе, масса 1 м кабеля: до 1 кг
51 | Прайс-лист ТД "Тинко" от 24.01.2023г. | Трос стальной в ПВХ оплетке d=5,0 мм, прозрачный DIN3055 (295808) |  | м |  | 2500 | 36.79 | 91975 |  |  |  | 91975 | 0 | 0 | [5 empty] | Трос стальной в ПВХ оплетке d=5,0 мм, прозрачный DIN3055 (295808)
52 | ФЕРм08-02-411-01 | Рукав металлический наружным диаметром: до 48 мм |  | 100 м |  | 7.85 | 14762.21 | 126793.39 | 72930.6 | 10713.82 |  | 43148.97 | 250.6 | 3.25 | [5 empty] | Рукав металлический наружным диаметром: до 48 мм
53 | Прайс-лист ООО "ЭТМ" от 26.01.2023 г. | Металлорукав в ПВХ-изоляции с протяжкой черный РЗ-ЦПнг-15 |  | м |  | 3383.55 | 83.1 | 281173.01 |  |  |  | 281173.01 | 0 | 0 | [5 empty] | Металлорукав в ПВХ-изоляции с протяжкой черный РЗ-ЦПнг-15
54 | Прайс-лист ООО "ЭТМ" от 24.01.2023г. | Стяжки стальные с полимерным покрытием, 100 шт. в упаковке СКС-П (304) 4,6-200 (9068543) |  | упак |  | 65 | 1247.05 | 81058.25 |  |  |  | 81058.25 | 0 | 0 | [5 empty] | Стяжки стальные с полимерным покрытием, 100 шт. в упаковке СКС-П (304) 4,6-200 (9068543)
55 | Прайс-лист Все инструменты.ру от 24.01.2023г. | Узел крепления УК-ОК-01 |  | шт |  | 74 | 51.66 | 3822.84 |  |  |  | 3822.84 | 0 | 0 | [5 empty] | Узел крепления УК-ОК-01
56 | Прайс-лист Все инструменты.ру от 24.01.2023г. | Лента монтажная С201 (50м) |  | шт |  | 2 | 3427.32 | 6854.64 |  |  |  | 6854.64 | 0 | 0 | [5 empty] | Лента монтажная С201 (50м)
57 | Прайс-лист ООО "ЭТМ" от 24.01.2023г. | Бугель В-20 фиксации ленты монтажной (упак. 100 шт.) |  | шт |  | 3 | 19.83 | 59.49 |  |  |  | 59.49 | 0 | 0 | [5 empty] | Бугель В-20 фиксации ленты монтажной (упак. 100 шт.)
Раздел 5. Изделия и материалы. | [18 empty] | Раздел 5. Изделия и материалы.
58 | ФЕРм10-08-019-01 | Коробка ответвительная на стене |  | шт |  | 70 | 153.83 | 12353.52 | 12162.34 |  |  | 191.18 | 40.25 | 0 | [5 empty] | Коробка ответвительная на стене
59 | ФЕРм11-08-001-03 | Присоединение к приборам концов жил электрических проводок под винт: без изготовления колец с облуживанием |  | 100 шт |  | 8.4 | 3616.93 | 34484.56 | 31451.32 |  |  | 3033.24 | 99.5 | 0 | [5 empty] | Присоединение к приборам концов жил электрических проводок под винт: без изготовления колец с облуживанием
60 | Прайс-лист ТД "Тинко" от 26.01.2023 г. | Коробка коммутационная взрывозащищенная Спектрон-ККВ-Exi-Т |  | шт |  | 70 | 1663.42 | 116439.4 |  |  |  | 116439.4 | 0 | 0 | [5 empty] | Коробка коммутационная взрывозащищенная Спектрон-ККВ-Exi-Т
61 | ФЕРм10-08-019-01 | Коробка ответвительная на стене |  | шт |  | 12 | 153.83 | 2117.74 | 2084.97 |  |  | 32.77 | 6.9 | 0 | [5 empty] | Коробка ответвительная на стене
62 | ФЕРм11-08-001-03 | Присоединение к приборам концов жил электрических проводок под винт: без изготовления колец с облуживанием |  | 100 шт |  | 0.96 | 3616.93 | 3941.11 | 3594.44 |  |  | 346.67 | 11.37 | 0 | [5 empty] | Присоединение к приборам концов жил электрических проводок под винт: без изготовления колец с облуживанием
63 | Прайс-лист ТД "Тинко" от 26.01.2023 г. | Коробка коммутационная взрывозащищенная Спектрон-ККВ-Exi-П |  | шт |  | 12 | 1396.43 | 16757.16 |  |  |  | 16757.16 | 0 | 0 | [5 empty] | Коробка коммутационная взрывозащищенная Спектрон-ККВ-Exi-П
64 | ФЕРм10-08-019-01 | Коробка ответвительная на стене |  | шт |  | 14 | 153.83 | 2470.71 | 2432.47 |  |  | 38.24 | 8.05 | 0 | [5 empty] | Коробка ответвительная на стене
65 | Прайс-лист ТД "Тинко" от 26.01.2023 г. | Коробка монтажная огнестойкая КМ-О (4к)-IP41 |  | шт |  | 14 | 194.92 | 2728.88 |  |  |  | 2728.88 | 0 | 0 | [5 empty] | Коробка монтажная огнестойкая КМ-О (4к)-IP41
66 | ФЕРм08-03-545-02 | Коробка (ящик) с зажимами для кабелей и проводов сечением до 6 мм2, устанавливаемая на конструкции на стене или колонне, количество зажимов: до 20 |  | шт |  | 2 | 2780.7 | 5959.07 | 3020.26 | 28.41 |  | 2910.4 | 10.26 | 0 | [5 empty] | Коробка (ящик) с зажимами для кабелей и проводов сечением до 6 мм2, устанавливаемая на конструкции на стене или колонне, количество зажимов: до 20
67 | Прайс-лист ТД "Тинко" от 26.01.2023 г. | Коробка коммутационная взрывозащищенная искробезопасная крестовая Спектрон-КВ-Exe.204х159х84 А2 В0 С1 Д0 К0 |  | шт |  | 2 | 1601.1 | 3202.2 |  |  |  | 3202.2 | 0 | 0 | [5 empty] | Коробка коммутационная взрывозащищенная искробезопасная крестовая Спектрон-КВ-Exe.204х159х84 А2 В0 С1 Д0 К0
68 | ФССЦ-20.2.08.07-0054 | Скобы анодированные однолапковые для крепления кабелей, проводов, труб к различным основаниям, СМО 14-15 (прим.СМТ 10-14-100) |  | 100 шт |  | 65.7 | 143.6 | 9434.52 |  |  |  | 9434.52 | 0 | 0 | [5 empty] | Скобы анодированные однолапковые для крепления кабелей, проводов, труб к различным основаниям, СМО 14-15 (прим.СМТ 10-14-100)
69 | Прайс-лист ТД "Тинко" от 24.01.2023г. | Дюбель-клоп (Саморез 4,2-25 мм, дюбель 5х30) (262565) (100 шт. в упак.) |  | упак |  | 102 | 826.88 | 84341.76 |  |  |  | 84341.76 | 0 | 0 | [5 empty] | Дюбель-клоп (Саморез 4,2-25 мм, дюбель 5х30) (262565) (100 шт. в упак.)
70 | ФССЦ-01.7.15.07-0032 | Дюбели распорные с пластмассовым стержнем, марка IZO, размер 10х120 мм |  | 100 шт |  | 0.2 | 403.26 | 80.65 |  |  |  | 80.65 | 0 | 0 | [5 empty] | Дюбели распорные с пластмассовым стержнем, марка IZO, размер 10х120 мм
71 | Прайс-лист Все инструменты.ру от 24.01.2023г. | 303436-06-020, Болт (DIN933) в комплекте с гайкой (DIN934), шайбой (DIN125), шайбой пруж. (DIN127), M6 x 20 мм, 11 |  | компл |  | 5 | 74.39 | 371.95 |  |  |  | 371.95 | 0 | 0 | [5 empty] | 303436-06-020, Болт (DIN933) в комплекте с гайкой (DIN934), шайбой (DIN125), шайбой пруж. (DIN127), M6 x 20 мм, 11
72 | ФЕРм11-08-001-01 | Присоединение к приборам концов жил электрических проводок под винт: с оконцеванием наконечником |  | 100 шт |  | 0.53 | 3881.97 | 2337.24 | 2145.13 |  |  | 192.11 | 6.89 | 0 | [5 empty] | Присоединение к приборам концов жил электрических проводок под винт: с оконцеванием наконечником
73 | Прайс-лист ООО "ЭТМ" от 24.01.2023г. | Наконечник кольцевой НКИ 6,0-8 |  | шт |  | 53 | 5.64 | 298.92 |  |  |  | 298.92 | 0 | 0 | [5 empty] | Наконечник кольцевой НКИ 6,0-8
74 | ФССЦ-25.2.01.01-0018 | Бирки маркировочные пластмассовые У134 |  | 100 шт |  | 0.1 | 290.52 | 29.05 |  |  |  | 29.05 | 0 | 0 | [5 empty] | Бирки маркировочные пластмассовые У134
75 | ФССЦ-25.2.01.01-0014 | Бирки кабельные маркировочные пластмассовые У136 |  | 100 шт |  | 0.9 | 213.25 | 191.93 |  |  |  | 191.93 | 0 | 0 | [5 empty] | Бирки кабельные маркировочные пластмассовые У136
76 | Прайс-лист ООО "ЭТМ" от 24.01.2023г. | Дюбель хомут 5-10мм нейлон белый (UHH35-5-10-100) (упак. 11 шт) |  | уп |  | 7 | 18.14 | 126.98 |  |  |  | 126.98 | 0 | 0 | [5 empty] | Дюбель хомут 5-10мм нейлон белый (UHH35-5-10-100) (упак. 11 шт)
77 | ФЕРм08-02-397-01 | Профиль перфорированный монтажный длиной 2 м |  | 100 м |  | 0.08 | 4263.7 | 385.75 | 229.18 | 113.2 |  | 43.37 | 0.79 | 0.21 | [5 empty] | Профиль перфорированный монтажный длиной 2 м
78 | Прайс-лист ООО "ЭТМ" от 26.01.2023 г. | Профиль П-образный перфорированный 2м |  | шт |  | 4 | 1554.22 | 6216.88 |  |  |  | 6216.88 | 0 | 0 | [5 empty] | Профиль П-образный перфорированный 2м
79 | ФЕРм08-02-409-06 | Труба винипластовая по установленным конструкциям, по основанию пола, диаметр: до 25 мм (гильза) |  | 100 м |  | 0.51 | 4942.22 | 2881.95 | 2608.04 | 162.76 |  | 111.15 | 8.96 | 0.11 | [5 empty] | Труба винипластовая по установленным конструкциям, по основанию пола, диаметр: до 25 мм (гильза)
80 | ФССЦ-24.3.01.03-0011 | Трубы из самозатухающего ПВХ жесткие гладкие, легкие, номинальный внутренний диаметр 16 мм |  | м |  | 46.35 | 21.9 | 1015.07 |  |  |  | 1015.07 | 0 | 0 | [5 empty] | Трубы из самозатухающего ПВХ жесткие гладкие, легкие, номинальный внутренний диаметр 16 мм
81 | ФССЦ-24.3.01.03-0013 | Трубы из самозатухающего ПВХ жесткие гладкие, легкие, номинальный внутренний диаметр 25 мм |  | м |  | 6.18 | 38.88 | 240.28 |  |  |  | 240.28 | 0 | 0 | [5 empty] | Трубы из самозатухающего ПВХ жесткие гладкие, легкие, номинальный внутренний диаметр 25 мм
82 | ФЕРм08-02-155-01 | Герметизация проходов при вводе кабелей во взрывоопасные помещения уплотнительной массой |  | шт |  | 195 | 111.15 | 24909.29 | 24799.27 |  |  | 110.02 | 85.22 | 0 | [5 empty] | Герметизация проходов при вводе кабелей во взрывоопасные помещения уплотнительной массой
83 | Прайс-лист Строймаркет MTL-K от 24.01.2023г. | HILTI CP 620 Терморасширяющаяся противопожарная пена |  | шт |  | 5 | 5479.83 | 27399.15 |  |  |  | 27399.15 | 0 | 0 | [5 empty] | HILTI CP 620 Терморасширяющаяся противопожарная пена
84 | Прайс-лист Строймаркет MTL-K от 24.01.2023г. | HILTI CP 611 A Противопожарная терморасширяющаяся мастика |  | шт |  | 10 | 1562.25 | 15622.5 |  |  |  | 15622.5 | 0 | 0 | [5 empty] | HILTI CP 611 A Противопожарная терморасширяющаяся мастика
85 | ФЕРр69-2-1 | Сверление отверстий: в кирпичных стенах электроперфоратором диаметром до 20 мм, толщина стен 0,5 кирпича |  | 100 отверстий |  | 1.8 | 1415.52 | 2930.13 | 2930.13 |  |  |  | 11.1 | 0 | [5 empty] | Сверление отверстий: в кирпичных стенах электроперфоратором диаметром до 20 мм, толщина стен 0,5 кирпича
86 | ФЕРр69-2-2 | Сверление отверстий: на каждые 0,5 кирпича толщины стен добавлять к расценке 69-2-1 |  | 100 отверстий |  | 1.8 | 1394.4 | 2886.4 | 2886.4 |  |  |  | 10.93 | 0 | [5 empty] | Сверление отверстий: на каждые 0,5 кирпича толщины стен добавлять к расценке 69-2-1
87 | ФЕР46-03-010-01 | Пробивка в бетонных стенах и полах толщиной 100 мм отверстий площадью: до 20 см2 |  | 100 отверстий |  | 0.15 | 5850.45 | 1009.2 | 664.32 | 344.88 |  |  | 2.26 | 0 | [5 empty] | Пробивка в бетонных стенах и полах толщиной 100 мм отверстий площадью: до 20 см2
88 | ФЕР46-03-017-07 | Заделка кирпичом гнезд, борозд и концов балок |  | м3 |  | 0.12 | 7477.44 | 1031.89 | 1008.08 | 23.81 |  |  | 3.99 | 0.02 | [5 empty] | Заделка кирпичом гнезд, борозд и концов балок
89 | Прайс-лит Стройландия от 24.01.2023г. | Штукатурка цементная Bergauf Bau Putz Zement 25 кг |  | шт |  | 4 | 264.7 | 1058.8 |  |  |  | 1058.8 | 0 | 0 | [5 empty] | Штукатурка цементная Bergauf Bau Putz Zement 25 кг
90 | ФЕРм08-01-080-01 | Прибор измерения и защиты, количество подключаемых концов: до 2 |  | шт |  | 5 | 405.83 | 2328.59 | 1763.96 | 531.88 |  | 32.75 | 5.92 | 0.35 | [5 empty] | Прибор измерения и защиты, количество подключаемых концов: до 2
91 О | ФССЦ-62.1.01.09-0006 | Выключатели автоматические: «IEK» ВА47-29 1Р 25А, характеристика С (применительно ВА47-291З 20А 4,5кА) |  | 4: шт; 6: 5; 7: 67.81; 8: 339.05; Мат. 13: 0; Мат. 14: 0 | [5 empty] | Выключатели автоматические: «IEK» ВА47-29 1Р 25А, характеристика С (применительно ВА47-291З 20А 4,5кА)
92 | ФЕРм10-08-019-01 | Коробка ответвительная на стене |  | шт |  | 1 | 153.83 | 176.49 | 173.75 |  |  | 2.74 | 0.58 | 0 | [5 empty] | Коробка ответвительная на стене
93 О | ФССЦ-62.1.02.03-0003 | Боксы модульные для автоматических выключателей наружной установки: КМПн 2/2 |  | 4: 10 шт; 6: 0.1; 7: 1127.9; 8: 112.79; Мат. 13: 0; Мат. 14: 0 | [5 empty] | Боксы модульные для автоматических выключателей наружной установки: КМПн 2/2
94 | ФЕРм08-02-152-03 | Конструкция сварная |  | т |  | 0.00157 | 12379.85 | 22.18 | 18.92 | 2.09 |  | 1.17 | 0.06 | 0 | [5 empty] | Конструкция сварная
95 | ФССЦ-07.2.07.04-0001 | Конструкции стальные индивидуальные листовые сварные из стали, толщина 3-10 мм, масса 0,1-0,5 т |  | т |  | 0.00157 | 221871.65 | 348.34 |  |  |  | 348.34 | 0 | 0 | [5 empty] | Конструкции стальные индивидуальные листовые сварные из стали, толщина 3-10 мм, масса 0,1-0,5 т
96 | Прайс-лист ООО "ЭТМ" от 24.01.2023г. | Трубка термоусаживаемая черная с клеем (1м) ТТК 33/8 4:1 (UMR-A3-33-8-41-K02) |  | шт |  | 58 | 279.42 | 16206.36 |  |  |  | 16206.36 | 0 | 0 | [5 empty] | Трубка термоусаживаемая черная с клеем (1м) ТТК 33/8 4:1 (UMR-A3-33-8-41-K02)
97 | ФЕРм08-03-593-09 | Светильник: местного освещения |  | 100 шт |  | 0.01 | 22893.65 | 260.84 | 241.02 | 3.55 |  | 16.27 | 0.78 | 0 | [5 empty] | Светильник: местного освещения
98 | Прайс-лист ТД "Тинко" от 26.01.2023 г. | Светильник аварийного освещения SKAT LT-2360 LED Li-ion |  | шт |  | 1 | 2004.93 | 2004.93 |  |  |  | 2004.93 | 0 | 0 | [5 empty] | Светильник аварийного освещения SKAT LT-2360 LED Li-ion
99 | Прайс-лист ЭЛЕКТРО ОМ от 26.01.2023 г. | Крепление "скоба малая с регулировкой" (5726) |  | шт |  | 1 | 707.35 | 707.35 |  |  |  | 707.35 | 0 | 0 | [5 empty] | Крепление "скоба малая с регулировкой" (5726)
100 | Прайс-лист ООО "ЭТМ" от 24.01.2023г. | Дюбель хомут 5-10мм нейлон белый (UHH35-5-10-100) (упак. 11 шт) |  | шт |  | 6 | 18.14 | 108.84 |  |  |  | 108.84 | 0 | 0 | [5 empty] | Дюбель хомут 5-10мм нейлон белый (UHH35-5-10-100) (упак. 11 шт)
Раздел 6. ЗИП | [18 empty] | Раздел 6. ЗИП
101 О | Прайс-лист ТД "Тинко" от 26.01.2023 г. | Извещатель пожарный дымовой оптико-электронный адресно-аналоговый ДИП-34А-04 (ИП 212-34А) |  | 4: шт; 6: 4; 7: 1576.58; 8: 6306.32; Мат. 13: 0; Мат. 14: 0 | [5 empty] | Извещатель пожарный дымовой оптико-электронный адресно-аналоговый ДИП-34А-04 (ИП 212-34А)
102 О | Прайс-лист ТД "Тинко" от 26.01.2023 г. | Извещатель пожарный дымовой оптико-электронный линейный адресный С2000ИПДЛ исп.60 |  | 4: шт; 6: 3; 7: 15526.88; 8: 46580.64; Мат. 13: 0; Мат. 14: 0 | [5 empty] | Извещатель пожарный дымовой оптико-электронный линейный адресный С2000ИПДЛ исп.60
103 О | Прайс-лист ТД "Тинко" от 26.01.2023 г. | Извещатель пожарный дымовой оптико-электронный линейный адресный С2000ИПДЛ исп.100 |  | 4: шт; 6: 1; 7: 19792.5; 8: 19792.5; Мат. 13: 0; Мат. 14: 0 | [5 empty] | Извещатель пожарный дымовой оптико-электронный линейный адресный С2000ИПДЛ исп.100
104 О | Прайс-лист ТД "Тинко" от 26.01.2023 г. | Извещатель пожарный ручной адресный ИПР 513-3АМ исп.01 |  | 4: шт; 6: 3; 7: 894.08; 8: 2682.24; Мат. 13: 0; Мат. 14: 0 | [5 empty] | Извещатель пожарный ручной адресный ИПР 513-3АМ исп.01
105 О | Прайс-лист ТД "Тинко" от 26.01.2023 г. | Оповещатель охранно-пожарный световой (табло) Люкс-24 "Выход" |  | 4: шт; 6: 2; 7: 386.72; 8: 773.44; Мат. 13: 0; Мат. 14: 0 | [5 empty] | Оповещатель охранно-пожарный световой (табло) Люкс-24 "Выход"
106 О | Прайс-лист ТД "Тинко" от 26.01.2023 г. | Оповещатель охранно-пожарный световой (табло) Престиж-24 "Выход" |  | 4: шт; 6: 1; 7: 1887.53; 8: 1887.53; Мат. 13: 0; Мат. 14: 0 | [5 empty] | Оповещатель охранно-пожарный световой (табло) Престиж-24 "Выход"
107 О | Прайс-лист ТД "Тинко" от 26.01.2023 г. | Оповещатель охранно-пожарный световой двухсторонний (табло) Престиж-24Д "Человек по лестнице вниз" |  | 4: шт; 6: 1; 7: 2911.65; 8: 2911.65; Мат. 13: 0; Мат. 14: 0 | [5 empty] | Оповещатель охранно-пожарный световой двухсторонний (табло) Престиж-24Д "Человек по лестнице вниз"
108 О | ФССЦ-61.2.04.08-0012 | Оповещатель комбинированный светозвуковой МАЯК 24К |  | 4: 10 шт; 6: 0.1; 7: 7827.05; 8: 782.71; Мат. 13: 0; Мат. 14: 0 | [5 empty] | Оповещатель комбинированный светозвуковой МАЯК 24К
109 О | ФССЦ-61.2.04.08-0013 | Оповещатель комбинированный светозвуковой МАЯК 24КП |  | 4: 10 шт; 6: 0.8; 7: 6556.2; 8: 5244.96; Мат. 13: 0; Мат. 14: 0 | [5 empty] | Оповещатель комбинированный светозвуковой МАЯК 24КП
110 О | Прайс-лист ТД "Тинко" от 26.01.2023 г. | Устройство коммутационное УК-ВК исп.15 |  | 4: шт; 6: 1; 7: 927.12; 8: 927.12; Мат. 13: 0; Мат. 14: 0 | [5 empty] | Устройство коммутационное УК-ВК исп.15
111 О | Прайс-лист ТД "Тинко" от 26.01.2023 г. | Реле промежуточное модульное OIR 1 контакт 16А 24В AC/DC (OIR-116-ACDC24V) |  | 4: шт; 6: 1; 7: 1309.97; 8: 1309.97; Мат. 13: 0; Мат. 14: 0 | [5 empty] | Реле промежуточное модульное OIR 1 контакт 16А 24В AC/DC (OIR-116-ACDC24V)
112 | Прайс-лист ТД "Тинко" от 26.01.2023 г. | Модуль подключения нагрузки МПН |  | шт |  | 10 | 75.35 | 753.5 |  |  |  | 753.5 | 0 | 0 | [5 empty] | Модуль подключения нагрузки МПН
Итоги по смете: | [20 empty] | Итоги по смете:
Итого прямые затраты (справочно) |  |  |  | 8: 2234650.49 | [7 empty] | Итого прямые затраты (справочно)
в том числе: | [21 empty] | в том числе:
Оплата труда рабочих |  |  |  | 8: 514665.93 | [7 empty] | Оплата труда рабочих
Эксплуатация машин |  |  |  | 8: 294961.13 | [7 empty] | Эксплуатация машин
Оплата труда машинистов (Отм) |  |  |  | 8: 134358.28 | [7 empty] | Оплата труда машинистов (Отм)
Материалы |  |  |  | 8: 1290665.15 | [7 empty] | Материалы
Строительные работы |  |  |  | 8: 18689.61 | [7 empty] | Строительные работы
в том числе: | [21 empty] | в том числе:
оплата труда |  |  |  | 8: 7488.93 | [7 empty] | оплата труда
эксплуатация машин и механизмов |  |  |  | 8: 368.69 | [7 empty] | эксплуатация машин и механизмов
накладные расходы |  |  |  | 8: 7285.99 | [7 empty] | накладные расходы
сметная прибыль |  |  |  | 8: 3546 | [7 empty] | сметная прибыль
Монтажные работы |  |  |  | 8: 3173841.36 | [7 empty] | Монтажные работы
в том числе: | [21 empty] | в том числе:
оплата труда |  |  |  | 8: 507177 | [7 empty] | оплата труда
эксплуатация машин и механизмов |  |  |  | 8: 294592.44 | [7 empty] | эксплуатация машин и механизмов
оплата труда машинистов (Отм) |  |  |  | 8: 134358.28 | [7 empty] | оплата труда машинистов (Отм)
материалы |  |  |  | 8: 1290665.15 | [7 empty] | материалы
накладные расходы |  |  |  | 8: 628502.83 | [7 empty] | накладные расходы
сметная прибыль |  |  |  | 8: 318545.66 | [7 empty] | сметная прибыль
Оборудование |  |  |  | 8: 923628.86 | [7 empty] | Оборудование
Оборудование |  |  |  | 8: 868506.38 | [7 empty] | Оборудование
Инженерное оборудование |  |  |  | 8: 55122.48 | [7 empty] | Инженерное оборудование
Итого ФОТ (справочно) |  |  |  | 8: 649024.21 | [7 empty] | Итого ФОТ (справочно)
Итого накладные расходы (справочно) |  |  |  | 8: 635788.82 | [7 empty] | Итого накладные расходы (справочно)
Итого сметная прибыль (справочно) |  |  |  | 8: 322091.66 | [7 empty] | Итого сметная прибыль (справочно)
ВСЕГО по смете |  |  |  | 8: 4116159.83; Мат. 13: 1741.7735; Мат. 14: 322.6354 | [8 empty] | ВСЕГО по смете

## 69956 ПНР
Цех №91. | [14 empty] | Цех №91.
(наименование стройки)
ЛОКАЛЬНЫЙ РЕСУРСНЫЙ СМЕТНЫЙ РАСЧЕТ № 91-146/У-22.1-69956
(локальная смета)
на Система охранной сигнализации. (Пусконаладочные работы), | [15 empty] | на Система охранной сигнализации. (Пусконаладочные работы),
(наименование работ и затрат, наименование объекта)
| Основание: | Заявка №316 от 23.01.2023г., таблица каналов к проекту 146/У-22.1-ОС | [14 empty] | Заявка №316 от 23.01.2023г., таблица каналов к проекту 146/У-22.1-ОС
| Сметная стоимость |  | 456357.81 | руб.
| прочих |  | 456357.81 | руб.
| Средства на оплату труда |  | 215039.96 | руб.
| Сметная трудоемкость |  | 612.28 | чел.час
| Трудозатраты механизаторов |  |  | чел.час
| Составлен(а) в текущих ценах по состоянию на |  | 4 квартал 2022 года. (24.01.2023г.) | [14 empty] | 4 квартал 2022 года. (24.01.2023г.)
№ п/п | Обоснование | Наименование работ и затрат |  | Единица измерения | Количество |  | Сметная стоимость в текущих (прогнозных) ценах, руб. | [5 empty] | Т/з осн. раб. Всего | Т/з мех. Всего
[5 empty] | на ед. | всего | на ед. | Всего | В том числе
[9 empty] | Осн.З/п | Эк.Маш | З/пМех | Мат.
1 | 2 | 3 |  | 4 | 5 | 6 | 7 | 8 | 9 | 10 | 11 | 12 | 13 | 14
Раздел 1. ПНР | [18 empty] | Раздел 1. ПНР
1 | ФЕРп02-01-001-11 | Автоматизированная система управления I категории технической сложности с количеством каналов (Кобщ): 160 |  | система |  | 1 | 422330.99 | 215039.96 | 215039.96 |  |  |  | 612.28 | 0 | [5 empty] | Автоматизированная система управления I категории технической сложности с количеством каналов (Кобщ): 160
Итоги по смете: | [20 empty] | Итоги по смете:
Итого прямые затраты (справочно) |  |  |  | 8: 215039.96 | [7 empty] | Итого прямые затраты (справочно)
в том числе: | [21 empty] | в том числе:
Оплата труда рабочих |  |  |  | 8: 215039.96 | [7 empty] | Оплата труда рабочих
Прочие затраты |  |  |  | 8: 456357.81 | [7 empty] | Прочие затраты
Пусконаладочные работы |  |  |  | 8: 456357.81 | [7 empty] | Пусконаладочные работы
в том числе: | [21 empty] | в том числе:
оплата труда |  |  |  | 8: 215039.96 | [7 empty] | оплата труда
накладные расходы |  |  |  | 8: 163903.46 | [7 empty] | накладные расходы
сметная прибыль |  |  |  | 8: 77414.39 | [7 empty] | сметная прибыль
Итого ФОТ (справочно) |  |  |  | 8: 215039.96 | [7 empty] | Итого ФОТ (справочно)
Итого накладные расходы (справочно) |  |  |  | 8: 163903.46 | [7 empty] | Итого накладные расходы (справочно)
Итого сметная прибыль (справочно) |  |  |  | 8: 77414.39 | [7 empty] | Итого сметная прибыль (справочно)
ВСЕГО по смете |  |  |  | 8: 456357.81; Мат. 13: 612.2817; Мат. 14: 0 | [8 empty] | ВСЕГО по смете

## 69896
Цех №91. | [14 empty] | Цех №91.
(наименование стройки)
ЛОКАЛЬНЫЙ РЕСУРСНЫЙ СМЕТНЫЙ РАСЧЕТ № 91-146/У-22.1-69896
(локальная смета)
на Система охранной сигнализации., | [15 empty] | на Система охранной сигнализации.,
(наименование работ и затрат, наименование объекта)
| Основание: | Заявка №316 от 23.01.2023г., проект 146/У-22.1-ОС | [14 empty] | Заявка №316 от 23.01.2023г., проект 146/У-22.1-ОС
| Сметная стоимость |  | 3120105.97 | руб.
| строительных работ |  | 19075.38 | руб.
| монтажных работ |  | 2678451.82 | руб.
| оборудования |  | 422578.77 | руб.
| Средства на оплату труда |  | 567350.56 | руб.
| Сметная трудоемкость |  | 1453.09 | чел.час
| Трудозатраты механизаторов |  | 324.38 | чел.час
| Составлен(а) в текущих ценах по состоянию на |  | 4 квартал 2022 года. (24.01.2023г.) | [14 empty] | 4 квартал 2022 года. (24.01.2023г.)
№ п/п | Обоснование | Наименование работ и затрат |  | Единица измерения | Количество |  | Сметная стоимость в текущих (прогнозных) ценах, руб. | [5 empty] | Т/з осн. раб. Всего | Т/з мех. Всего
[5 empty] | на ед. | всего | на ед. | Всего | В том числе
[9 empty] | Осн.З/п | Эк.Маш | З/пМех | Мат.
1 | 2 | 3 |  | 4 | 5 | 6 | 7 | 8 | 9 | 10 | 11 | 12 | 13 | 14
Раздел 1. Оборудование. | [18 empty] | Раздел 1. Оборудование.
1 | ФЕРм10-08-001-01 | Приборы ПС приемно-контрольные, пусковые, концентратор: блок базовый на 10 лучей |  | шт |  | 1 | 2352.09 | 2688.47 | 2578.89 |  |  | 109.58 | 8.28 | 0 | [5 empty] | Приборы ПС приемно-контрольные, пусковые, концентратор: блок базовый на 10 лучей
2 О | ФССЦ-61.2.04.10-0005 | Пульт контроля и управления охранно-пожарный, марка "С2000" (прим. "С2000- М") |  | 4: шт; 6: 1; 7: 12860.23; 8: 12860.23; Мат. 13: 0; Мат. 14: 0 | [5 empty] | Пульт контроля и управления охранно-пожарный, марка "С2000" (прим. "С2000- М")
3 | ФЕРм10-08-001-06 | Приборы приемно-контрольные сигнальные, концентратор: блок базовый на 10 лучей |  | шт |  | 1 | 1566.63 | 1790.88 | 1719.26 |  |  | 71.62 | 5.52 | 0 | [5 empty] | Приборы приемно-контрольные сигнальные, концентратор: блок базовый на 10 лучей
4 О | Прайс-лист ТД "Тинко" от 24.01.2023г. | Блок индикации С2000-БКИ |  | 4: шт; 6: 1; 7: 6321.32; 8: 6321.32; Мат. 13: 0; Мат. 14: 0 | [5 empty] | Блок индикации С2000-БКИ
5 | ФЕРм10-08-001-01 | Приборы ПС приемно-контрольные, пусковые, концентратор: блок базовый на 10 лучей |  | шт |  | 6 | 2352.09 | 16130.71 | 15473.33 |  |  | 657.38 | 49.68 | 0 | [5 empty] | Приборы ПС приемно-контрольные, пусковые, концентратор: блок базовый на 10 лучей
6 О | Прайс-лист ТД "Тинко" от 24.01.2023г. | Контроллер двухпроводной линии связи С2000-КДЛ |  | 4: шт; 6: 6; 7: 3346.98; 8: 20081.88; Мат. 13: 0; Мат. 14: 0 | [5 empty] | Контроллер двухпроводной линии связи С2000-КДЛ
7 | ФЕРм10-08-003-03 | Устройство ультразвуковое,: блок питания и контроля |  | шт |  | 6 | 1188.96 | 8157.94 | 7851.92 |  |  | 306.02 | 24.84 | 0 | [5 empty] | Устройство ультразвуковое,: блок питания и контроля
8 О | ФССЦ-62.4.02.02-0035 | Источник резервного питания, марка: "РИП 12" исп. 01 |  | 4: шт; 6: 6; 7: 5259.44; 8: 31556.64; Мат. 13: 0; Мат. 14: 0 | [5 empty] | Источник резервного питания, марка: "РИП 12" исп. 01
9 | ФЕРм10-08-001-01 | Приборы ПС приемно-контрольные, пусковые, концентратор: блок базовый на 10 лучей |  | шт |  | 6 | 2352.09 | 16130.71 | 15473.33 |  |  | 657.38 | 49.68 | 0 | [5 empty] | Приборы ПС приемно-контрольные, пусковые, концентратор: блок базовый на 10 лучей
10 О | ФССЦ-61.2.07.02-0080 | Блок сигнально-пусковой (релейный блок), тип С2000-СП2 |  | 4: шт; 6: 6; 7: 1657.11; 8: 9942.66; Мат. 13: 0; Мат. 14: 0 | [5 empty] | Блок сигнально-пусковой (релейный блок), тип С2000-СП2
11 | ФЕРм10-08-001-01 | Приборы ПС приемно-контрольные, пусковые, концентратор: блок базовый на 10 лучей |  | шт |  | 6 | 2352.09 | 16130.71 | 15473.33 |  |  | 657.38 | 49.68 | 0 | [5 empty] | Приборы ПС приемно-контрольные, пусковые, концентратор: блок базовый на 10 лучей
12 О | ФССЦ-61.2.07.02-0082 | Блок сигнально-пусковой, марка "С2000-СП2" исп. 02 |  | 4: шт; 6: 6; 7: 1657.11; 8: 9942.66; Мат. 13: 0; Мат. 14: 0 | [5 empty] | Блок сигнально-пусковой, марка "С2000-СП2" исп. 02
13 | ФЕРм10-08-002-04 | Извещатель ОС автоматический: контактный, магнитоконтактный на открывание окон, дверей |  | шт |  | 36 | 263.82 | 10848.67 | 10357.68 |  |  | 490.99 | 34.78 | 0 | [5 empty] | Извещатель ОС автоматический: контактный, магнитоконтактный на открывание окон, дверей
14 О | ФССЦ-61.2.01.05-0023 | Извещатель охранный контактный: ИО-102-20 (А2П/ Б2П) поверхностный |  | 4: 100 шт; 6: 0.36; 7: 14554; 8: 5239.44; Мат. 13: 0; Мат. 14: 0 | [5 empty] | Извещатель охранный контактный: ИО-102-20 (А2П/ Б2П) поверхностный
15 | ФЕРм10-08-002-04 | Извещатель ОС автоматический: контактный, магнитоконтактный на открывание окон, дверей |  | шт |  | 27 | 263.82 | 8136.5 | 7768.26 |  |  | 368.24 | 26.08 | 0 | [5 empty] | Извещатель ОС автоматический: контактный, магнитоконтактный на открывание окон, дверей
16 О | ФССЦ-61.2.01.06-0003 | Извещатель охранный адресный магнитоконтактный, марка "С2000-СМК" (прим."С2000-СМК" исп.04) |  | 4: 10 шт; 6: 2.7; 7: 4695.6; 8: 12678.12; Мат. 13: 0; Мат. 14: 0 | [5 empty] | Извещатель охранный адресный магнитоконтактный, марка "С2000-СМК" (прим."С2000-СМК" исп.04)
17 | ФЕРм10-08-002-02 | Извещатель ПС автоматический: дымовой, фотоэлектрический, радиоизотопный, световой в нормальном исполнении |  | шт |  | 20 | 532.81 | 12157.34 | 11508.54 |  |  | 648.8 | 38.64 | 0 | [5 empty] | Извещатель ПС автоматический: дымовой, фотоэлектрический, радиоизотопный, световой в нормальном исполнении
18 О | ФССЦ-61.2.01.07-0001 | Извещатель охранный адресный комбинированный объемный оптико-электронный и акустический, марка "С2000-СТИК" |  | 4: 10 шт; 6: 2; 7: 22932; 8: 45864; Мат. 13: 0; Мат. 14: 0 | [5 empty] | Извещатель охранный адресный комбинированный объемный оптико-электронный и акустический, марка "С2000-СТИК"
19 | ФЕРм10-08-002-02 | Извещатель ПС автоматический: дымовой, фотоэлектрический, радиоизотопный, световой в нормальном исполнении |  | шт |  | 9 | 532.81 | 5470.8 | 5178.84 |  |  | 291.96 | 17.39 | 0 | [5 empty] | Извещатель ПС автоматический: дымовой, фотоэлектрический, радиоизотопный, световой в нормальном исполнении
20 О | ФССЦ-61.2.01.07-0002 | Извещатель охранный адресный объемный оптико-электронный, марка "С2000-ИК" исп. 02 |  | 4: 10 шт; 6: 0.9; 7: 13854.8; 8: 12469.32; Мат. 13: 0; Мат. 14: 0 | [5 empty] | Извещатель охранный адресный объемный оптико-электронный, марка "С2000-ИК" исп. 02
21 | ФЕРм10-08-003-04 | Устройство ультразвуковое,: преобразователь (излучатель или приемник) |  | шт |  | 12 | 1111.45 | 15267.48 | 14796.69 |  |  | 470.79 | 49.68 | 0 | [5 empty] | Устройство ультразвуковое,: преобразователь (излучатель или приемник)
22 О | Прайс-лист ТД "Тинко" от 24.01.2023г. | Извещатель охранный линейный AX-100 Plus |  | 4: шт; 6: 2; 7: 11264.46; 8: 22528.92; Мат. 13: 0; Мат. 14: 0 | [5 empty] | Извещатель охранный линейный AX-100 Plus
23 О | Прайс-лист ТД "Тинко" от 24.01.2023г. | Извещатель охранный линейный AX-200 Plus |  | 4: шт; 6: 10; 7: 13615.86; 8: 136158.6; Мат. 13: 0; Мат. 14: 0 | [5 empty] | Извещатель охранный линейный AX-200 Plus
24 | ФЕРм10-08-001-13 | Устройства промежуточные на количество лучей: 1 |  | шт |  | 12 | 415.08 | 5663.62 | 5234.62 |  |  | 429 | 16.56 | 0 | [5 empty] | Устройства промежуточные на количество лучей: 1
25 О | ФССЦ-61.2.07.06-0002 | Расширитель адресный ("адресная метка"), марка "С2000-АР1" исп. 02 |  | 4: 100 шт; 6: 0.12; 7: 73710; 8: 8845.2; Мат. 13: 0; Мат. 14: 0 | [5 empty] | Расширитель адресный ("адресная метка"), марка "С2000-АР1" исп. 02
26 | ФЕРм10-08-002-02 | Извещатель ПС автоматический: дымовой, фотоэлектрический, радиоизотопный, световой в нормальном исполнении |  | шт |  | 6 | 532.81 | 3647.21 | 3452.56 |  |  | 194.65 | 11.59 | 0 | [5 empty] | Извещатель ПС автоматический: дымовой, фотоэлектрический, радиоизотопный, световой в нормальном исполнении
27 О | ФССЦ-61.2.04.08-0007 | Оповещатель комбинированный светозвуковой МАЯК 12К |  | 4: 10 шт; 6: 0.6; 7: 7827.05; 8: 4696.23; Мат. 13: 0; Мат. 14: 0 | [5 empty] | Оповещатель комбинированный светозвуковой МАЯК 12К
28 | ФЕРм10-08-001-13 | Устройства промежуточные на количество лучей: 1 |  | шт |  | 6 | 415.08 | 2831.81 | 2617.31 |  |  | 214.5 | 8.28 | 0 | [5 empty] | Устройства промежуточные на количество лучей: 1
29 О | Прайс-лист ТД "Тинко" от 24.01.2023г. | Считыватель-2 |  | 4: шт; 6: 6; 7: 669.34; 8: 4016.04; Мат. 13: 0; Мат. 14: 0 | [5 empty] | Считыватель-2
30 | ФЕРм10-08-001-13 | Устройства промежуточные на количество лучей: 1 |  | шт |  | 36 | 415.08 | 16990.85 | 15703.85 |  |  | 1287 | 49.68 | 0 | [5 empty] | Устройства промежуточные на количество лучей: 1
31 О | ФССЦ-61.2.07.02-0051 | Блоки разветвительно-изолирующие типа БРИЗ, для участка двухпроводной линии с коротким замыканием, размер не более 56х38х20 мм |  | 4: шт; 6: 36; 7: 561.02; 8: 20196.72; Мат. 13: 0; Мат. 14: 0 | [5 empty] | Блоки разветвительно-изолирующие типа БРИЗ, для участка двухпроводной линии с коротким замыканием, размер не более 56х38х20 мм
32 | ФЕРм08-01-121-01 | Аккумулятор кислотный стационарный, тип: С-1, СК-1 |  | шт |  | 6 | 717.18 | 4855.28 | 4233.5 |  |  | 621.78 | 14.21 | 0 | [5 empty] | Аккумулятор кислотный стационарный, тип: С-1, СК-1
33 О | Прайс-лист ТД "Тинко" от 24.01.2023г. | Аккумуляторная батарея 12В, 17А/ч ДТМ-1217 |  | 4: шт; 6: 6; 7: 3571.65; 8: 21429.9; Мат. 13: 0; Мат. 14: 0 | [5 empty] | Аккумуляторная батарея 12В, 17А/ч ДТМ-1217
Раздел 2. Шкафы охранной сигнализации. | [18 empty] | Раздел 2. Шкафы охранной сигнализации.
34 | ФЕРм08-03-573-04 | Шкаф (пульт) управления навесной, высота, ширина и глубина: до 600х600х350 мм (применительно) |  | шт |  | 6 | 1102.43 | 7571.6 | 4365.4 | 2971.53 |  | 234.67 | 14.21 | 2.14 | [5 empty] | Шкаф (пульт) управления навесной, высота, ширина и глубина: до 600х600х350 мм (применительно)
35 | ФССЦ-20.4.04.03-0006 | Щиты с монтажной панелью ЩМП-3, размером 650х500х220 мм, степень защиты IP54 (применительно ЩМП-3-2) |  | шт |  | 6 | 8515.8 | 51094.8 |  |  |  | 51094.8 | 0 | 0 | [5 empty] | Щиты с монтажной панелью ЩМП-3, размером 650х500х220 мм, степень защиты IP54 (применительно ЩМП-3-2)
36 | ФЕРм08-02-397-01 | Профиль перфорированный монтажный длиной 2 м |  | 100 м |  | 0.06 | 4263.7 | 289.33 | 171.89 | 84.91 |  | 32.53 | 0.59 | 0.16 | [5 empty] | Профиль перфорированный монтажный длиной 2 м
37 | ФССЦ-20.2.08.01-0004 | DIN-рейка оцинкованная 600 мм (применительно 500 мм) |  | 100 шт |  | 0.12 | 4621.12 | 554.53 |  |  |  | 554.53 | 0 | 0 | [5 empty] | DIN-рейка оцинкованная 600 мм (применительно 500 мм)
38 | Прайс-лист ТД "Тинко" от 24.01.2023г. | Ограничитель на DIN-рейку (металл) YXD10 |  | шт |  | 60 | 12.98 | 778.8 |  |  |  | 778.8 | 0 | 0 | [5 empty] | Ограничитель на DIN-рейку (металл) YXD10
39 | ФЕРм08-01-082-01 | Зажим наборный без кожуха |  | 100 шт |  | 0.06 | 13215.29 | 906.2 | 846.7 | 21.77 |  | 37.73 | 2.84 | 0.01 | [5 empty] | Зажим наборный без кожуха
40 | Прайс-лист ТД "Тинко" от 24.01.2023г. | Шина нулевая на DIN-рейку 6х9 С |  | шт |  | 6 | 63.35 | 380.1 |  |  |  | 380.1 | 0 | 0 | [5 empty] | Шина нулевая на DIN-рейку 6х9 С
41 | ФЕРм08-02-390-01 | Короба пластмассовые: шириной до 40 мм |  | 100 м |  | 0.12 | 5232.88 | 714.35 | 661.88 | 0.56 |  | 51.91 | 2.25 | 0 | [5 empty] | Короба пластмассовые: шириной до 40 мм
42 | Прайс-лист ТД "Тинко" от 24.01.2023г. | Перфорированный короб с крышкой, серый, RAL7030 (2м) Т1-Е 40х40 |  | шт |  | 6 | 526.51 | 3159.06 |  |  |  | 3159.06 | 0 | 0 | [5 empty] | Перфорированный короб с крышкой, серый, RAL7030 (2м) Т1-Е 40х40
43 | Прайс-лист ООО "ЭТМ" от 24.01.2023г. | Сальник MG 16 диаметр проводника 6-10 мм IP68 |  | шт |  | 30 | 18.54 | 556.2 |  |  |  | 556.2 | 0 | 0 | [5 empty] | Сальник MG 16 диаметр проводника 6-10 мм IP68
Раздел 3. Кабели, провода, шнуры и шины. | [18 empty] | Раздел 3. Кабели, провода, шнуры и шины.
44 | ФЕРм08-02-148-01 | Кабель до 35 кВ в проложенных трубах, блоках и коробах, масса 1 м кабеля: до 1 кг |  | 100 м |  | 6.899 | 4016.47 | 31413.48 | 22904.44 | 5491.02 |  | 3018.02 | 78.7 | 3.17 | [5 empty] | Кабель до 35 кВ в проложенных трубах, блоках и коробах, масса 1 м кабеля: до 1 кг
45 | ФЕРм08-02-412-02 | Затягивание провода в проложенные трубы и металлические рукава первого одножильного или многожильного в общей оплетке, суммарное сечение: до 6 мм2 |  | 100 м |  | 18.15 | 1736.07 | 35947.76 | 32740.56 | 1287.14 |  | 1920.06 | 112.5 | 0.83 | [5 empty] | Затягивание провода в проложенные трубы и металлические рукава первого одножильного или многожильного в общей оплетке, суммарное сечение: до 6 мм2
46 | Прайс-лист ТД "Тинко" от 24.01.2023г. | Кабель КПСЭнг(А)-FRLS 1х2х0,75 мм2 для систем ОПС и СОУЭ огнестойкий, не поддерживающий горения, экранированный |  | м |  | 440 | 42.15 | 18546 |  |  |  | 18546 | 0 | 0 | [5 empty] | Кабель КПСЭнг(А)-FRLS 1х2х0,75 мм2 для систем ОПС и СОУЭ огнестойкий, не поддерживающий горения, экранированный
47 | Прайс-лист ТД "Тинко" от 24.01.2023г. | Кабель КПСЭнг(А)-FRLS 2х2х0,75 мм2 для систем ОПС и СОУЭ огнестойкий, не поддерживающий горения, экранированный |  | м |  | 1470 | 42.15 | 61960.5 |  |  |  | 61960.5 | 0 | 0 | [5 empty] | Кабель КПСЭнг(А)-FRLS 2х2х0,75 мм2 для систем ОПС и СОУЭ огнестойкий, не поддерживающий горения, экранированный
48 | ФССЦ-21.1.06.10-0169 | Кабель силовой с медными жилами ВВГнг(A)-FRLS 3х2,5ок-1000 (применительно ВВГнг(A)-FRLS 3х2,5 мм2) |  | 1000 м |  | 0.15 | 106650 | 15997.5 |  |  |  | 15997.5 | 0 | 0 | [5 empty] | Кабель силовой с медными жилами ВВГнг(A)-FRLS 3х2,5ок-1000 (применительно ВВГнг(A)-FRLS 3х2,5 мм2)
49 | Прайс-лист ТД "Тинко" от 24.01.2023г. | Кабель КИС-РВнг(А)-FRLS 1х2х0,64 мм2 |  | м |  | 495 | 62.99 | 31180.05 |  |  |  | 31180.05 | 0 | 0 | [5 empty] | Кабель КИС-РВнг(А)-FRLS 1х2х0,64 мм2
50 | ФЕРм08-02-472-10 | Проводник заземляющий из медного изолированного провода сечением 25 мм2 открыто по строительным основаниям |  | 100 м |  | 0.58824 | 10083.22 | 6765.29 | 6331.23 | 62.58 |  | 371.48 | 21.76 | 0.04 | [5 empty] | Проводник заземляющий из медного изолированного провода сечением 25 мм2 открыто по строительным основаниям
51 | ФССЦ-21.2.03.05-0072 | Провод силовой установочный с медными жилами ПуГВ 1х10-450 (применительно ПУГВнг(А)-LS 1х6 мм2) |  | 1000 м |  | 0.06 | 58400 | 3504 |  |  |  | 3504 | 0 | 0 | [5 empty] | Провод силовой установочный с медными жилами ПуГВ 1х10-450 (применительно ПУГВнг(А)-LS 1х6 мм2)
Раздел 4. Кабель-канал | [18 empty] | Раздел 4. Кабель-канал
52 | ФЕРм08-02-390-01 | Короба пластмассовые: шириной до 40 мм |  | 100 м |  | 5.8 | 5232.88 | 34527.02 | 31991.09 | 27.12 |  | 2508.81 | 108.65 | 0.07 | [5 empty] | Короба пластмассовые: шириной до 40 мм
53 | ФССЦ-20.2.05.04-0013 | Кабель-канал (короб) 20х12,5 мм |  | м |  | 580 | 396.75 | 230115 |  |  |  | 230115 | 0 | 0 | [5 empty] | Кабель-канал (короб) 20х12,5 мм
54 | ФЕРм08-02-390-03 | Короба пластмассовые: шириной до 120 мм |  | 100 м |  | 0.3 | 6788.85 | 2306.19 | 2065.09 | 1.4 |  | 239.7 | 7.01 | 0 | [5 empty] | Короба пластмассовые: шириной до 120 мм
55 | ФССЦ-20.2.05.04-0014 | Кабель-канал (короб) "Legrand": 50х100 мм |  | 100 м |  | 0.3 | 50871.33 | 15261.4 |  |  |  | 15261.4 | 0 | 0 | [5 empty] | Кабель-канал (короб) "Legrand": 50х100 мм
56 | Прайс-лист ЭК МИНИМАКС от 24.01.2023г. | Угол плоский изменяемый для кабель-канала 100х50 (100005S) |  | шт |  | 10 | 392.5 | 3925 |  |  |  | 3925 | 0 | 0 | [5 empty] | Угол плоский изменяемый для кабель-канала 100х50 (100005S)
57 | Прайс-лист ЭК МИНИМАКС от 24.01.2023г. | Т-образное ответвление для кабель-канала 100х50 (2 шт.в упак.) (100010S) |  | упак |  | 5 | 955.42 | 4777.1 |  |  |  | 4777.1 | 0 | 0 | [5 empty] | Т-образное ответвление для кабель-канала 100х50 (2 шт.в упак.) (100010S)
58 | Прайс-лист ЭК МИНИМАКС от 24.01.2023г. | Торцевая заглушка для кабель-каналов 100х50 (100002S) |  | шт |  | 10 | 133.4 | 1334 |  |  |  | 1334 | 0 | 0 | [5 empty] | Торцевая заглушка для кабель-каналов 100х50 (100002S)
Раздел 5. Изделия и материалы для крепления троса. | [18 empty] | Раздел 5. Изделия и материалы для крепления троса.
59 | Прайс-лист ООО "ЭТМ" от 24.01.2023г. | Анкерный болт с крюком М10х50 (3793174) |  | шт |  | 48 | 19.18 | 920.64 |  |  |  | 920.64 | 0 | 0 | [5 empty] | Анкерный болт с крюком М10х50 (3793174)
60 | Прайс-лист ООО "ЭТМ" от 24.01.2023г. | Талреп крюк-кольцо оцинкованный М10 DIN1480 (3648240) |  | шт |  | 48 | 74.81 | 3590.88 |  |  |  | 3590.88 | 0 | 0 | [5 empty] | Талреп крюк-кольцо оцинкованный М10 DIN1480 (3648240)
61 | Прайс-лист ООО "ЭТМ" от 24.01.2023г. | Коуш оцинкованный d=5 мм, DIN 6899 (254124) |  | шт |  | 48 | 5.48 | 263.04 |  |  |  | 263.04 | 0 | 0 | [5 empty] | Коуш оцинкованный d=5 мм, DIN 6899 (254124)
62 | Прайс-лист ООО "ЭТМ" от 24.01.2023г. | Тросовый канатный зажим d=5 мм, DIN 741 (263533) |  | шт |  | 144 | 3.87 | 557.28 |  |  |  | 557.28 | 0 | 0 | [5 empty] | Тросовый канатный зажим d=5 мм, DIN 741 (263533)
63 | ФЕРм08-02-149-01 | Кабель до 35 кВ, подвешиваемый на тросе, масса 1 м кабеля: до 1 кг |  | 100 м |  | 25 | 13780.3 | 531032.13 | 114458.17 | 281130.06 | 134926.04 | 517.86 | 393.3 | 317.4 | [5 empty] | Кабель до 35 кВ, подвешиваемый на тросе, масса 1 м кабеля: до 1 кг
64 | Прайс-лист ТД "Тинко" от 24.01.2023г. | Трос стальной в ПВХ оплетке d=5,0 мм, прозрачный DIN3055 (295808) |  | м |  | 2500 | 36.79 | 91975 |  |  |  | 91975 | 0 | 0 | [5 empty] | Трос стальной в ПВХ оплетке d=5,0 мм, прозрачный DIN3055 (295808)
65 | Прайс-лист ООО "ЭТМ" от 24.01.2023г. | Металлорукав в ПВХ-изоляции РЗ-ЦПнг 15 |  | м |  | 1869.45 | 83.1 | 155351.3 |  |  |  | 155351.3 | 0 | 0 | [5 empty] | Металлорукав в ПВХ-изоляции РЗ-ЦПнг 15
66 | Прайс-лист ООО "ЭТМ" от 24.01.2023г. | Стяжки стальные с полимерным покрытием, 100 шт. в упаковке СКС-П (304) 4,6-200 (9068543) |  | упак |  | 65 | 1247.05 | 81058.25 |  |  |  | 81058.25 | 0 | 0 | [5 empty] | Стяжки стальные с полимерным покрытием, 100 шт. в упаковке СКС-П (304) 4,6-200 (9068543)
67 | Прайс-лист Все инструменты.ру от 24.01.2023г. | Узел крепления УК-ОК-01 |  | шт |  | 74 | 51.66 | 3822.84 |  |  |  | 3822.84 | 0 | 0 | [5 empty] | Узел крепления УК-ОК-01
68 | Прайс-лист Все инструменты.ру от 24.01.2023г. | Лента монтажная С201 (50м) |  | шт |  | 2 | 3427.32 | 6854.64 |  |  |  | 6854.64 | 0 | 0 | [5 empty] | Лента монтажная С201 (50м)
69 | Прайс-лист ООО "ЭТМ" от 24.01.2023г. | Бугель В-20 фиксации ленты монтажной (упак. 100 шт.) |  | шт |  | 3 | 19.83 | 59.49 |  |  |  | 59.49 | 0 | 0 | [5 empty] | Бугель В-20 фиксации ленты монтажной (упак. 100 шт.)
Раздел 6. Изделия и материалы. | [18 empty] | Раздел 6. Изделия и материалы.
70 | ФЕРм10-08-019-01 | Коробка ответвительная на стене |  | шт |  | 40 | 153.83 | 7059.17 | 6949.91 |  |  | 109.26 | 23 | 0 | [5 empty] | Коробка ответвительная на стене
71 | ФЕРм11-08-001-03 | Присоединение к приборам концов жил электрических проводок под винт: без изготовления колец с облуживанием |  | 100 шт |  | 4.8 | 3616.93 | 19705.44 | 17972.18 |  |  | 1733.26 | 56.86 | 0 | [5 empty] | Присоединение к приборам концов жил электрических проводок под винт: без изготовления колец с облуживанием
72 | Прайс-лист ТД "Тинко" от 24.01.2023г. | Спектрон-ККВ-Exi-Т Коробка коммутационная взрывозащищенная |  | шт |  | 40 | 2087.47 | 83498.8 |  |  |  | 83498.8 | 0 | 0 | [5 empty] | Спектрон-ККВ-Exi-Т Коробка коммутационная взрывозащищенная
73 | ФЕРм10-08-019-01 | Коробка ответвительная на стене |  | шт |  | 35 | 153.83 | 6176.77 | 6081.17 |  |  | 95.6 | 20.13 | 0 | [5 empty] | Коробка ответвительная на стене
74 | ФЕРм11-08-001-03 | Присоединение к приборам концов жил электрических проводок под винт: без изготовления колец с облуживанием |  | 100 шт |  | 1.4 | 3616.93 | 5747.43 | 5241.89 |  |  | 505.54 | 16.58 | 0 | [5 empty] | Присоединение к приборам концов жил электрических проводок под винт: без изготовления колец с облуживанием
75 | Прайс-лист ТД "Тинко" от 24.01.2023г. | Коробка коммутационная КС-2 |  | шт |  | 35 | 8.06 | 282.1 |  |  |  | 282.1 | 0 | 0 | [5 empty] | Коробка коммутационная КС-2
76 | ФССЦ-20.2.08.07-0054 | Скобы анодированные однолапковые для крепления кабелей, проводов, труб к различным основаниям, СМО 14-15 (прим.СМАТ 10-14-100) |  | 100 шт |  | 36.3 | 143.6 | 5212.68 |  |  |  | 5212.68 | 0 | 0 | [5 empty] | Скобы анодированные однолапковые для крепления кабелей, проводов, труб к различным основаниям, СМО 14-15 (прим.СМАТ 10-14-100)
77 | Прайс-лист ТД "Тинко" от 24.01.2023г. | Дюбель-клоп (Саморез 4,2-25 мм, дюбель 5х30) (262565) (100 шт. в упак.) |  | упак |  | 62 | 826.88 | 51266.56 |  |  |  | 51266.56 | 0 | 0 | [5 empty] | Дюбель-клоп (Саморез 4,2-25 мм, дюбель 5х30) (262565) (100 шт. в упак.)
78 | ФССЦ-01.7.15.07-0032 | Дюбели распорные с пластмассовым стержнем, марка IZO, размер 10х120 мм |  | 100 шт |  | 0.24 | 403.26 | 96.78 |  |  |  | 96.78 | 0 | 0 | [5 empty] | Дюбели распорные с пластмассовым стержнем, марка IZO, размер 10х120 мм
79 | Прайс-лист Все инструменты.ру от 24.01.2023г. | 303436-06-020, Болт (DIN933) в комплекте с гайкой (DIN934), шайбой (DIN125), шайбой пруж. (DIN127), M6 x 20 мм, 11 |  | компл |  | 5 | 74.39 | 371.95 |  |  |  | 371.95 | 0 | 0 | [5 empty] | 303436-06-020, Болт (DIN933) в комплекте с гайкой (DIN934), шайбой (DIN125), шайбой пруж. (DIN127), M6 x 20 мм, 11
80 | ФЕРм11-08-001-01 | Присоединение к приборам концов жил электрических проводок под винт: с оконцеванием наконечником |  | 100 шт |  | 0.55 | 3881.97 | 2425.44 | 2226.08 |  |  | 199.36 | 7.15 | 0 | [5 empty] | Присоединение к приборам концов жил электрических проводок под винт: с оконцеванием наконечником
81 | Прайс-лист ООО "ЭТМ" от 24.01.2023г. | Наконечник кольцевой НКИ 6,0-8 |  | шт |  | 55 | 5.64 | 310.2 |  |  |  | 310.2 | 0 | 0 | [5 empty] | Наконечник кольцевой НКИ 6,0-8
82 | Прайс-лист ООО "ЭТМ" от 24.01.2023г. | Дюбель хомут 5-10мм нейлон белый (UHH35-5-10-100) (упак. 11 шт) |  | шт |  | 14 | 18.14 | 253.96 |  |  |  | 253.96 | 0 | 0 | [5 empty] | Дюбель хомут 5-10мм нейлон белый (UHH35-5-10-100) (упак. 11 шт)
83 | ФССЦ-25.2.01.01-0018 | Бирки маркировочные пластмассовые У134 |  | 100 шт |  | 0.1 | 290.52 | 29.05 |  |  |  | 29.05 | 0 | 0 | [5 empty] | Бирки маркировочные пластмассовые У134
84 | ФССЦ-25.2.01.01-0014 | Бирки кабельные маркировочные пластмассовые У136 |  | 100 шт |  | 0.9 | 213.25 | 191.93 |  |  |  | 191.93 | 0 | 0 | [5 empty] | Бирки кабельные маркировочные пластмассовые У136
85 | ФЕРм08-02-409-06 | Труба винипластовая по установленным конструкциям, по основанию пола, диаметр: до 25 мм (гильза) |  | 100 м |  | 0.54 | 4942.22 | 3051.47 | 2761.45 | 172.33 |  | 117.69 | 9.49 | 0.11 | [5 empty] | Труба винипластовая по установленным конструкциям, по основанию пола, диаметр: до 25 мм (гильза)
86 | ФССЦ-24.3.01.03-0011 | Трубы из самозатухающего ПВХ жесткие гладкие, легкие, номинальный внутренний диаметр 16 мм |  | м |  | 49.44 | 21.9 | 1082.74 |  |  |  | 1082.74 | 0 | 0 | [5 empty] | Трубы из самозатухающего ПВХ жесткие гладкие, легкие, номинальный внутренний диаметр 16 мм
87 | ФССЦ-24.3.01.03-0013 | Трубы из самозатухающего ПВХ жесткие гладкие, легкие, номинальный внутренний диаметр 25 мм |  | м |  | 6.18 | 38.88 | 240.28 |  |  |  | 240.28 | 0 | 0 | [5 empty] | Трубы из самозатухающего ПВХ жесткие гладкие, легкие, номинальный внутренний диаметр 25 мм
88 | ФЕРм08-02-155-01 | Герметизация проходов при вводе кабелей во взрывоопасные помещения уплотнительной массой |  | шт |  | 200 | 111.15 | 25547.99 | 25435.15 |  |  | 112.84 | 87.4 | 0 | [5 empty] | Герметизация проходов при вводе кабелей во взрывоопасные помещения уплотнительной массой
89 | Прайс-лист Строймаркет MTL-K от 24.01.2023г. | HILTI CP 620 Терморасширяющаяся противопожарная пена |  | шт |  | 5 | 5479.83 | 27399.15 |  |  |  | 27399.15 | 0 | 0 | [5 empty] | HILTI CP 620 Терморасширяющаяся противопожарная пена
90 | Прайс-лист Строймаркет MTL-K от 24.01.2023г. | HILTI CP 611 A Противопожарная терморасширяющаяся мастика |  | шт |  | 10 | 1562.25 | 15622.5 |  |  |  | 15622.5 | 0 | 0 | [5 empty] | HILTI CP 611 A Противопожарная терморасширяющаяся мастика
91 | ФЕРр69-2-1 | Сверление отверстий: в кирпичных стенах электроперфоратором диаметром до 20 мм, толщина стен 0,5 кирпича |  | 100 отверстий |  | 1.85 | 1415.52 | 3011.52 | 3011.52 |  |  |  | 11.4 | 0 | [5 empty] | Сверление отверстий: в кирпичных стенах электроперфоратором диаметром до 20 мм, толщина стен 0,5 кирпича
92 | ФЕРр69-2-2 | Сверление отверстий: на каждые 0,5 кирпича толщины стен добавлять к расценке 69-2-1 |  | 100 отверстий |  | 1.85 | 1394.4 | 2966.58 | 2966.58 |  |  |  | 11.23 | 0 | [5 empty] | Сверление отверстий: на каждые 0,5 кирпича толщины стен добавлять к расценке 69-2-1
93 | ФЕР46-03-010-01 | Пробивка в бетонных стенах и полах толщиной 100 мм отверстий площадью: до 20 см2 |  | 100 отверстий |  | 0.15 | 5850.45 | 1009.2 | 664.32 | 344.88 |  |  | 2.26 | 0 | [5 empty] | Пробивка в бетонных стенах и полах толщиной 100 мм отверстий площадью: до 20 см2
94 | ФЕР46-03-017-07 | Заделка кирпичом гнезд, борозд и концов балок |  | м3 |  | 0.12 | 7477.44 | 1031.89 | 1008.08 | 23.81 |  |  | 3.99 | 0.02 | [5 empty] | Заделка кирпичом гнезд, борозд и концов балок
95 | Прайс-лит Стройландия от 24.01.2023г. | Штукатурка цементная Bergauf Bau Putz Zement 25 кг |  | шт |  | 4 | 264.7 | 1058.8 |  |  |  | 1058.8 | 0 | 0 | [5 empty] | Штукатурка цементная Bergauf Bau Putz Zement 25 кг
96 | ФЕРм08-01-080-01 | Прибор измерения и защиты, количество подключаемых концов: до 2 |  | шт |  | 6 | 405.83 | 2794.3 | 2116.75 | 638.25 |  | 39.3 | 7.11 | 0.41 | [5 empty] | Прибор измерения и защиты, количество подключаемых концов: до 2
97 О | ФССЦ-62.1.01.09-0006 | Выключатели автоматические: «IEK» ВА47-29 1Р 25А, характеристика С (применительно ВА47-291З 20А 4,5кА) |  | 4: шт; 6: 6; 7: 67.81; 8: 406.86; Мат. 13: 0; Мат. 14: 0 | [5 empty] | Выключатели автоматические: «IEK» ВА47-29 1Р 25А, характеристика С (применительно ВА47-291З 20А 4,5кА)
98 | ФЕРм08-02-152-03 | Конструкция сварная |  | т |  | 0.00258 | 12379.85 | 36.44 | 31.08 | 3.43 |  | 1.93 | 0.11 | 0 | [5 empty] | Конструкция сварная
99 | ФССЦ-07.2.07.04-0001 | Конструкции стальные индивидуальные листовые сварные из стали, толщина 3-10 мм, масса 0,1-0,5 т |  | т |  | 0.00258 | 221871.65 | 572.43 |  |  |  | 572.43 | 0 | 0 | [5 empty] | Конструкции стальные индивидуальные листовые сварные из стали, толщина 3-10 мм, масса 0,1-0,5 т
100 | Прайс-лист ООО "ЭТМ" от 24.01.2023г. | Трубка термоусаживаемая черная с клеем (1м) ТТК 33/8 4:1 (UMR-A3-33-8-41-K02) |  | шт |  | 30 | 279.42 | 8382.6 |  |  |  | 8382.6 | 0 | 0 | [5 empty] | Трубка термоусаживаемая черная с клеем (1м) ТТК 33/8 4:1 (UMR-A3-33-8-41-K02)
101 | Прайс-лист ТД "Тинко" от 24.01.2023г. | Ключ Touch memory |  | шт |  | 30 | 21.52 | 645.6 |  |  |  | 645.6 | 0 | 0 | [5 empty] | Ключ Touch memory
Раздел 7. ЗИП. | [18 empty] | Раздел 7. ЗИП.
102 О | ФССЦ-61.2.01.05-0023 | Извещатель охранный контактный: ИО-102-20 (А2П/ Б2П) поверхностный |  | 4: 100 шт; 6: 0.04; 7: 14554; 8: 582.16; Мат. 13: 0; Мат. 14: 0 | [5 empty] | Извещатель охранный контактный: ИО-102-20 (А2П/ Б2П) поверхностный
103 О | ФССЦ-61.2.01.06-0003 | Извещатель охранный адресный магнитоконтактный, марка "С2000-СМК" (прим."С2000-СМК" исп.04) |  | 4: 10 шт; 6: 0.3; 7: 4695.6; 8: 1408.68; Мат. 13: 0; Мат. 14: 0 | [5 empty] | Извещатель охранный адресный магнитоконтактный, марка "С2000-СМК" (прим."С2000-СМК" исп.04)
104 О | ФССЦ-61.2.01.07-0001 | Извещатель охранный адресный комбинированный объемный оптико-электронный и акустический, марка "С2000-СТИК" |  | 4: 10 шт; 6: 0.2; 7: 22932; 8: 4586.4; Мат. 13: 0; Мат. 14: 0 | [5 empty] | Извещатель охранный адресный комбинированный объемный оптико-электронный и акустический, марка "С2000-СТИК"
105 О | ФССЦ-61.2.01.07-0002 | Извещатель охранный адресный объемный оптико-электронный, марка "С2000-ИК" исп. 02 |  | 4: 10 шт; 6: 0.1; 7: 13854.8; 8: 1385.48; Мат. 13: 0; Мат. 14: 0 | [5 empty] | Извещатель охранный адресный объемный оптико-электронный, марка "С2000-ИК" исп. 02
106 О | Прайс-лист ТД "Тинко" от 24.01.2023г. | Извещатель охранный линейный AX-100 Plus |  | 4: шт; 6: 1; 7: 11264.46; 8: 11264.46; Мат. 13: 0; Мат. 14: 0 | [5 empty] | Извещатель охранный линейный AX-100 Plus
107 О | Прайс-лист ТД "Тинко" от 24.01.2023г. | Извещатель охранный линейный AX-200 Plus |  | 4: шт; 6: 1; 7: 13615.86; 8: 13615.86; Мат. 13: 0; Мат. 14: 0 | [5 empty] | Извещатель охранный линейный AX-200 Plus
108 О | ФССЦ-61.2.07.06-0002 | Расширитель адресный ("адресная метка"), марка "С2000-АР1" исп. 02 |  | 4: 100 шт; 6: 0.02; 7: 73710; 8: 1474.2; Мат. 13: 0; Мат. 14: 0 | [5 empty] | Расширитель адресный ("адресная метка"), марка "С2000-АР1" исп. 02
109 О | ФССЦ-61.2.04.08-0007 | Оповещатель комбинированный светозвуковой МАЯК 12К |  | 4: 10 шт; 6: 0.1; 7: 7827.05; 8: 782.71; Мат. 13: 0; Мат. 14: 0 | [5 empty] | Оповещатель комбинированный светозвуковой МАЯК 12К
110 О | ФССЦ-61.2.07.02-0051 | Блоки разветвительно-изолирующие типа БРИЗ, для участка двухпроводной линии с коротким замыканием, размер не более 56х38х20 мм |  | 4: шт; 6: 4; 7: 561.02; 8: 2244.08; Мат. 13: 0; Мат. 14: 0 | [5 empty] | Блоки разветвительно-изолирующие типа БРИЗ, для участка двухпроводной линии с коротким замыканием, размер не более 56х38х20 мм
Итоги по смете: | [20 empty] | Итоги по смете:
Итого прямые затраты (справочно) |  |  |  | 8: 1863031.48 | [7 empty] | Итого прямые затраты (справочно)
в том числе: | [21 empty] | в том числе:
Оплата труда рабочих |  |  |  | 8: 432424.52 | [7 empty] | Оплата труда рабочих
Эксплуатация машин |  |  |  | 8: 292260.79 | [7 empty] | Эксплуатация машин
Оплата труда машинистов (Отм) |  |  |  | 8: 134926.04 | [7 empty] | Оплата труда машинистов (Отм)
Материалы |  |  |  | 8: 1003420.13 | [7 empty] | Материалы
Строительные работы |  |  |  | 8: 19075.38 | [7 empty] | Строительные работы
в том числе: | [21 empty] | в том числе:
оплата труда |  |  |  | 8: 7650.5 | [7 empty] | оплата труда
эксплуатация машин и механизмов |  |  |  | 8: 368.69 | [7 empty] | эксплуатация машин и механизмов
накладные расходы |  |  |  | 8: 7439.1 | [7 empty] | накладные расходы
сметная прибыль |  |  |  | 8: 3617.09 | [7 empty] | сметная прибыль
Монтажные работы |  |  |  | 8: 2678451.82 | [7 empty] | Монтажные работы
в том числе: | [21 empty] | в том числе:
оплата труда |  |  |  | 8: 424774.02 | [7 empty] | оплата труда
эксплуатация машин и механизмов |  |  |  | 8: 291892.1 | [7 empty] | эксплуатация машин и механизмов
оплата труда машинистов (Отм) |  |  |  | 8: 134926.04 | [7 empty] | оплата труда машинистов (Отм)
материалы |  |  |  | 8: 1003420.13 | [7 empty] | материалы
накладные расходы |  |  |  | 8: 546675.46 | [7 empty] | накладные расходы
сметная прибыль |  |  |  | 8: 276764.07 | [7 empty] | сметная прибыль
Оборудование |  |  |  | 8: 422578.77 | [7 empty] | Оборудование
Оборудование |  |  |  | 8: 235416.98 | [7 empty] | Оборудование
Инженерное оборудование |  |  |  | 8: 187161.79 | [7 empty] | Инженерное оборудование
Итого ФОТ (справочно) |  |  |  | 8: 567350.56 | [7 empty] | Итого ФОТ (справочно)
Итого накладные расходы (справочно) |  |  |  | 8: 554114.56 | [7 empty] | Итого накладные расходы (справочно)
Итого сметная прибыль (справочно) |  |  |  | 8: 280381.16 | [7 empty] | Итого сметная прибыль (справочно)
ВСЕГО по смете |  |  |  | 8: 3120105.97; Мат. 13: 1453.09; Мат. 14: 324.3804 | [8 empty] | ВСЕГО по смете