## 64894
АО "БСК", производство "Сода" | [14 empty] | АО "БСК", производство "Сода"
(наименование стройки)
ЛОКАЛЬНЫЙ РЕСУРСНЫЙ СМЕТНЫЙ РАСЧЕТ № 13-2022-64894
(локальная смета)
на Очистка ряжевых оголовков водоприемного колодца, Цех 13 | [15 empty] | на Очистка ряжевых оголовков водоприемного колодца, Цех 13
(наименование работ и затрат, наименование объекта)
| Основание: | Дефектная ведомость ДВ [2122507], заявка 2016 от 15.03.2022г.
| Сметная стоимость |  | 100406 | руб.
| строительных работ |  | 100406 | руб.
| Средства на оплату труда |  | 37568 | руб.
| Сметная трудоемкость |  | 7.18 | чел.час
| Составлен(а) в текущих ценах по состоянию на |  | 1кв.2022г.
№ п/п | Обоснование | Наименование работ и затрат |  | Единица измерения | Количество |  | Сметная стоимость в текущих (прогнозных) ценах, руб. | [5 empty] | Т/з осн. раб. Всего | Т/з мех. Всего
[5 empty] | на ед. | всего | на ед. | Всего | В том числе
[9 empty] | Осн.З/п | Эк.Маш | З/пМех | Мат.
1 | 2 | 3 |  | 4 | 5 | 6 | 7 | 8 | 9 | 10 | 11 | 12 | 13 | 14
Раздел 1. Очистка ряжевых оголовков водоприемного колодца, ОС: 2013800001, ДВ [2122507] | [16 empty] | Раздел 1. Очистка ряжевых оголовков водоприемного колодца, ОС: 2013800001, ДВ [2122507]
1 | ФЕР44-01-043-01 | Очистка металлических конструкций от обрастания |  | м2 |  | 0.8 | 1019.81 | 938 |  | 938 | 776 |  | 0 | 1.77 |  |  |  | Очистка металлических конструкций от обрастания
2 | ФЕР44-01-044-02 | Снятие болтов в стальных конструкциях под водой (демонтаж защитной сетки) |  | 10 шт |  | 0.8 | 3824.28 | 3518 |  | 3518 | 2910 |  | 0 | 6.62 |  |  |  | Снятие болтов в стальных конструкциях под водой (демонтаж защитной сетки)
|  | Объем=(4*2) / 10 | [16 empty] | Объем=(4*2) / 10
3 | ФЕР44-01-020-02 | Подъем из воды в речных условиях: обломков железобетонных конструкций, рельс, труб и прочих предметов массой до 0,6 т (защитные сетки) |  | шт |  | 2 | 2649.19 | 6702 | 590 | 6112 | 5779 |  | 2.56 | 13.16 |  |  |  | Подъем из воды в речных условиях: обломков железобетонных конструкций, рельс, труб и прочих предметов массой до 0,6 т (защитные сетки)
4 | ФЕР44-01-005-01 | Разработка грунта под водой гидромониторно-эжекторными снарядами (на отсос) производительностью по грунту: 30 м3/ч в речных условиях, группа грунтов 1 |  | 100 м3 |  | 0.03 | 23886.61 | 824 |  | 824 | 534 |  | 0 | 1.21 |  |  |  | Разработка грунта под водой гидромониторно-эжекторными снарядами (на отсос) производительностью по грунту: 30 м3/ч в речных условиях, группа грунтов 1
|  | Объем=3 / 100 | [16 empty] | Объем=3 / 100
5 | ФЕР44-01-020-02 | Опускание из воды в речных условиях: обломков железобетонных конструкций, рельс, труб и прочих предметов массой до 0,6 т (прим.защитные сетки) |  | шт |  | 2 | 2649.19 | 6702 | 590 | 6112 | 5779 |  | 2.56 | 13.16 |  |  |  | Опускание из воды в речных условиях: обломков железобетонных конструкций, рельс, труб и прочих предметов массой до 0,6 т (прим.защитные сетки)
6 | ФЕР44-01-044-01 | Установка болтов в стальных конструкциях под водой (болты повторно используемые) |  | 10 шт |  | 0.8 | 6373.8 | 5864 |  | 5864 | 4850 |  | 0 | 11.04 |  |  |  | Установка болтов в стальных конструкциях под водой (болты повторно используемые)
|  | Объем=(4*2) / 10 | [16 empty] | Объем=(4*2) / 10
7 | КОЕР44-01-200-03-03 | Подводная фотосъемка выполненных работ |  | 1 снимок |  | 3 | 5135.71 | 17719 | 514 | 17205 | 15246 |  | 2.07 | 34.71 |  |  |  | Подводная фотосъемка выполненных работ
Итоги по смете: | [19 empty] | Итоги по смете:
Итого прямые затраты (справочно) |  |  |  | 8: 42267 | [6 empty] | Итого прямые затраты (справочно)
Строительные работы |  |  |  | 8: 100406 | [6 empty] | Строительные работы
Итого ФОТ (справочно) |  |  |  | 8: 37568 | [6 empty] | Итого ФОТ (справочно)
Итого накладные расходы (справочно) |  |  |  | 8: 40575 | [6 empty] | Итого накладные расходы (справочно)
Итого сметная прибыль (справочно) |  |  |  | 8: 17564 | [6 empty] | Итого сметная прибыль (справочно)
ВСЕГО по смете |  |  |  | 8: 100406; Мат. 13: 7.1806; Мат. 14: 81.6641 | [7 empty] | ВСЕГО по смете

## 64751
АО "БСК", производство "Сода" | [14 empty] | АО "БСК", производство "Сода"
(наименование стройки)
ЛОКАЛЬНЫЙ РЕСУРСНЫЙ СМЕТНЫЙ РАСЧЕТ № 49-2022-64751
(локальная смета)
на Замена приводной цепи донной заслонки водозабора насосной станции №1, Цех 49 | [15 empty] | на Замена приводной цепи донной заслонки водозабора насосной станции №1, Цех 49
(наименование работ и затрат, наименование объекта)
| Основание: | Дефектная ведомость ДВ [2084769], заявка 1229 от 16.02.2022г, взамен см.53958
| Сметная стоимость |  | 153133 | руб.
| строительных работ |  | 153133 | руб.
| Средства на оплату труда |  | 28913 | руб.
| Сметная трудоемкость |  | 7.74 | чел.час
| Составлен(а) в текущих ценах по состоянию на |  | 1кв.2022г.
№ п/п | Обоснование | Наименование работ и затрат |  | Единица измерения | Количество |  | Сметная стоимость в текущих (прогнозных) ценах, руб. | [5 empty] | Т/з осн. раб. Всего | Т/з мех. Всего
[5 empty] | на ед. | всего | на ед. | Всего | В том числе
[9 empty] | Осн.З/п | Эк.Маш | З/пМех | Мат.
1 | 2 | 3 |  | 4 | 5 | 6 | 7 | 8 | 9 | 10 | 11 | 12 | 13 | 14
Раздел 1. Замена приводной цепи донной заслонки водозабора насосной станции №1, ОС:1000200130, ДВ [2084769] | [16 empty] | Раздел 1. Замена приводной цепи донной заслонки водозабора насосной станции №1, ОС:1000200130, ДВ [2084769]
1 | ФЕР44-01-070-01 | Водолазное обследование состояния подводной части гидротехнического сооружения (до начала работ и по окончанию работ) |  | 100 м2 |  | 0.06 | 382.43 | 44 |  | 44 | 33 |  | 0 | 0.08 |  |  |  | Водолазное обследование состояния подводной части гидротехнического сооружения (до начала работ и по окончанию работ)
|  | Объем=(3+3) / 100 | [16 empty] | Объем=(3+3) / 100
2 | КОЕР44-01-200-03-01 | Видеосъемка подводной части гидротехнического сооружения телевизионной системы (до начала работ и по окончанию работ) |  | 100 м трубопровода |  | 0.06 | 66230.99 | 9837 | 468 | 8125 | 5438 | 1244 | 1.89 | 13.53 |  |  |  | Видеосъемка подводной части гидротехнического сооружения телевизионной системы (до начала работ и по окончанию работ)
|  | Объем=(3+3) / 100 | [16 empty] | Объем=(3+3) / 100
3 | ФЕР44-01-073-01 | Перемещение камня в речных условиях: под водой (снятие и восстановление обкладки из бутового камня решеток донного оголовка) |  | м3 |  | 0.62 | 4429.79 | 5211 |  | 5211 | 3944 |  | 0 | 9.81 |  |  |  | Перемещение камня в речных условиях: под водой (снятие и восстановление обкладки из бутового камня решеток донного оголовка)
|  | Объем=0,31*2 | [16 empty] | Объем=0,31*2
4 | ФЕР44-01-020-02 | Открытие решетки доннного оголовка массой до 0,6 т (сдвигание в сторону по направляющим) |  | шт |  | 1 | 2649.19 | 4992 | 407 | 4585 | 3966 |  | 1.76 | 9.87 |  |  |  | Открытие решетки доннного оголовка массой до 0,6 т (сдвигание в сторону по направляющим)
5 | ФЕР44-01-020-02 | Закрытие решетки донного оголовка массой до 0,6 т (сдвигание в сторону по направляющим) |  | шт |  | 1 | 2649.19 | 4992 | 407 | 4585 | 3966 |  | 1.76 | 9.87 |  |  |  | Закрытие решетки донного оголовка массой до 0,6 т (сдвигание в сторону по направляющим)
6 | ФЕР44-01-067-01 | Снятие круглозвеньевой калиброванной цепи привода донной заслонки (применительно) |  | т |  | 0.618 | 7649.44 | 4940 | 246 | 4694 | 3458 |  | 0.88 | 8.6 |  |  |  | Снятие круглозвеньевой калиброванной цепи привода донной заслонки (применительно)
7 | ФЕР44-01-067-01 | Установка круглозвеньевой калиброванной цепи привода донной заслонки (применительно) |  | т |  | 0.618 | 7649.44 | 8865 | 405 | 8382 | 6175 | 78 | 1.45 | 15.36 |  |  |  | Установка круглозвеньевой калиброванной цепи привода донной заслонки (применительно)
8 | ФССЦ-08.1.02.20-0021 | Цепь-звено общее, диаметр 25 мм (цепь 18,0-1-Т(8)-445) |  | т |  | 0.618 | 112475.27 | 69510 |  |  |  | 69510 | 0 | 0 |  |  |  | Цепь-звено общее, диаметр 25 мм (цепь 18,0-1-Т(8)-445)
Итоги по смете: | [19 empty] | Итоги по смете:
Итого прямые затраты (справочно) |  |  |  | 8: 108391 | [6 empty] | Итого прямые затраты (справочно)
Строительные работы |  |  |  | 8: 153133 | [6 empty] | Строительные работы
Итого ФОТ (справочно) |  |  |  | 8: 28913 | [6 empty] | Итого ФОТ (справочно)
Итого накладные расходы (справочно) |  |  |  | 8: 31226 | [6 empty] | Итого накладные расходы (справочно)
Итого сметная прибыль (справочно) |  |  |  | 8: 13516 | [6 empty] | Итого сметная прибыль (справочно)
ВСЕГО по смете |  |  |  | 8: 153133; Мат. 13: 7.7373; Мат. 14: 67.1192 | [7 empty] | ВСЕГО по смете

## 64772
АО "БСК", производство "Сода" | [14 empty] | АО "БСК", производство "Сода"
(наименование стройки)
ЛОКАЛЬНЫЙ РЕСУРСНЫЙ СМЕТНЫЙ РАСЧЕТ № 49-2022-64772
(локальная смета)
на Обследование, очистка акватории и обслуживание рыбозащитного комплекса насосной станции №1, Цех 49 | [15 empty] | на Обследование, очистка акватории и обслуживание рыбозащитного комплекса насосной станции №1, Цех 49
(наименование работ и затрат, наименование объекта)
| Основание: | Дефектная ведомость ДВ [2084791], заявка 1229 от 16.02.2022г., взамен см.53956
| Сметная стоимость |  | 1731148 | руб.
| строительных работ |  | 1731148 | руб.
| Средства на оплату труда |  | 606588 | руб.
| Сметная трудоемкость |  | 265.75 | чел.час
| Составлен(а) в текущих ценах по состоянию на |  | 1кв.2022г.
№ п/п | Обоснование | Наименование работ и затрат |  | Единица измерения | Количество |  | Сметная стоимость в текущих (прогнозных) ценах, руб. | [5 empty] | Т/з осн. раб. Всего | Т/з мех. Всего
[5 empty] | на ед. | всего | на ед. | Всего | В том числе
[9 empty] | Осн.З/п | Эк.Маш | З/пМех | Мат.
1 | 2 | 3 |  | 4 | 5 | 6 | 7 | 8 | 9 | 10 | 11 | 12 | 13 | 14
Раздел 1. Обследование, очистка акватории и обслуживание рыбозащитного комплекса насосной станции №1, ОС:1000200130, ДВ [2084791] | [16 empty] | Раздел 1. Обследование, очистка акватории и обслуживание рыбозащитного комплекса насосной станции №1, ОС:1000200130, ДВ [2084791]
1 | ЕРр73-05-009-01 | Снятие поперечников (профилей) с прощупыванием грунта при подводной высоте сооружения: до 6 м (до начала работ) |  | 1 профиль |  | 15 | 4576.08 | 94725 | 12921 | 81804 | 71740 |  | 56.93 | 128.34 |  |  |  | Снятие поперечников (профилей) с прощупыванием грунта при подводной высоте сооружения: до 6 м (до начала работ)
2 | ЕРр73-05-009-01 | Снятие поперечников (профилей) с прощупыванием грунта при подводной высоте сооружения: до 6 м (после окончания работ) |  | 1 профиль |  | 15 | 4576.08 | 94725 | 12921 | 81804 | 71740 |  | 56.93 | 128.34 |  |  |  | Снятие поперечников (профилей) с прощупыванием грунта при подводной высоте сооружения: до 6 м (после окончания работ)
3 | ФЕР44-01-070-01 | Водолазное обследование дна акватории в речных условиях (до начала и после окончания работ) |  | 100 м2 |  | 2 | 382.43 | 1319 |  | 1319 | 1157 |  | 0 | 2.48 |  |  |  | Водолазное обследование дна акватории в речных условиях (до начала и после окончания работ)
|  | Объем=200 / 100 | [16 empty] | Объем=200 / 100
4 | КОЕР44-01-200-03-01 | Видеосъемка размытых участков подводного трубопровода с помощью водолазной телевизионной системы (до начала и после окончания работ) |  | 100 м трубопровода |  | 2 | 66230.99 | 413806 | 20279 | 352060 | 273055 | 41467 | 81.7 | 586.18 |  |  |  | Видеосъемка размытых участков подводного трубопровода с помощью водолазной телевизионной системы (до начала и после окончания работ)
|  | Объем=200 / 100 | [16 empty] | Объем=200 / 100
5 | ФЕР44-01-003-01 | Разработка грунта под водой водолазами с помощью грунтососов с одновременным рыхлением его гидромонитором в речных условиях, группа грунтов: 1 |  | 100 м3 |  | 1.32 | 80423.23 | 181760 | 15672 | 166088 | 123293 |  | 69.05 | 264.68 |  |  |  | Разработка грунта под водой водолазами с помощью грунтососов с одновременным рыхлением его гидромонитором в речных условиях, группа грунтов: 1
|  | Объем=132 / 100 | [16 empty] | Объем=132 / 100
6 | ФЕР42-01-005-01 | Устройство каменной наброски в воду плавучими кранами |  | 100 м3 |  | 0.045 | 26965.96 | 1737 | 75 | 1662 | 1728 |  | 0.33 | 3.71 |  |  |  | Устройство каменной наброски в воду плавучими кранами
|  | Объем=4,5 / 100 | [16 empty] | Объем=4,5 / 100
7 | ФССЦ-02.2.03.01-0006 | Камень бутовый марка: 300, размер от 150 до 500 мм |  | м3 |  | 4.77 | 575.88 | 2747 |  |  |  | 2747 | 0 | 0 |  |  |  | Камень бутовый марка: 300, размер от 150 до 500 мм
8 | ФЕР44-01-020-05 | Подъем из воды в речных условиях: бревен массой до 0,6 т (8шт массой 0,45тн) |  | шт |  | 1 | 1137.16 | 1946 | 191 | 1755 | 1816 |  | 0.83 | 3.9 |  |  |  | Подъем из воды в речных условиях: бревен массой до 0,6 т (8шт массой 0,45тн)
Итоги по смете: | [19 empty] | Итоги по смете:
Итого прямые затраты (справочно) |  |  |  | 8: 792765 | [6 empty] | Итого прямые затраты (справочно)
Строительные работы |  |  |  | 8: 1731148 | [6 empty] | Строительные работы
Итого ФОТ (справочно) |  |  |  | 8: 606588 | [6 empty] | Итого ФОТ (справочно)
Итого накладные расходы (справочно) |  |  |  | 8: 654864 | [6 empty] | Итого накладные расходы (справочно)
Итого сметная прибыль (справочно) |  |  |  | 8: 283519 | [6 empty] | Итого сметная прибыль (справочно)
ВСЕГО по смете |  |  |  | 8: 1731148; Мат. 13: 265.7514; Мат. 14: 1117.6335 | [7 empty] | ВСЕГО по смете

## 64779
АО "БСК", производство "Сода" | [14 empty] | АО "БСК", производство "Сода"
(наименование стройки)
ЛОКАЛЬНЫЙ РЕСУРСНЫЙ СМЕТНЫЙ РАСЧЕТ № 49-2022-64779
(локальная смета)
на Герметизация донной заслонки и обследование аванкамеры насосной станции №1, Цех 49 | [15 empty] | на Герметизация донной заслонки и обследование аванкамеры насосной станции №1, Цех 49
(наименование работ и затрат, наименование объекта)
| Основание: | Дефектная ведомость ДВ [2084794], заявка 1229 от 16.02.2022г, взамен см.53955
| Сметная стоимость |  | 278835 | руб.
| строительных работ |  | 278835 | руб.
| Средства на оплату труда |  | 92602 | руб.
| Сметная трудоемкость |  | 24.51 | чел.час
| Составлен(а) в текущих ценах по состоянию на |  | 1кв.2022г.
№ п/п | Обоснование | Наименование работ и затрат |  | Единица измерения | Количество |  | Сметная стоимость в текущих (прогнозных) ценах, руб. | [5 empty] | Т/з осн. раб. Всего | Т/з мех. Всего
[5 empty] | на ед. | всего | на ед. | Всего | В том числе
[9 empty] | Осн.З/п | Эк.Маш | З/пМех | Мат.
1 | 2 | 3 |  | 4 | 5 | 6 | 7 | 8 | 9 | 10 | 11 | 12 | 13 | 14
Раздел 1. Герметизация донной заслонки и обследование аванкамеры насосной станции №1, ОС:1000200130, ДВ [2084794] | [16 empty] | Раздел 1. Герметизация донной заслонки и обследование аванкамеры насосной станции №1, ОС:1000200130, ДВ [2084794]
1 | ФЕР44-01-073-01 | Перемещение камня в речных условиях: под водой (снятие и восстановление обкладки из бутового камня решеток донного оголовка) |  | м3 |  | 0.62 | 4429.79 | 5211 |  | 5211 | 4043 |  | 0 | 9.81 |  |  |  | Перемещение камня в речных условиях: под водой (снятие и восстановление обкладки из бутового камня решеток донного оголовка)
|  | Объем=0,31*2 | [16 empty] | Объем=0,31*2
2 | ФЕР44-01-020-02 | Открытие решетки доннного оголовка массой до 0,6 т (сдвигание в сторону по направляющим) |  | шт |  | 1 | 2649.19 | 4992 | 407 | 4585 | 4066 |  | 1.76 | 9.87 |  |  |  | Открытие решетки доннного оголовка массой до 0,6 т (сдвигание в сторону по направляющим)
3 | ФЕР44-01-020-02 | Закрытие решетки донного оголовка массой до 0,6 т (сдвигание в сторону по направляющим) |  | шт |  | 1 | 2649.19 | 4992 | 407 | 4585 | 4066 |  | 1.76 | 9.87 |  |  |  | Закрытие решетки донного оголовка массой до 0,6 т (сдвигание в сторону по направляющим)
4 | ФЕР44-01-020-02 | Закрытие заслонки. Контроль опускания и закрытия водолазом под водой (применительно) |  | шт |  | 1 | 2649.19 | 4992 | 407 | 4585 | 4066 |  | 1.76 | 9.87 |  |  |  | Закрытие заслонки. Контроль опускания и закрытия водолазом под водой (применительно)
5 | ФЕР44-01-020-02 | Открытие заслонки. Контроль открытия водолазом под водой (применительно) |  | шт |  | 1 | 2649.19 | 4992 | 407 | 4585 | 4066 |  | 1.76 | 9.87 |  |  |  | Открытие заслонки. Контроль открытия водолазом под водой (применительно)
6 | ФЕР44-01-035-01 | Подводная конопатка швов примыкания шириной до 5 см (герметизация по периметру донной заслонки) |  | 10 м |  | 0.52 | 19409.86 | 14378 |  | 14079 | 10922 | 299 | 0 | 26.51 |  |  |  | Подводная конопатка швов примыкания шириной до 5 см (герметизация по периметру донной заслонки)
|  | Объем=5,2 / 10 | [16 empty] | Объем=5,2 / 10
7 | ФЕР44-01-035-01 | Разборка герметизации швов по периметру донной заслонки шириной до 5 см (применительно) |  | 10 м |  | 0.52 | 19409.86 | 4505 |  | 4505 | 3495 |  | 0 | 8.48 |  |  |  | Разборка герметизации швов по периметру донной заслонки шириной до 5 см (применительно)
|  | Объем=5,2 / 10 | [16 empty] | Объем=5,2 / 10
8 | ФЕР44-01-070-01 | Водолазное обследование дна акватории, подводной части водоочистной машины (прим.) |  | 100 м2 |  | 0.5555 | 382.43 | 403 |  | 403 | 313 |  | 0 | 0.76 |  |  |  | Водолазное обследование дна акватории, подводной части водоочистной машины (прим.)
|  | Объем=(50,23+5,32) / 100 | [16 empty] | Объем=(50,23+5,32) / 100
9 | КОЕР44-01-200-03-01 | Видеосъемка подводной части аванкамеры с помощью водолазной телевизионной системы (прим.) |  | 100 м трубопровода |  | 0.5023 | 66230.99 | 82347 | 3918 | 68015 | 46662 | 10414 | 15.78 | 113.25 |  |  |  | Видеосъемка подводной части аванкамеры с помощью водолазной телевизионной системы (прим.)
|  | Объем=50,23 / 100 | [16 empty] | Объем=50,23 / 100
10 | КОЕР44-01-200-03-01 | Видеосъемка подводной части водоочистной машины водолазной телевизионной системы (прим.) |  | 100 м трубопровода |  | 0.0532 | 66230.99 | 8722 | 415 | 7204 | 4942 | 1103 | 1.67 | 11.99 |  |  |  | Видеосъемка подводной части водоочистной машины водолазной телевизионной системы (прим.)
|  | Объем=5,32 / 100 | [16 empty] | Объем=5,32 / 100
Итоги по смете: | [19 empty] | Итоги по смете:
Итого прямые затраты (справочно) |  |  |  | 8: 135534 | [6 empty] | Итого прямые затраты (справочно)
Строительные работы |  |  |  | 8: 278835 | [6 empty] | Строительные работы
Итого ФОТ (справочно) |  |  |  | 8: 92602 | [6 empty] | Итого ФОТ (справочно)
Итого накладные расходы (справочно) |  |  |  | 8: 100011 | [6 empty] | Итого накладные расходы (справочно)
Итого сметная прибыль (справочно) |  |  |  | 8: 43290 | [6 empty] | Итого сметная прибыль (справочно)
ВСЕГО по смете |  |  |  | 8: 278835; Мат. 13: 24.5079; Мат. 14: 210.2669 | [7 empty] | ВСЕГО по смете

## 68342
АО "БСК", производство "Сода" | [14 empty] | АО "БСК", производство "Сода"
(наименование стройки)
ЛОКАЛЬНЫЙ РЕСУРСНЫЙ СМЕТНЫЙ РАСЧЕТ № 49-2022-68342
(локальная смета)
на Герметизация затвора нижнего водоприемного окна насосной станции 1го подъма №2, Цех 49 | [15 empty] | на Герметизация затвора нижнего водоприемного окна насосной станции 1го подъма №2, Цех 49
(наименование работ и затрат, наименование объекта)
| Основание: | Дефектная ведомость ДВ [2084618], заявка 3204 от 22.06.2022г.. взамен см.53957
| Сметная стоимость |  | 327919 | руб.
| строительных работ |  | 327919 | руб.
| Средства на оплату труда |  | 116359 | руб.
| Сметная трудоемкость |  | 22.52 | чел.час
| Составлен(а) в текущих ценах по состоянию на |  | 2кв.2022г.
№ п/п | Обоснование | Наименование работ и затрат |  | Единица измерения | Количество |  | Сметная стоимость в текущих (прогнозных) ценах, руб. | [5 empty] | Т/з осн. раб. Всего | Т/з мех. Всего
[5 empty] | на ед. | всего | на ед. | Всего | В том числе
[9 empty] | Осн.З/п | Эк.Маш | З/пМех | Мат.
1 | 2 | 3 |  | 4 | 5 | 6 | 7 | 8 | 9 | 10 | 11 | 12 | 13 | 14
Раздел 1. Герметизация затвора нижнего водоприемного окна насосной станции 1го подъма №2, ДВ [2084618] | [16 empty] | Раздел 1. Герметизация затвора нижнего водоприемного окна насосной станции 1го подъма №2, ДВ [2084618]
1 | ФЕР44-01-020-03 | Подьем решетки грубой очистки водозаборного окна массой 0,736 т (применительно) |  | шт |  | 1 | 3999.07 | 6846 | 605 | 6241 | 5256 |  | 2.62 | 13.13 |  |  |  | Подьем решетки грубой очистки водозаборного окна массой 0,736 т (применительно)
2 | ФЕР44-01-073-03 | Выемка камня из воды в речных условиях массой: до 8 кг (очистка дна аванкамеры) |  | м3 |  | 1 | 8393.62 | 13138 | 1549 | 11589 | 9744 |  | 6.82 | 24.34 |  |  |  | Выемка камня из воды в речных условиях массой: до 8 кг (очистка дна аванкамеры)
3 | ФЕР44-01-020-05 | Подъем из воды в речных условиях: бревен массой до 0,6 т (очистка дна аванкамеры) |  | шт |  | 6 | 1137.16 | 10698 | 1049 | 9649 | 8586 |  | 4.54 | 21.44 |  |  |  | Подъем из воды в речных условиях: бревен массой до 0,6 т (очистка дна аванкамеры)
4 | ФЕР44-01-070-02 | Водолазное обследование конструкций подводных частей гидротехнических сооружений в речных условиях (предварительное обслевание направляющих и посадочных мест приемного окна) |  | 100 м2 |  | 0.075 | 9146.4 | 1183 |  | 1183 | 892 |  | 0 | 2.23 |  |  |  | Водолазное обследование конструкций подводных частей гидротехнических сооружений в речных условиях (предварительное обслевание направляющих и посадочных мест приемного окна)
|  | Объем=7,5 / 100 | [16 empty] | Объем=7,5 / 100
5 | ФЕР44-01-043-01 | Очистка металлических конструкций от обрастания (направляющих и посадочных мест приемного окна) |  | м2 |  | 7.5 | 1019.81 | 10995 |  | 10995 | 8289 |  | 0 | 20.7 |  |  |  | Очистка металлических конструкций от обрастания (направляющих и посадочных мест приемного окна)
6 | ФЕР44-01-020-03 | Опускание шандора весом 2382кг. Контроль опускания водолазом под водой (применительно) |  | шт |  | 1 | 3999.07 | 6846 | 605 | 6241 | 5256 |  | 2.62 | 13.13 |  |  |  | Опускание шандора весом 2382кг. Контроль опускания водолазом под водой (применительно)
7 | ФЕР44-01-035-01 | Подводная конопатка швов примыкания шириной до 5 см ( предварительная герметизация по периметру приемного окна) |  | 10 м |  | 1.1 | 19409.86 | 30415 |  | 29782 | 22452 | 633 | 0 | 56.07 |  |  |  | Подводная конопатка швов примыкания шириной до 5 см ( предварительная герметизация по периметру приемного окна)
|  | Объем=11 / 10 | [16 empty] | Объем=11 / 10
8 | ФЕР44-01-070-02 | Водолазное обследование конструкций подводных частей гидротехнических сооружений в речных условиях (окончательное обследование шандора после удаления воды из аванкамеры) |  | 100 м2 |  | 0.075 | 9146.4 | 1183 |  | 1183 | 892 |  | 0 | 2.23 |  |  |  | Водолазное обследование конструкций подводных частей гидротехнических сооружений в речных условиях (окончательное обследование шандора после удаления воды из аванкамеры)
|  | Объем=7,5 / 100 | [16 empty] | Объем=7,5 / 100
9 | ФЕР44-01-035-01 | Подводная конопатка швов примыкания шириной до 5 см (окончательная герметизация по периметру приемного окна) |  | 10 м |  | 1.1 | 19409.86 | 30415 |  | 29782 | 22452 | 633 | 0 | 56.07 |  |  |  | Подводная конопатка швов примыкания шириной до 5 см (окончательная герметизация по периметру приемного окна)
|  | Объем=11 / 10 | [16 empty] | Объем=11 / 10
10 | ФЕР44-01-035-01 | Разборка герметизации швов по периметру приемного окна шириной до 5 см (применительно) |  | 10 м |  | 1.1 | 19409.86 | 9530 |  | 9530 | 7185 |  | 0 | 17.94 |  |  |  | Разборка герметизации швов по периметру приемного окна шириной до 5 см (применительно)
|  | Объем=11 / 10 | [16 empty] | Объем=11 / 10
11 | ФЕР44-01-073-05 | Выемка мусора из воды в речных условиях массой: до 100 кг (применительно поднятие на берег мусора) |  | м3 |  | 0.04 | 10869.7 | 737 | 156 | 581 | 488 |  | 0.69 | 1.22 |  |  |  | Выемка мусора из воды в речных условиях массой: до 100 кг (применительно поднятие на берег мусора)
12 | ФЕР44-01-020-03 | Подъем шандора весом 2382кг. Контроль подъема водолазом под водой (применительно) |  | шт |  | 1 | 3999.07 | 6846 | 605 | 6241 | 5256 |  | 2.62 | 13.13 |  |  |  | Подъем шандора весом 2382кг. Контроль подъема водолазом под водой (применительно)
13 | ФЕР44-01-020-03 | Опускание решетки грубой очистки водозаборного окна массой 0,736 т (применительно) |  | шт |  | 1 | 3999.07 | 6846 | 605 | 6241 | 5256 |  | 2.62 | 13.13 |  |  |  | Опускание решетки грубой очистки водозаборного окна массой 0,736 т (применительно)
14 | ФЕР44-01-070-02 | Водолазное обследование защитной решетки в речных условиях |  | 100 м2 |  | 0.075 | 9146.4 | 1183 |  | 1183 | 892 |  | 0 | 2.23 |  |  |  | Водолазное обследование защитной решетки в речных условиях
|  | Объем=(3*2,5) / 100 | [16 empty] | Объем=(3*2,5) / 100
15 | ФЕР44-01-043-01 | Очистка металлических конструкций от обрастания (защитной решетки) |  | м2 |  | 7.5 | 1019.81 | 10995 |  | 10995 | 8289 |  | 0 | 20.7 |  |  |  | Очистка металлических конструкций от обрастания (защитной решетки)
Итоги по смете: | [19 empty] | Итоги по смете:
Итого прямые затраты (справочно) |  |  |  | 8: 147856 | [6 empty] | Итого прямые затраты (справочно)
Строительные работы |  |  |  | 8: 327919 | [6 empty] | Строительные работы
Итого ФОТ (справочно) |  |  |  | 8: 116359 | [6 empty] | Итого ФОТ (справочно)
Итого накладные расходы (справочно) |  |  |  | 8: 125667 | [6 empty] | Итого накладные расходы (справочно)
Итого сметная прибыль (справочно) |  |  |  | 8: 54396 | [6 empty] | Итого сметная прибыль (справочно)
ВСЕГО по смете |  |  |  | 8: 327919; Мат. 13: 22.5227; Мат. 14: 277.6746 | [7 empty] | ВСЕГО по смете

## 50925актуал.3.
Цех №67 | [14 empty] | Цех №67
(наименование стройки)
ЛОКАЛЬНЫЙ РЕСУРСНЫЙ СМЕТНЫЙ РАСЧЕТ № 67-2022-50925актуал.3
(локальная смета)
на Очистка рассеивающего выпуска в р.Белая, | [15 empty] | на Очистка рассеивающего выпуска в р.Белая,
(наименование работ и затрат, наименование объекта)
| Основание: | Смета №50925 Заявка №2325
| Сметная стоимость |  | 2525920 | руб.
| строительных работ |  | 2525920 | руб.
| Средства на оплату труда |  | 870395 | руб.
| Сметная трудоемкость |  |  | чел.час
| Составлен(а) в текущих ценах по состоянию на |  | 1кв.2022г.
№ п/п | Обоснование | Наименование работ и затрат |  | Единица измерения | Количество |  | Сметная стоимость в текущих (прогнозных) ценах, руб. | [5 empty] | Т/з осн. раб. Всего | Т/з мех. Всего
[5 empty] | на ед. | всего | на ед. | Всего | В том числе
[9 empty] | Осн.З/п | Эк.Маш | З/пМех | Мат.
1 | 2 | 3 |  | 4 | 5 | 6 | 7 | 8 | 9 | 10 | 11 | 12 | 13 | 14
Раздел 1. Очистка рассеивающего выпуска в р.Белая ДВ [2101157] | [16 empty] | Раздел 1. Очистка рассеивающего выпуска в р.Белая ДВ [2101157]
1 | ФЕР44-01-005-10 | Разработка грунта под водой гидромониторно-эжекторными снарядами (на отсос) производительностью по грунту: 60 м3/ч в речных условиях, группа грунтов 6 (на глубине 1,5 м) |  | 100 м3 |  | 25 | 39139.65 | 1174189 |  | 1174189 | 866854 |  | 0 | 1874.4 |  |  |  | Разработка грунта под водой гидромониторно-эжекторными снарядами (на отсос) производительностью по грунту: 60 м3/ч в речных условиях, группа грунтов 6 (на глубине 1,5 м)
|  | Объем=2500 / 100 | [16 empty] | Объем=2500 / 100
2 | ФЕР44-01-005-06 | Разработка грунта под водой гидромониторно-эжекторными снарядами (на отсос) производительностью по грунту: 60 м3/ч в речных условиях, группа грунтов 2 (Очистка грунта 2 группы на поверхности трубы на глубине 1,5 м) |  | 100 м3 |  | 0.25 | 15986.63 | 4796 |  | 4796 | 3541 |  | 0 | 7.66 |  |  |  | Разработка грунта под водой гидромониторно-эжекторными снарядами (на отсос) производительностью по грунту: 60 м3/ч в речных условиях, группа грунтов 2 (Очистка грунта 2 группы на поверхности трубы на глубине 1,5 м)
|  | Объем=(50*0,5) / 100 | [16 empty] | Объем=(50*0,5) / 100
Итоги по смете: | [19 empty] | Итоги по смете:
Итого прямые затраты (справочно) |  |  |  | 8: 1178985 | [6 empty] | Итого прямые затраты (справочно)
Строительные работы |  |  |  | 8: 2525920 | [6 empty] | Строительные работы
Итого ФОТ (справочно) |  |  |  | 8: 870395 | [6 empty] | Итого ФОТ (справочно)
Итого накладные расходы (справочно) |  |  |  | 8: 940026 | [6 empty] | Итого накладные расходы (справочно)
Итого сметная прибыль (справочно) |  |  |  | 8: 406909 | [6 empty] | Итого сметная прибыль (справочно)
ВСЕГО по смете |  |  |  | 8: 2525920; Мат. 13: 0; Мат. 14: 1882.056 | [7 empty] | ВСЕГО по смете

## Выписка №13-7798
Цех № 13 | [14 empty] | Цех № 13
(наименование стройки)
ЛОКАЛЬНЫЙ РЕСУРСНЫЙ СМЕТНЫЙ РАСЧЕТ № Выписка №13-7798
(локальная смета)
на Очистка резервуаров №1,2 от осадков, | [15 empty] | на Очистка резервуаров №1,2 от осадков,
(наименование работ и затрат, наименование объекта)
| Основание: | смета №2-13-2020-59737 (заявка №334 от 25.01.2023г)
| Сметная стоимость |  | 1214584 | руб.
| строительных работ |  | 1214584 | руб.
| Средства на оплату труда |  | 393454 | руб.
| Сметная трудоемкость |  | 438.18 | чел.час
Составлен(а) в текущих ценах по состоянию на
№ п/п | Обоснование | Наименование работ и затрат |  | Единица измерения | Количество |  | Сметная стоимость в текущих (прогнозных) ценах, руб. | [5 empty] | Т/з осн. раб. Всего | Т/з мех. Всего
[5 empty] | на ед. | всего | на ед. | Всего | В том числе
[9 empty] | Осн.З/п | Эк.Маш | З/пМех | Мат.
1 | 2 | 3 |  | 4 | 5 | 6 | 7 | 8 | 9 | 10 | 11 | 12 | 13 | 14
Раздел 1. Очистка резервуаров №1,2 от осадков, ОС:2023900006, Резервуар ж/б с Д-16м. ДВ № [1768794] | [16 empty] | Раздел 1. Очистка резервуаров №1,2 от осадков, ОС:2023900006, Резервуар ж/б с Д-16м. ДВ № [1768794]
1 | ОЕР9р-03-01 | Чистка канализационных колодцев и емкостных сооружений с применением КО-560 |  | 1 м3 иловых отложений |  | 402 | 1762.74 | 708621 | 132994 | 575627 | 260460 |  | 438.18 | 490.44 |  |  |  | Чистка канализационных колодцев и емкостных сооружений с применением КО-560
2 | ФСЦП310-3001-1 | Перевозка грузов автомобилями-самосвалами грузоподъемностью 10 т работающих вне карьера: расстояние перевозки 1 км; нормативное время пробега 0,263 час; класс груза 1 |  | 1 тонна |  | 643.2 | 28.11 | 18080 |  | 18080 |  |  | 0 | 0 |  |  |  | Перевозка грузов автомобилями-самосвалами грузоподъемностью 10 т работающих вне карьера: расстояние перевозки 1 км; нормативное время пробега 0,263 час; класс груза 1
|  | Объем=Ф1*1,6 | [16 empty] | Объем=Ф1*1,6
Итого прямые затраты по смете в текущих ценах |  |  |  | 8: 726701; Осн.З/п 9: 132994; Эк.Маш 10: 593707; З/пМех 11: 260460; Мат. 13: 438.18; Мат. 14: 490.44 | [5 empty] | Итого прямые затраты по смете в текущих ценах
Накладные расходы |  |  |  | 8: 291156 | [5 empty] | Накладные расходы
Сметная прибыль |  |  |  | 8: 196727 | [5 empty] | Сметная прибыль
Итоги по смете: | [19 empty] | Итоги по смете:
Чистка канализационных систем |  |  |  | 8: 1196504; Мат. 13: 438.18; Мат. 14: 490.44 | [6 empty] | Чистка канализационных систем
Перевозка автотранспортом |  |  |  | 8: 18080 | [6 empty] | Перевозка автотранспортом
Итого |  |  |  | 8: 1214584; Мат. 13: 438.18; Мат. 14: 490.44 | [6 empty] | Итого
В том числе: | [20 empty] | В том числе:
Машины и механизмы |  |  |  | 8: 593707 | [6 empty] | Машины и механизмы
ФОТ |  |  |  | 8: 393454 | [6 empty] | ФОТ
Накладные расходы |  |  |  | 8: 291156 | [6 empty] | Накладные расходы
Сметная прибыль |  |  |  | 8: 196727 | [6 empty] | Сметная прибыль
ВСЕГО по смете |  |  |  | 8: 1214584; Мат. 13: 438.18; Мат. 14: 490.44 | [7 empty] | ВСЕГО по смете

## Выписка №13-7799
Цех № 13 | [14 empty] | Цех № 13
(наименование стройки)
ЛОКАЛЬНЫЙ РЕСУРСНЫЙ СМЕТНЫЙ РАСЧЕТ № Выписка №13-7799
(локальная смета)
на Очистка резервуаров №1,2 от осадков, | [15 empty] | на Очистка резервуаров №1,2 от осадков,
(наименование работ и затрат, наименование объекта)
| Основание: | смета №2-13-2020-59737 (заявка №334 от 25.01.2023г)
| Сметная стоимость |  | 852023 | руб.
| строительных работ |  | 852023 | руб.
| Средства на оплату труда |  | 276005 | руб.
| Сметная трудоемкость |  | 307.38 | чел.час
Составлен(а) в текущих ценах по состоянию на
№ п/п | Обоснование | Наименование работ и затрат |  | Единица измерения | Количество |  | Сметная стоимость в текущих (прогнозных) ценах, руб. | [5 empty] | Т/з осн. раб. Всего | Т/з мех. Всего
[5 empty] | на ед. | всего | на ед. | Всего | В том числе
[9 empty] | Осн.З/п | Эк.Маш | З/пМех | Мат.
1 | 2 | 3 |  | 4 | 5 | 6 | 7 | 8 | 9 | 10 | 11 | 12 | 13 | 14
Раздел 1. Очистка резервуаров №1,2 от осадков, ОС:2023900006, Резервуар ж/б с Д-16м. ДВ № [1768794] | [16 empty] | Раздел 1. Очистка резервуаров №1,2 от осадков, ОС:2023900006, Резервуар ж/б с Д-16м. ДВ № [1768794]
1 | ОЕР9р-03-01 | Чистка канализационных колодцев и емкостных сооружений с применением КО-560 |  | 1 м3 иловых отложений |  | 282 | 1762.74 | 497093 | 93294 | 403799 | 182711 |  | 307.38 | 344.04 |  |  |  | Чистка канализационных колодцев и емкостных сооружений с применением КО-560
2 | ФСЦП310-3001-1 | Перевозка грузов автомобилями-самосвалами грузоподъемностью 10 т работающих вне карьера: расстояние перевозки 1 км; нормативное время пробега 0,263 час; класс груза 1 |  | 1 тонна |  | 451.2 | 28.11 | 12683 |  | 12683 |  |  | 0 | 0 |  |  |  | Перевозка грузов автомобилями-самосвалами грузоподъемностью 10 т работающих вне карьера: расстояние перевозки 1 км; нормативное время пробега 0,263 час; класс груза 1
|  | Объем=Ф1*1,6 | [16 empty] | Объем=Ф1*1,6
Итого прямые затраты по смете в текущих ценах |  |  |  | 8: 509776; Осн.З/п 9: 93294; Эк.Маш 10: 416482; З/пМех 11: 182711; Мат. 13: 307.38; Мат. 14: 344.04 | [5 empty] | Итого прямые затраты по смете в текущих ценах
Накладные расходы |  |  |  | 8: 204244 | [5 empty] | Накладные расходы
Сметная прибыль |  |  |  | 8: 138003 | [5 empty] | Сметная прибыль
Итоги по смете: | [19 empty] | Итоги по смете:
Чистка канализационных систем |  |  |  | 8: 839340; Мат. 13: 307.38; Мат. 14: 344.04 | [6 empty] | Чистка канализационных систем
Перевозка автотранспортом |  |  |  | 8: 12683 | [6 empty] | Перевозка автотранспортом
Итого |  |  |  | 8: 852023; Мат. 13: 307.38; Мат. 14: 344.04 | [6 empty] | Итого
В том числе: | [20 empty] | В том числе:
Машины и механизмы |  |  |  | 8: 416482 | [6 empty] | Машины и механизмы
ФОТ |  |  |  | 8: 276005 | [6 empty] | ФОТ
Накладные расходы |  |  |  | 8: 204244 | [6 empty] | Накладные расходы
Сметная прибыль |  |  |  | 8: 138003 | [6 empty] | Сметная прибыль
ВСЕГО по смете |  |  |  | 8: 852023; Мат. 13: 307.38; Мат. 14: 344.04 | [7 empty] | ВСЕГО по смете

## 52509 актуал. 2
Цех № 49 | [14 empty] | Цех № 49
(наименование стройки)
ЛОКАЛЬНЫЙ РЕСУРСНЫЙ СМЕТНЫЙ РАСЧЕТ № 49-2022-52509 актуал.2
(локальная смета)
на 52509 актуал. 2, | [15 empty] | на 52509 актуал. 2,
(наименование работ и затрат, наименование объекта)
| Основание: | смета № 2-49-2021-52509 актуал.1; заявка № 1229 от 16.02.2022 г.
| Сметная стоимость |  | 1468258 | руб.
| строительных работ |  | 1468258 | руб.
| Средства на оплату труда |  | 522599 | руб.
| Сметная трудоемкость |  | 177.4 | чел.час
| Составлен(а) в текущих ценах по состоянию на |  | 1 квартал 2022 год
№ п/п | Обоснование | Наименование работ и затрат |  | Единица измерения | Количество |  | Сметная стоимость в текущих (прогнозных) ценах, руб. | [5 empty] | Т/з осн. раб. Всего | Т/з мех. Всего
[5 empty] | на ед. | всего | на ед. | Всего | В том числе
[9 empty] | Осн.З/п | Эк.Маш | З/пМех | Мат.
1 | 2 | 3 |  | 4 | 5 | 6 | 7 | 8 | 9 | 10 | 11 | 12 | 13 | 14
Раздел 1. Обследование, очистка акватории и обслуживание рыбозащитного комплекса насосной станции № 2, ОС:1000200131, Здание насосной первого подъема № 2 на р. Белой ДВ № [2084622] | [16 empty] | Раздел 1. Обследование, очистка акватории и обслуживание рыбозащитного комплекса насосной станции № 2, ОС:1000200131, Здание насосной первого подъема № 2 на р. Белой ДВ № [2084622]
1 | ЕРр73-05-009-01 | Снятие поперечников (профилей) с прощупыванием грунта при подводной высоте сооружения: до 6 м |  | 1 профиль |  | 15 | 4576.08 | 94725 | 12921 | 81804 | 72050 |  | 56.93 | 128.34 |  |  |  | Снятие поперечников (профилей) с прощупыванием грунта при подводной высоте сооружения: до 6 м
2 | ФЕР44-01-070-01 | Водолазное обследование дна акватории в речных условиях |  | 100 м2 |  | 2 | 382.43 | 1056 |  | 1056 | 930 |  | 0 | 1.99 |  |  |  | Водолазное обследование дна акватории в речных условиях
|  | Объем=200/100 | [16 empty] | Объем=200/100
3 | КОЕР44-01-200-03-01 | Видеосъемка размытых участков подводного трубопровода с помощью водолазной телевизионной системы (применительно) |  | 100 м трубопровода |  | 2 | 66230.99 | 167040 | 7399 | 118174 | 92050 | 41467 | 29.81 | 196.76 |  |  |  | Видеосъемка размытых участков подводного трубопровода с помощью водолазной телевизионной системы (применительно)
|  | Объем=200/100 | [16 empty] | Объем=200/100
4 | КОЕР44-01-200-03-03 | Подводная фотосъемка размытых участков подводного трубопровода |  | 1 снимок |  | 20 | 5135.71 | 141746 | 4111 | 137635 | 129896 |  | 16.56 | 277.66 |  |  |  | Подводная фотосъемка размытых участков подводного трубопровода
5 | ФЕР44-01-043-01 | Очистка вертикально установленных решеток от налипшего мусора (применительно) |  | м2 |  | 15 | 1019.81 | 17592 |  | 17592 | 15495 |  | 0 | 33.12 |  |  |  | Очистка вертикально установленных решеток от налипшего мусора (применительно)
6 | ФЕР44-01-005-10 | Разработка грунта под водой гидромониторно-эжекторными снарядами (на отсос) производительностью по грунту: 60 м3/ч в речных условиях, группа грунтов 6 |  | 100 м3 |  | 0.64 | 39139.65 | 28806 |  | 28806 | 21513 |  | 0 | 45.99 |  |  |  | Разработка грунта под водой гидромониторно-эжекторными снарядами (на отсос) производительностью по грунту: 60 м3/ч в речных условиях, группа грунтов 6
|  | Объем=64/100 | [16 empty] | Объем=64/100
7 | ФЕР44-01-002-01 | Очистка воздуховодов пневмобарьерного комплекса рыбозащиты под водой водолазами с помощью гидромониторов в речных условиях, группа грунтов: 1 (применительно) |  | 100 м3 |  | 0.64 | 191550.73 | 169178 | 15707 | 153471 | 114457 |  | 69.2 | 244.66 |  |  |  | Очистка воздуховодов пневмобарьерного комплекса рыбозащиты под водой водолазами с помощью гидромониторов в речных условиях, группа грунтов: 1 (применительно)
|  | Объем=64/100 | [16 empty] | Объем=64/100
8 | ФЕР44-01-020-05 | Подъем из воды в речных условиях: бревен массой до 0,6 т |  | шт |  | 6 | 1137.16 | 9417 | 995 | 8422 | 8754 |  | 4.31 | 18.71 |  |  |  | Подъем из воды в речных условиях: бревен массой до 0,6 т
9 | ФЕР44-01-067-01 | Демонтаж воздуховода пневмобарьерного комплекса (применительно) |  | т |  | 0.23 | 7649.44 | 1393 | 69 | 1324 | 1135 |  | 0.25 | 2.43 |  |  |  | Демонтаж воздуховода пневмобарьерного комплекса (применительно)
10 | ФЕР44-01-067-01 | Установка воздуховода пневмобарьерного комплекса (применительно) |  | т |  | 0.23 | 7649.44 | 2018 | 99 | 1890 | 1621 | 29 | 0.35 | 3.46 |  |  |  | Установка воздуховода пневмобарьерного комплекса (применительно)
11 | ФЕР44-01-043-01 | Очистка металлических конструкций от обрастания (применительно прочистка воздушных сопел) |  | м2 |  | 14.65 | 1019.81 | 17181 |  | 17181 | 15133 |  | 0 | 32.35 |  |  |  | Очистка металлических конструкций от обрастания (применительно прочистка воздушных сопел)
|  | Объем=13,5+1,15 | [16 empty] | Объем=13,5+1,15
12 | ФЕР44-01-044-02 | Снятие болтов в стальных конструкциях под водой (применительно ревизия фланцевых соединений) |  | 10 шт |  | 0.8 | 3824.28 | 3518 |  | 3518 | 3099 |  | 0 | 6.62 |  |  |  | Снятие болтов в стальных конструкциях под водой (применительно ревизия фланцевых соединений)
|  | Объем=8/10 | [16 empty] | Объем=8/10
13 | ФЕР44-01-044-01 | Установка болтов в стальных конструкциях под водой (применительно ревизия фланцевых соединений) |  | 10 шт |  | 0.8 | 6373.8 | 5864 |  | 5864 | 5165 |  | 0 | 11.04 |  |  |  | Установка болтов в стальных конструкциях под водой (применительно ревизия фланцевых соединений)
|  | Объем=8/10 | [16 empty] | Объем=8/10
Итоги по смете: | [19 empty] | Итоги по смете:
Итого прямые затраты (справочно) |  |  |  | 8: 659534 | [6 empty] | Итого прямые затраты (справочно)
Строительные работы |  |  |  | 8: 1468258 | [6 empty] | Строительные работы
Итого ФОТ (справочно) |  |  |  | 8: 522599 | [6 empty] | Итого ФОТ (справочно)
Итого накладные расходы (справочно) |  |  |  | 8: 564408 | [6 empty] | Итого накладные расходы (справочно)
Итого сметная прибыль (справочно) |  |  |  | 8: 244316 | [6 empty] | Итого сметная прибыль (справочно)
ВСЕГО по смете |  |  |  | 8: 1468258; Мат. 13: 177.3999; Мат. 14: 1003.1185 | [7 empty] | ВСЕГО по смете