## 67445
Производство АО "БСК", цех № 01 | [14 empty] | Производство АО "БСК", цех № 01
(наименование стройки)
ЛОКАЛЬНЫЙ РЕСУРСНЫЙ СМЕТНЫЙ РАСЧЕТ № 01-2022-67445
(локальная смета)
на Капитальный ремонт по замене стеновых ограждений корпуса 110Б Установка выпарки раствора каустической соды в контактном аппарате, | [15 empty] | на Капитальный ремонт по замене стеновых ограждений корпуса 110Б Установка выпарки раствора каустической соды в контактном аппарате,
(наименование работ и затрат, наименование объекта)
| Основание: | Дефектные ведомости, заявка № 1462 от 17.02.22г. | [14 empty] | Дефектные ведомости, заявка № 1462 от 17.02.22г.
| Сметная стоимость |  | 1654624 | руб.
| строительных работ |  | 1654624 | руб.
| Средства на оплату труда |  | 417893 | руб.
| Сметная трудоемкость |  | 1077.75 | чел.час
| Составлен(а) в текущих ценах по состоянию на |  | 1кв.2022г. | [14 empty] | 1кв.2022г.
№ п/п | Обоснование | Наименование работ и затрат |  | Единица измерения | Количество |  | Сметная стоимость в текущих (прогнозных) ценах, руб. | [5 empty] | Т/з осн. раб. Всего | Т/з мех. Всего
[5 empty] | на ед. | всего | на ед. | Всего | В том числе
[9 empty] | Осн.З/п | Эк.Маш | З/пМех | Мат.
1 | 2 | 3 |  | 4 | 5 | 6 | 7 | 8 | 9 | 10 | 11 | 12 | 13 | 14
Раздел 1. Замена стеновых панелей корпуса (Профлист)110Б ДВ № [2059450] ОС:0065862 | [18 empty] | Раздел 1. Замена стеновых панелей корпуса (Профлист)110Б ДВ № [2059450] ОС:0065862
1 | ФЕР09-04-006-02 | Демонтаж ограждающих конструкций стен: из профилированного листа при высоте здания до 30 м |  | 100 м2 |  | 5.346 | 61085.32 | 247212 | 124956 | 122256 | 30518 |  | 404.53 | 72.73 | [5 empty] | Демонтаж ограждающих конструкций стен: из профилированного листа при высоте здания до 30 м
2 | ФССЦпг-01-01-01-027 | Погрузка металлолома (Прим.) |  | 1 т груза |  | 3.7 | 114.57 | 424 |  |  |  | 424 | 0 | 0 | [5 empty] | Погрузка металлолома (Прим.)
3 | ФССЦпг-03-21-01-003 | Перевозка грузов автомобилями-самосвалами грузоподъемностью 10 т работающих вне карьера на расстояние: I класс груза до 3 км |  | 1 т груза |  | 3.7 | 54.29 | 231 |  | 231 |  |  | 0 | 0 | [5 empty] | Перевозка грузов автомобилями-самосвалами грузоподъемностью 10 т работающих вне карьера на расстояние: I класс груза до 3 км
4 | ФЕР09-04-006-02 | Монтаж ограждающих конструкций стен: из профилированного листа при высоте здания до 30 м |  | 100 м2 |  | 5.346 | 61085.32 | 457178 | 205285 | 218316 | 54497 | 33577 | 664.59 | 129.87 | [5 empty] | Монтаж ограждающих конструкций стен: из профилированного листа при высоте здания до 30 м
5 | ФССЦ-01.7.15.14-0101 | Шурупы-саморезы с шести-восьмигранной головкой 4,5х25(35) мм и специальной уплотнительной прокладкой (шайбой) из ЭПДМ |  | 100 шт |  | 48.114 | 459.02 | 22085 |  |  |  | 22085 | 0 | 0 | [5 empty] | Шурупы-саморезы с шести-восьмигранной головкой 4,5х25(35) мм и специальной уплотнительной прокладкой (шайбой) из ЭПДМ
6 | ФССЦ-08.3.09.02-0002 | Профилированный лист оцинкованный окрашенный: Н35-1000-0,6 |  | т |  | 3.515 | 89896.73 | 315987 |  |  |  | 315987 | 0 | 0 | [5 empty] | Профилированный лист оцинкованный окрашенный: Н35-1000-0,6
7 | ФЕР09-05-006-01 | Резка стального профилированного настила |  | м реза |  | 19.2 | 94.42 | 2637 | 2637 |  |  |  | 8.63 | 0 | [5 empty] | Резка стального профилированного настила
Итоги по смете: | [20 empty] | Итоги по смете:
Итого прямые затраты (справочно) |  |  |  | 8: 1045754 | [7 empty] | Итого прямые затраты (справочно)
Строительные работы |  |  |  | 8: 1654624 | [7 empty] | Строительные работы
Итого ФОТ (справочно) |  |  |  | 8: 417893 | [7 empty] | Итого ФОТ (справочно)
Итого накладные расходы (справочно) |  |  |  | 8: 388640 | [7 empty] | Итого накладные расходы (справочно)
Итого сметная прибыль (справочно) |  |  |  | 8: 220230 | [7 empty] | Итого сметная прибыль (справочно)
ВСЕГО по смете |  |  |  | 8: 1654624; Мат. 13: 1077.7531; Мат. 14: 202.604 | [8 empty] | ВСЕГО по смете

## 66744
цех№2 | [14 empty] | цех№2
(наименование стройки)
ЛОКАЛЬНЫЙ РЕСУРСНЫЙ СМЕТНЫЙ РАСЧЕТ № 2-2022-66744
(локальная смета)
на Ремонт газохода дымовой трубы 119В (гидроизоляция) корпуса 1305, | [15 empty] | на Ремонт газохода дымовой трубы 119В (гидроизоляция) корпуса 1305,
(наименование работ и затрат, наименование объекта)
| Основание: | дефектная ведомость, заявка№783 от 09.02.2022г. | [14 empty] | дефектная ведомость, заявка№783 от 09.02.2022г.
| Сметная стоимость |  | 308387 | руб.
| строительных работ |  | 306852 | руб.
| монтажных работ |  | 1535 | руб.
| Средства на оплату труда |  | 63861 | руб.
| Сметная трудоемкость |  | 195.42 | чел.час
| Составлен(а) в текущих ценах по состоянию на |  | 1 кв. 2022г. 04.05.2022г. | [14 empty] | 1 кв. 2022г. 04.05.2022г.
№ п/п | Обоснование | Наименование работ и затрат |  | Единица измерения | Количество |  | Сметная стоимость в текущих (прогнозных) ценах, руб. | [5 empty] | Т/з осн. раб. Всего | Т/з мех. Всего
[5 empty] | на ед. | всего | на ед. | Всего | В том числе
[9 empty] | Осн.З/п | Эк.Маш | З/пМех | Мат.
1 | 2 | 3 |  | 4 | 5 | 6 | 7 | 8 | 9 | 10 | 11 | 12 | 13 | 14
Раздел 1. Ремонт газохода дымовой трубы 119В (гидроизоляция) корпуса 1305 ОС:0006072 ДВ[2085557] | [18 empty] | Раздел 1. Ремонт газохода дымовой трубы 119В (гидроизоляция) корпуса 1305 ОС:0006072 ДВ[2085557]
1 | ФЕР46-04-001-02 | Разборка: бетонных фундаментов (Применительно отмостки толщ. 0,18м) |  | м3 |  | 1 | 3782.69 | 5303 | 3300 | 2003 |  |  | 10.94 | 0 | [5 empty] | Разборка: бетонных фундаментов (Применительно отмостки толщ. 0,18м)
2 | ФЕР01-01-009-08 | Разработка грунта в траншеях экскаватором «обратная лопата» с ковшом вместимостью 0,65 (0,5-1) м3, группа грунтов: 2 |  | 1000 м3 |  | 0.04 | 64910.6 | 4721 |  | 4721 | 595 |  | 0 | 1.72 | [5 empty] | Разработка грунта в траншеях экскаватором «обратная лопата» с ковшом вместимостью 0,65 (0,5-1) м3, группа грунтов: 2
3 | ФЕР01-02-056-08 | Разработка грунта вручную в траншеях шириной более 2 м и котлованах площадью сечения до 5 м2 с креплениями, глубина траншей и котлованов: до 3 м, группа грунтов 2(Применительно до4м) |  | 100 м3 |  | 0.03 | 76794.24 | 5319 | 5319 |  |  |  | 18.64 | 0 | [5 empty] | Разработка грунта вручную в траншеях шириной более 2 м и котлованах площадью сечения до 5 м2 с креплениями, глубина траншей и котлованов: до 3 м, группа грунтов 2(Применительно до4м)
4 | ФЕР01-02-068-01 | Водоотлив: из траншей |  | 100 м3 |  | 0.3 | 55963.62 | 27878 | 10399 | 17479 |  |  | 39.15 | 0 | [5 empty] | Водоотлив: из траншей
5 | ФЕР09-03-039-01 | Монтаж опорных конструкций: для крепления трубопроводов внутри зданий и сооружений массой до 0,1 т |  | т |  | 0.16 | 25606.79 | 6510 | 5532 | 477 | 25 | 501 | 17.91 | 0.07 | [5 empty] | Монтаж опорных конструкций: для крепления трубопроводов внутри зданий и сооружений массой до 0,1 т
6 | ФССЦ-07.2.07.04-0011 | Конструкции сварные индивидуальные прочие, масса сборочной единицы до 0,1 т |  | т |  | 0.16 | 221871.65 | 35499 |  |  |  | 35499 | 0 | 0 | [5 empty] | Конструкции сварные индивидуальные прочие, масса сборочной единицы до 0,1 т
7 | ФЕР09-03-039-01 | Демонтаж опорных конструкций: для крепления трубопроводов внутри зданий и сооружений массой до 0,1 т |  | т |  | 0.16 | 25606.79 | 3635 | 3367 | 268 | 14 |  | 10.9 | 0.04 | [5 empty] | Демонтаж опорных конструкций: для крепления трубопроводов внутри зданий и сооружений массой до 0,1 т
8 | ФЕР46-08-003-02 | Приготовление безусадочных, быстротвердеющих составов тиксотропного типа однокомпонентных: механизированным способом |  | м3 |  | 0.38 | 2508.32 | 1331 | 778 | 553 | 618 |  | 2.68 | 1.79 | [5 empty] | Приготовление безусадочных, быстротвердеющих составов тиксотропного типа однокомпонентных: механизированным способом
9 | ФЕР46-08-004-02 | Нанесение безусадочных, быстротвердеющих составов тиксотропного типа вручную в один слой, толщина слоя 20 мм, на поверхности бетонных и железобетонных конструкций: вертикальные |  | 100 м2 |  | 0.19 | 13819.88 | 3781 | 3397 | 384 | 132 |  | 11.12 | 0.38 | [5 empty] | Нанесение безусадочных, быстротвердеющих составов тиксотропного типа вручную в один слой, толщина слоя 20 мм, на поверхности бетонных и железобетонных конструкций: вертикальные
10 | ФССЦ-04.3.02.04-0311 | Смеси сухие строительные ремонтные безусадочные быстротвердеющие, содержащие полимерную и гибкую хром-никелевую фибру тиксотропного типа(mappegrout) 19*0,02*1800=684кг |  | кг |  | 684 | 75.42 | 51587 |  |  |  | 51587 | 0 | 0 | [5 empty] | Смеси сухие строительные ремонтные безусадочные быстротвердеющие, содержащие полимерную и гибкую хром-никелевую фибру тиксотропного типа(mappegrout) 19*0,02*1800=684кг
11 | ФССЦ-01.7.03.01-0001 | Вода 684*0,2/1000=0,14м3 |  | м3 |  | 0.14 | 26.17 | 4 |  |  |  | 4 | 0 | 0 | [5 empty] | Вода 684*0,2/1000=0,14м3
12 | ФЕР13-05-003-05 | Оклейка поверхностей стеклотканью: на эпоксидной смоле ЭД-20, первый слой |  | м2 |  | 19 | 1721.8 | 40724 | 18334 | 1606 | 760 | 20784 | 52.01 | 2.2 | [5 empty] | Оклейка поверхностей стеклотканью: на эпоксидной смоле ЭД-20, первый слой
13 | ФЕР13-03-001-01 | Огрунтовка бетонных и оштукатуренных поверхностей: битумной грунтовкой, первый слой |  | 100 м2 |  | 0.19 | 5032.07 | 1271 | 768 | 14 | 2 | 489 | 2.15 | 0.01 | [5 empty] | Огрунтовка бетонных и оштукатуренных поверхностей: битумной грунтовкой, первый слой
14 | ФЕР13-03-001-02 | Огрунтовка бетонных и оштукатуренных поверхностей: битумной грунтовкой, последующий слой |  | 100 м2 |  | 0.19 | 3979.58 | 1071 | 768 | 14 | 2 | 289 | 2.15 | 0.01 | [5 empty] | Огрунтовка бетонных и оштукатуренных поверхностей: битумной грунтовкой, последующий слой
15 | ФЕР08-01-008-04 | Устройство боковой изоляции: методом наплавления |  | 100 м2 |  | 0.19 | 9805.39 | 5495 | 4122 | 281 | 39 | 1092 | 13.66 | 0.11 | [5 empty] | Устройство боковой изоляции: методом наплавления
16 | ФССЦ-12.1.02.04-0144 | Унифлекс: Экстра ТКП |  | м2 |  | 21.85 | 260.43 | 5690 |  |  |  | 5690 | 0 | 0 | [5 empty] | Унифлекс: Экстра ТКП
17 | ФССЦ-12.1.02.04-0145 | Унифлекс: Экстра ТПП |  | м2 |  | 21.85 | 223.48 | 4883 |  |  |  | 4883 | 0 | 0 | [5 empty] | Унифлекс: Экстра ТПП
18 | ФЕР01-01-033-02 | Засыпка траншей и котлованов с перемещением грунта до 5 м бульдозерами мощностью: 59 кВт (80 л.с.), группа грунтов 2 |  | 1000 м3 |  | 0.043 | 18878.29 | 1342 |  | 1342 | 198 |  | 0 | 0.57 | [5 empty] | Засыпка траншей и котлованов с перемещением грунта до 5 м бульдозерами мощностью: 59 кВт (80 л.с.), группа грунтов 2
19 | ФЕР01-02-005-01 | Уплотнение грунта пневматическими трамбовками, группа грунтов: 1-2 |  | 100 м3 |  | 0.43 | 6055.54 | 4332 | 2380 | 1952 | 643 |  | 8.19 | 1.86 | [5 empty] | Уплотнение грунта пневматическими трамбовками, группа грунтов: 1-2
20 | ФЕР01-02-027-02 | Планировка площадей: механизированным способом, группа грунтов 2 |  | 1000 м2 |  | 0.03 | 2387.62 | 119 |  | 119 | 17 |  | 0 | 0.05 | [5 empty] | Планировка площадей: механизированным способом, группа грунтов 2
21 | ФЕР27-06-013-01 | Устройство покрытий средствами малой механизации при примыкании к искусственным сооружениям, толщина покрытия: 20 см |  | 100 м2 |  | 0.056 | 39962.27 | 2831 | 1291 | 756 | 517 | 784 | 4.34 | 1.5 | [5 empty] | Устройство покрытий средствами малой механизации при примыкании к искусственным сооружениям, толщина покрытия: 20 см
22 | ФССЦ-04.1.02.05-0006 | Смеси бетонные тяжелого бетона (БСТ), класс В15 (М200) |  | м3 |  | 1.03 | 3571.95 | 3679 |  |  |  | 3679 | 0 | 0 | [5 empty] | Смеси бетонные тяжелого бетона (БСТ), класс В15 (М200)
23 | ОЕР4р-06-03-08 | Разделка металлоконструкций из прокатных профилей с перемещением и укладкой вручную. Металлоконструкции с преобладанием балок двутавровых и швеллеров: швеллер (все сечения) |  | т |  | 0.16 | 3648.54 | 583 | 544 | 1 |  | 38 | 1.58 | 0 | [5 empty] | Разделка металлоконструкций из прокатных профилей с перемещением и укладкой вручную. Металлоконструкции с преобладанием балок двутавровых и швеллеров: швеллер (все сечения)
24 | ФССЦпг-01-01-01-027 | Погрузо-разгрузочные работы при автомобильных перевозках: металлолом (Применительно) |  | 1 т груза |  | 0.16 | 114.57 | 18 |  |  |  | 18 | 0 | 0 | [5 empty] | Погрузо-разгрузочные работы при автомобильных перевозках: металлолом (Применительно)
25 | ФССЦпг-03-21-01-001 | Перевозка грузов автомобилями-самосвалами грузоподъемностью 10 т работающих вне карьера на расстояние: I класс груза до 1 км |  | 1 т груза |  | 0.16 | 32.91 | 6 |  | 6 |  |  | 0 | 0 | [5 empty] | Перевозка грузов автомобилями-самосвалами грузоподъемностью 10 т работающих вне карьера на расстояние: I класс груза до 1 км
26 | ФССЦпг-01-01-01-043 | Погрузо-разгрузочные работы при автомобильных перевозках: Погрузка мусора строительного с погрузкой экскаваторами емкостью ковша до 0,5 м3 |  | 1 т груза |  | 2.4 | 37.1 | 102 |  | 102 |  |  | 0 | 0 | [5 empty] | Погрузо-разгрузочные работы при автомобильных перевозках: Погрузка мусора строительного с погрузкой экскаваторами емкостью ковша до 0,5 м3
27 | ФССЦпг-03-21-01-050 | Перевозка грузов автомобилями-самосвалами грузоподъемностью 10 т работающих вне карьера на расстояние: I класс груза до 50 км |  | 1 т груза |  | 2.4 | 307.18 | 848 |  | 848 |  |  | 0 | 0 | [5 empty] | Перевозка грузов автомобилями-самосвалами грузоподъемностью 10 т работающих вне карьера на расстояние: I класс груза до 50 км
Итоги по смете: | [20 empty] | Итоги по смете:
Итого прямые затраты (справочно) |  |  |  | 8: 218562 | [7 empty] | Итого прямые затраты (справочно)
Строительные работы |  |  |  | 8: 306852 | [7 empty] | Строительные работы
Монтажные работы |  |  |  | 8: 1535 | [7 empty] | Монтажные работы
Итого ФОТ (справочно) |  |  |  | 8: 63861 | [7 empty] | Итого ФОТ (справочно)
Итого накладные расходы (справочно) |  |  |  | 8: 60604 | [7 empty] | Итого накладные расходы (справочно)
Итого сметная прибыль (справочно) |  |  |  | 8: 29221 | [7 empty] | Итого сметная прибыль (справочно)
ВСЕГО по смете |  |  |  | 8: 308387; Мат. 13: 195.4204; Мат. 14: 10.3115 | [8 empty] | ВСЕГО по смете

## 65225
Цех № 07 | [14 empty] | Цех № 07
(наименование стройки)
ЛОКАЛЬНЫЙ РЕСУРСНЫЙ СМЕТНЫЙ РАСЧЕТ № 07-2022-65225
(локальная смета)
на Капитальный ремонт защитного слоя бетона ж/б конструкций (устранение замечаний по ЭПБ корпуса 83), | [15 empty] | на Капитальный ремонт защитного слоя бетона ж/б конструкций (устранение замечаний по ЭПБ корпуса 83),
(наименование работ и затрат, наименование объекта)
| Основание: | дефектная ведомость, заявка № 856 | [14 empty] | дефектная ведомость, заявка № 856
| Сметная стоимость |  | 275771 | руб.
| строительных работ |  | 275771 | руб.
| Средства на оплату труда |  | 39611 | руб.
| Сметная трудоемкость |  | 140.23 | чел.час
| Составлен(а) в текущих ценах по состоянию на |  | 1 кв. 2022 год | [14 empty] | 1 кв. 2022 год
№ п/п | Обоснование | Наименование работ и затрат |  | Единица измерения | Количество |  | Сметная стоимость в текущих (прогнозных) ценах, руб. | [5 empty] | Т/з осн. раб. Всего | Т/з мех. Всего
[5 empty] | на ед. | всего | на ед. | Всего | В том числе
[9 empty] | Осн.З/п | Эк.Маш | З/пМех | Мат.
1 | 2 | 3 |  | 4 | 5 | 6 | 7 | 8 | 9 | 10 | 11 | 12 | 13 | 14
Раздел 1. Устранение замечаний по ЭПБ корпуса 83 ДВ № [2084007] | [18 empty] | Раздел 1. Устранение замечаний по ЭПБ корпуса 83 ДВ № [2084007]
Ремонт защитного слоя бетона опорной зоны колонны в осях 5.18/А | [19 empty] | Ремонт защитного слоя бетона опорной зоны колонны в осях 5.18/А
1 | ФЕР46-02-009-02 | Отбивка штукатурки с поверхностей: стен и потолков кирпичных |  | 100 м2 |  | 0.16 | 5510.8 | 1014 | 1014 |  |  |  | 4.2 | 0 | [6 empty] | Отбивка штукатурки с поверхностей: стен и потолков кирпичных
2 | ФЕР13-06-003-01 | Очистка поверхности щетками |  | м2 |  | 0.5 | 237.68 | 137 | 137 |  |  |  | 0.52 | 0 | [6 empty] | Очистка поверхности щетками
3 | ФЕР13-06-004-01 | Обеспыливание поверхности |  | м2 |  | 0.5 | 20.26 | 13 | 12 | 1 |  |  | 0.05 | 0 | [6 empty] | Обеспыливание поверхности
4 | ФЕР13-07-001-02 | Обезжиривание поверхностей аппаратов и трубопроводов диаметром до 500 мм: уайт-спиритом |  | 100 м2 |  | 0.005 | 8281.87 | 45 | 16 |  |  | 29 | 0.06 | 0 | [6 empty] | Обезжиривание поверхностей аппаратов и трубопроводов диаметром до 500 мм: уайт-спиритом
5 | ФЕР46-08-003-02 | Приготовление безусадочных, быстротвердеющих составов тиксотропного типа однокомпонентных: механизированным способом |  | м3 |  | 0.48 | 2508.32 | 1385 | 777 | 608 | 632 |  | 2.94 | 1.97 | [6 empty] | Приготовление безусадочных, быстротвердеющих составов тиксотропного типа однокомпонентных: механизированным способом
6 | ФЕР46-08-004-02 | Нанесение безусадочных, быстротвердеющих составов тиксотропного типа вручную в один слой, толщина слоя 20 мм, на поверхности бетонных и железобетонных конструкций: вертикальные |  | 100 м2 |  | 0.16 | 13819.88 | 2543 | 2262 | 281 | 90 |  | 8.14 | 0.28 | [6 empty] | Нанесение безусадочных, быстротвердеющих составов тиксотропного типа вручную в один слой, толщина слоя 20 мм, на поверхности бетонных и железобетонных конструкций: вертикальные
7 | ФЕР46-08-004-08 | На каждые 5 мм изменения толщины слоя добавлять (уменьшать) к расценкам: 46-08-004-02, 46-08-004-05 |  | 100 м2 |  | 0.16 | 1498.5 | 552 | 411 | 141 | 45 |  | 1.48 | 0.14 | [6 empty] | На каждые 5 мм изменения толщины слоя добавлять (уменьшать) к расценкам: 46-08-004-02, 46-08-004-05
8 | ФССЦ-04.3.02.04-0301 | Смеси сухие ремонтные тиксотропные, класс B60 (М800), F400, W16, безусадочные, быстротвердеющие (Mapegrout Thixotropic), расход 1 м3=1800 кг. |  | кг |  | 864 | 75.42 | 65163 |  |  |  | 65163 | 0 | 0 | [6 empty] | Смеси сухие ремонтные тиксотропные, класс B60 (М800), F400, W16, безусадочные, быстротвердеющие (Mapegrout Thixotropic), расход 1 м3=1800 кг.
9 | ФССЦ-01.7.03.01-0001 | Вода |  | м3 |  | 0.17 | 26.17 | 4 |  |  |  | 4 | 0 | 0 | [6 empty] | Вода
Обетонирование опорной зоны стойки в оси 2/Г-Д,9-12-Б | [19 empty] | Обетонирование опорной зоны стойки в оси 2/Г-Д,9-12-Б
10 | ФЕР46-02-009-02 | Отбивка штукатурки с поверхностей: стен и потолков кирпичных |  | 100 м2 |  | 0.0064 | 5510.8 | 41 | 41 |  |  |  | 0.17 | 0 | [6 empty] | Отбивка штукатурки с поверхностей: стен и потолков кирпичных
11 | ФЕР46-08-003-02 | Приготовление безусадочных, быстротвердеющих составов тиксотропного типа однокомпонентных: механизированным способом |  | м3 |  | 0.0192 | 2508.32 | 55 | 31 | 24 | 25 |  | 0.12 | 0.08 | [6 empty] | Приготовление безусадочных, быстротвердеющих составов тиксотропного типа однокомпонентных: механизированным способом
12 | ФЕР46-08-004-02 | Нанесение безусадочных, быстротвердеющих составов тиксотропного типа вручную в один слой, толщина слоя 20 мм, на поверхности бетонных и железобетонных конструкций: вертикальные |  | 100 м2 |  | 0.0064 | 13819.88 | 101 | 90 | 11 | 4 |  | 0.33 | 0.01 | [6 empty] | Нанесение безусадочных, быстротвердеющих составов тиксотропного типа вручную в один слой, толщина слоя 20 мм, на поверхности бетонных и железобетонных конструкций: вертикальные
13 | ФЕР46-08-004-08 | На каждые 5 мм изменения толщины слоя добавлять (уменьшать) к расценкам: 46-08-004-02, 46-08-004-05 |  | 100 м2 |  | 0.0064 | 1498.5 | 22 | 16 | 6 | 2 |  | 0.06 | 0.01 | [6 empty] | На каждые 5 мм изменения толщины слоя добавлять (уменьшать) к расценкам: 46-08-004-02, 46-08-004-05
14 | ФССЦ-04.3.02.04-0301 | Смеси сухие ремонтные тиксотропные, класс B60 (М800), F400, W16, безусадочные, быстротвердеющие (Mapegrout Thixotropic), расход 1 м3=1800 кг. |  | кг |  | 11.52 | 75.42 | 869 |  |  |  | 869 | 0 | 0 | [6 empty] | Смеси сухие ремонтные тиксотропные, класс B60 (М800), F400, W16, безусадочные, быстротвердеющие (Mapegrout Thixotropic), расход 1 м3=1800 кг.
15 | ФССЦ-01.7.03.01-0001 | Вода |  | 4: м3; 6: 0.002; 7: 26.17; Мат. 13: 0; Мат. 14: 0 | [6 empty] | Вода
Ось 4-5/Б-В отм.5.000 м. | [19 empty] | Ось 4-5/Б-В отм.5.000 м.
16 | ФЕР46-02-009-02 | Отбивка штукатурки с поверхностей: стен и потолков кирпичных |  | 100 м2 |  | 0.12 | 5510.8 | 760 | 760 |  |  |  | 3.15 | 0 | [6 empty] | Отбивка штукатурки с поверхностей: стен и потолков кирпичных
17 | ФЕР13-06-003-01 | Очистка поверхности щетками |  | м2 |  | 1.2 | 237.68 | 328 | 328 |  |  |  | 1.24 | 0 | [6 empty] | Очистка поверхности щетками
18 | ФЕР13-06-004-01 | Обеспыливание поверхности |  | м2 |  | 1.2 | 20.26 | 32 | 29 | 3 |  |  | 0.11 | 0 | [6 empty] | Обеспыливание поверхности
19 | ФЕР13-07-001-02 | Обезжиривание поверхностей аппаратов и трубопроводов диаметром до 500 мм: уайт-спиритом |  | 100 м2 |  | 0.012 | 8281.87 | 108 | 39 |  |  | 69 | 0.14 | 0 | [6 empty] | Обезжиривание поверхностей аппаратов и трубопроводов диаметром до 500 мм: уайт-спиритом
20 | ФЕР46-08-003-02 | Приготовление безусадочных, быстротвердеющих составов тиксотропного типа однокомпонентных: механизированным способом |  | м3 |  | 0.36 | 2508.32 | 1039 | 583 | 456 | 474 |  | 2.21 | 1.47 | [6 empty] | Приготовление безусадочных, быстротвердеющих составов тиксотропного типа однокомпонентных: механизированным способом
21 | ФЕР46-08-004-03 | Нанесение безусадочных, быстротвердеющих составов тиксотропного типа вручную в один слой, толщина слоя 20 мм, на поверхности бетонных и железобетонных конструкций: потолочные |  | 100 м2 |  | 0.12 | 14822.42 | 2046 | 1835 | 211 | 67 |  | 6.61 | 0.21 | [6 empty] | Нанесение безусадочных, быстротвердеющих составов тиксотропного типа вручную в один слой, толщина слоя 20 мм, на поверхности бетонных и железобетонных конструкций: потолочные
22 | ФЕР46-08-004-09 | На каждые 5 мм изменения толщины слоя добавлять (уменьшать) к расценкам: 46-08-004-03, 46-08-004-06 |  | 100 м2 |  | 0.12 | 1598.48 | 441 | 336 | 105 | 34 |  | 1.21 | 0.1 | [6 empty] | На каждые 5 мм изменения толщины слоя добавлять (уменьшать) к расценкам: 46-08-004-03, 46-08-004-06
23 | ФССЦ-04.3.02.04-0301 | Смеси сухие ремонтные тиксотропные, класс B60 (М800), F400, W16, безусадочные, быстротвердеющие (МБР400), расход 1 м3=1900 кг. |  | кг |  | 684 | 75.42 | 51587 |  |  |  | 51587 | 0 | 0 | [6 empty] | Смеси сухие ремонтные тиксотропные, класс B60 (М800), F400, W16, безусадочные, быстротвердеющие (МБР400), расход 1 м3=1900 кг.
24 | ФССЦ-01.7.03.01-0001 | Вода |  | м3 |  | 0.14 | 26.17 | 4 |  |  |  | 4 | 0 | 0 | [6 empty] | Вода
25 | ФЕР13-03-001-05 | Огрунтовка бетонных и оштукатуренных поверхностей: лаком ХС-76, первый слой |  | 100 м2 |  | 0.12 | 7463.4 | 993 | 388 | 7 | 1 | 598 | 1.18 | 0 | [6 empty] | Огрунтовка бетонных и оштукатуренных поверхностей: лаком ХС-76, первый слой
26 | ФЕР13-03-003-07 | Окраска огрунтованных бетонных и оштукатуренных поверхностей: эмалью ХВ-125 |  | 100 м2 |  | 0.12 | 5289.92 | 1344 | 290 | 16 | 3 | 1038 | 1.03 | 0.01 | [6 empty] | Окраска огрунтованных бетонных и оштукатуренных поверхностей: эмалью ХВ-125
Ось Д(9-11) отм.12.000 м. | [19 empty] | Ось Д(9-11) отм.12.000 м.
27 | ФЕР46-02-009-02 | Отбивка штукатурки с поверхностей: стен и потолков кирпичных |  | 100 м2 |  | 0.11 | 5510.8 | 697 | 697 |  |  |  | 2.89 | 0 | [6 empty] | Отбивка штукатурки с поверхностей: стен и потолков кирпичных
28 | ФЕР13-06-003-01 | Очистка поверхности щетками |  | м2 |  | 1.1 | 237.68 | 301 | 301 |  |  |  | 1.14 | 0 | [6 empty] | Очистка поверхности щетками
29 | ФЕР13-06-004-01 | Обеспыливание поверхности |  | м2 |  | 1.1 | 20.26 | 30 | 27 | 3 |  |  | 0.1 | 0 | [6 empty] | Обеспыливание поверхности
30 | ФЕР13-07-001-02 | Обезжиривание поверхностей аппаратов и трубопроводов диаметром до 500 мм: уайт-спиритом |  | 100 м2 |  | 0.011 | 8281.87 | 99 | 36 |  |  | 63 | 0.13 | 0 | [6 empty] | Обезжиривание поверхностей аппаратов и трубопроводов диаметром до 500 мм: уайт-спиритом
31 | ФЕР46-08-003-02 | Приготовление безусадочных, быстротвердеющих составов тиксотропного типа однокомпонентных: механизированным способом |  | м3 |  | 0.33 | 2508.32 | 952 | 534 | 418 | 434 |  | 2.02 | 1.35 | [6 empty] | Приготовление безусадочных, быстротвердеющих составов тиксотропного типа однокомпонентных: механизированным способом
32 | ФЕР46-08-004-03 | Нанесение безусадочных, быстротвердеющих составов тиксотропного типа вручную в один слой, толщина слоя 20 мм, на поверхности бетонных и железобетонных конструкций: потолочные |  | 100 м2 |  | 0.11 | 14822.42 | 1875 | 1682 | 193 | 62 |  | 6.06 | 0.19 | [6 empty] | Нанесение безусадочных, быстротвердеющих составов тиксотропного типа вручную в один слой, толщина слоя 20 мм, на поверхности бетонных и железобетонных конструкций: потолочные
33 | ФЕР46-08-004-09 | На каждые 5 мм изменения толщины слоя добавлять (уменьшать) к расценкам: 46-08-004-03, 46-08-004-06 |  | 100 м2 |  | 0.11 | 1598.48 | 405 | 308 | 97 | 31 |  | 1.11 | 0.1 | [6 empty] | На каждые 5 мм изменения толщины слоя добавлять (уменьшать) к расценкам: 46-08-004-03, 46-08-004-06
34 | ФССЦ-04.3.02.04-0301 | Смеси сухие ремонтные тиксотропные, класс B60 (М800), F400, W16, безусадочные, быстротвердеющие (МБР400), расход 1 м3=1900 кг. |  | кг |  | 627 | 75.42 | 47288 |  |  |  | 47288 | 0 | 0 | [6 empty] | Смеси сухие ремонтные тиксотропные, класс B60 (М800), F400, W16, безусадочные, быстротвердеющие (МБР400), расход 1 м3=1900 кг.
35 | ФССЦ-01.7.03.01-0001 | Вода |  | м3 |  | 0.13 | 26.17 | 3 |  |  |  | 3 | 0 | 0 | [6 empty] | Вода
36 | ФЕР13-03-001-05 | Огрунтовка бетонных и оштукатуренных поверхностей: лаком ХС-76, первый слой |  | 100 м2 |  | 0.11 | 7463.4 | 911 | 356 | 7 | 1 | 548 | 1.08 | 0 | [6 empty] | Огрунтовка бетонных и оштукатуренных поверхностей: лаком ХС-76, первый слой
37 | ФЕР13-03-003-07 | Окраска огрунтованных бетонных и оштукатуренных поверхностей: эмалью ХВ-125 |  | 100 м2 |  | 0.11 | 5289.92 | 1233 | 266 | 15 | 3 | 952 | 0.95 | 0.01 | [6 empty] | Окраска огрунтованных бетонных и оштукатуренных поверхностей: эмалью ХВ-125
38 | ФЕР08-07-002-01 | Установка и разборка внутренних трубчатых инвентарных лесов: при высоте помещений до 6 м |  | 100 м2 горизонтальной проекции |  | 0.4 | 23944.82 | 12032 | 9933 | 104 | 33 | 1995 | 37.14 | 0.1 | [6 empty] | Установка и разборка внутренних трубчатых инвентарных лесов: при высоте помещений до 6 м
39 | ФЕР08-07-002-02 | Установка и разборка внутренних трубчатых инвентарных лесов: на каждые последующие 4 м высоты помещений добавлять к расценке 08-07-002-01 |  | 100 м2 горизонтальной проекции |  | 0.4 | 15673.34 | 16015 | 14094 | 127 | 41 | 1794 | 52.69 | 0.13 | [6 empty] | Установка и разборка внутренних трубчатых инвентарных лесов: на каждые последующие 4 м высоты помещений добавлять к расценке 08-07-002-01
Итоги по смете: | [21 empty] | Итоги по смете:
Итого прямые затраты (справочно) |  |  |  | 8: 212467 | [8 empty] | Итого прямые затраты (справочно)
Строительные работы |  |  |  | 8: 275771 | [8 empty] | Строительные работы
Итого ФОТ (справочно) |  |  |  | 8: 39611 | [8 empty] | Итого ФОТ (справочно)
Итого накладные расходы (справочно) |  |  |  | 8: 41241 | [8 empty] | Итого накладные расходы (справочно)
Итого сметная прибыль (справочно) |  |  |  | 8: 22063 | [8 empty] | Итого сметная прибыль (справочно)
ВСЕГО по смете |  |  |  | 8: 275771; Мат. 13: 140.2304; Мат. 14: 6.1656 | [9 empty] | ВСЕГО по смете

## 66895
Производство АО "БСК", цех 07 | [14 empty] | Производство АО "БСК", цех 07
(наименование стройки)
ЛОКАЛЬНЫЙ РЕСУРСНЫЙ СМЕТНЫЙ РАСЧЕТ № 07-2022-66895
(локальная смета)
на Капитальный ремонт защитного слоя ж/б панелей и межпанельных швов, | [15 empty] | на Капитальный ремонт защитного слоя ж/б панелей и межпанельных швов,
(наименование работ и затрат, наименование объекта)
| Основание: | дефектная ведомость, заявка № 1937от 14.03.22г. | [14 empty] | дефектная ведомость, заявка № 1937от 14.03.22г.
| Сметная стоимость |  | 1952673 | руб.
| строительных работ |  | 1952673 | руб.
| Средства на оплату труда |  | 232202 | руб.
| Сметная трудоемкость |  | 745.16 | чел.час
| Составлен(а) в текущих ценах по состоянию на |  | 1 кв.2022г. | [14 empty] | 1 кв.2022г.
№ п/п | Обоснование | Наименование работ и затрат |  | Единица измерения | Количество |  | Сметная стоимость в текущих (прогнозных) ценах, руб. | [5 empty] | Т/з осн. раб. Всего | Т/з мех. Всего
[5 empty] | на ед. | всего | на ед. | Всего | В том числе
[9 empty] | Осн.З/п | Эк.Маш | З/пМех | Мат.
1 | 2 | 3 |  | 4 | 5 | 6 | 7 | 8 | 9 | 10 | 11 | 12 | 13 | 14
Раздел 1. Ремонт защитного слоя жб панелей корпуса 83 ДВ № [2084133] ОС:0012652 отм.0.000+10000м | [18 empty] | Раздел 1. Ремонт защитного слоя жб панелей корпуса 83 ДВ № [2084133] ОС:0012652 отм.0.000+10000м
1 | ФЕР08-07-001-02 | Установка и разборка наружных инвентарных лесов высотой до 16 м: трубчатых для прочих отделочных работ |  | 100 м2 |  | 6 | 15552.89 | 125250 | 101563 | 607 | 193 | 23080 | 345.17 | 0.6 | [5 empty] | Установка и разборка наружных инвентарных лесов высотой до 16 м: трубчатых для прочих отделочных работ
2 | ФЕР46-02-009-02 | Отбивка штукатурки с поверхностей: стен и потолков кирпичных |  | 100 м2 |  | 3.06 | 5510.8 | 37544 | 37544 |  |  |  | 141.33 | 0 | [5 empty] | Отбивка штукатурки с поверхностей: стен и потолков кирпичных
3 | ФЕР46-08-003-02 | Приготовление безусадочных, быстротвердеющих составов тиксотропного типа однокомпонентных: механизированным способом |  | м3 |  | 9.2 | 2508.32 | 28028 | 16382 | 11646 | 12069 |  | 56.39 | 37.66 | [5 empty] | Приготовление безусадочных, быстротвердеющих составов тиксотропного типа однокомпонентных: механизированным способом
4 | ФЕР46-08-004-02 | Нанесение безусадочных, быстротвердеющих составов тиксотропного типа вручную в один слой, толщина слоя 20 мм, на поверхности бетонных и железобетонных конструкций: вертикальные |  | 100 м2 |  | 3.06 | 13819.88 | 52958 | 47579 | 5379 | 1714 |  | 155.75 | 5.35 | [5 empty] | Нанесение безусадочных, быстротвердеющих составов тиксотропного типа вручную в один слой, толщина слоя 20 мм, на поверхности бетонных и железобетонных конструкций: вертикальные
5 | ФЕР46-08-004-08 | На каждые 5 мм изменения толщины слоя добавлять (уменьшать) к расценкам: 46-08-004-02, 46-08-004-05 |  | 100 м2 |  | 3.06 | 1498.5 | 11332 | 8643 | 2689 | 857 |  | 28.29 | 2.67 | [5 empty] | На каждые 5 мм изменения толщины слоя добавлять (уменьшать) к расценкам: 46-08-004-02, 46-08-004-05
6 | ФССЦ-04.3.02.04-0311 | Смеси сухие строительные ремонтные безусадочные быстротвердеющие, содержащие полимерную и гибкую хром-никелевую фибру тиксотропного типа MAPEI MAPEGROUT(расход 19 кг на 1 м2 при толщине 1 см) 19*9,5*3=541,5кг |  | кг |  | 17442 | 75.42 | 1315476 |  |  |  | 1315476 | 0 | 0 | [5 empty] | Смеси сухие строительные ремонтные безусадочные быстротвердеющие, содержащие полимерную и гибкую хром-никелевую фибру тиксотропного типа MAPEI MAPEGROUT(расход 19 кг на 1 м2 при толщине 1 см) 19*9,5*3=541,5кг
7 | ФССЦ-01.7.03.01-0001 | Вода (расход материала: 0,2 л -1 кг) |  | м3 |  | 3.5 | 26.17 | 92 |  |  |  | 92 | 0 | 0 | [5 empty] | Вода (расход материала: 0,2 л -1 кг)
8 | ФЕРр53-27-1 | Гидроизоляция швов и трещин сечением до 30х30 мм бетонных и железобетонных конструкций |  | 10 м |  | 1.5 | 2200.53 | 4166 | 4099 | 52 | 17 | 15 | 13.11 | 0.05 | [5 empty] | Гидроизоляция швов и трещин сечением до 30х30 мм бетонных и железобетонных конструкций
9 | ФЕРр53-27-2 | Добавлять или исключать на каждые 5 мм изменения глубины швов и трещин к расценке 53-27-1 |  | 10 м |  | 1.5 | 212.31 | 1601 | 1520 | 69 | 22 | 12 | 5.11 | 0.07 | [5 empty] | Добавлять или исключать на каждые 5 мм изменения глубины швов и трещин к расценке 53-27-1
10 | ФССЦ-04.3.02.04-0311 | Смеси сухие строительные ремонтные безусадочные быстротвердеющие, содержащие полимерную и гибкую хром-никелевую фибру тиксотропного типа MAPEI MAPEGROUT(расход 19 кг на 1 м2 при толщине 1 см) 19*0,45*5=42,8кг |  | кг |  | 42.8 | 75.42 | 3228 |  |  |  | 3228 | 0 | 0 | [5 empty] | Смеси сухие строительные ремонтные безусадочные быстротвердеющие, содержащие полимерную и гибкую хром-никелевую фибру тиксотропного типа MAPEI MAPEGROUT(расход 19 кг на 1 м2 при толщине 1 см) 19*0,45*5=42,8кг
11 | ФССЦпг-01-01-01-043 | Погрузо-разгрузочные работы при автомобильных перевозках: Погрузка мусора строительного с погрузкой экскаваторами емкостью ковша до 0,5 м3 |  | 1 т груза |  | 17 | 37.1 | 725 |  | 725 |  |  | 0 | 0 | [5 empty] | Погрузо-разгрузочные работы при автомобильных перевозках: Погрузка мусора строительного с погрузкой экскаваторами емкостью ковша до 0,5 м3
12 | ФССЦпг-03-21-01-050 | Перевозка грузов автомобилями-самосвалами грузоподъемностью 10 т работающих вне карьера на расстояние: I класс груза до 50 км |  | 1 т груза |  | 17 | 307.18 | 6005 |  | 6005 |  |  | 0 | 0 | [5 empty] | Перевозка грузов автомобилями-самосвалами грузоподъемностью 10 т работающих вне карьера на расстояние: I класс груза до 50 км
Итоги по смете: | [20 empty] | Итоги по смете:
Итого прямые затраты (справочно) |  |  |  | 8: 1586405 | [7 empty] | Итого прямые затраты (справочно)
Строительные работы |  |  |  | 8: 1952673 | [7 empty] | Строительные работы
Итого ФОТ (справочно) |  |  |  | 8: 232202 | [7 empty] | Итого ФОТ (справочно)
Итого накладные расходы (справочно) |  |  |  | 8: 237134 | [7 empty] | Итого накладные расходы (справочно)
Итого сметная прибыль (справочно) |  |  |  | 8: 129134 | [7 empty] | Итого сметная прибыль (справочно)
ВСЕГО по смете |  |  |  | 8: 1952673; Мат. 13: 745.1579; Мат. 14: 46.4126 | [8 empty] | ВСЕГО по смете

## 67675
АО "БСК", производство "Каустик", цех 07 | [14 empty] | АО "БСК", производство "Каустик", цех 07
(наименование стройки)
ЛОКАЛЬНЫЙ РЕСУРСНЫЙ СМЕТНЫЙ РАСЧЕТ № 7-2022-67675
(локальная смета)
на Ремонт участков с трещинами в продольных и поперечных ребрах плит покрытия на отм. 8.200 в осях 1-10. ОС:0012989, | [15 empty] | на Ремонт участков с трещинами в продольных и поперечных ребрах плит покрытия на отм. 8.200 в осях 1-10. ОС:0012989,
(наименование работ и затрат, наименование объекта)
| Основание: | ДВ[2072139] по заявке 1959 от 14.03.2022г. | [14 empty] | ДВ[2072139] по заявке 1959 от 14.03.2022г.
| Сметная стоимость |  | 156761 | руб.
| строительных работ |  | 156761 | руб.
| Средства на оплату труда |  | 32032 | руб.
| Сметная трудоемкость |  | 106.15 | чел.час
| Составлен(а) в текущих ценах по состоянию на |  | 03.06.2022г. | [14 empty] | 03.06.2022г.
№ п/п | Обоснование | Наименование работ и затрат |  | Единица измерения | Количество |  | Сметная стоимость в текущих (прогнозных) ценах, руб. | [5 empty] | Т/з осн. раб. Всего | Т/з мех. Всего
[5 empty] | на ед. | всего | на ед. | Всего | В том числе
[9 empty] | Осн.З/п | Эк.Маш | З/пМех | Мат.
1 | 2 | 3 |  | 4 | 5 | 6 | 7 | 8 | 9 | 10 | 11 | 12 | 13 | 14
Раздел 1. Ремонт участков с трещинами в продольных и поперечных ребрах плит покрытия на отм. 8.200 в осях 1-10. ДВ[2072139] | [18 empty] | Раздел 1. Ремонт участков с трещинами в продольных и поперечных ребрах плит покрытия на отм. 8.200 в осях 1-10. ДВ[2072139]
1 | ФЕР08-07-002-01 | Установка и разборка внутренних трубчатых инвентарных лесов: при высоте помещений до 6 м |  | 100 м2 горизонтальной проекции |  | 0.54 | 23944.82 | 22796 | 19914 | 190 | 74 | 2692 | 67.68 | 0.19 | [5 empty] | Установка и разборка внутренних трубчатых инвентарных лесов: при высоте помещений до 6 м
2 | ФЕРр62-47-1 | Расчистка поверхностей шпателем, щетками от старых покрасок |  | м2 |  | 16.4 | 135.75 | 3239 | 3239 |  |  |  | 12.58 | 0 | [5 empty] | Расчистка поверхностей шпателем, щетками от старых покрасок
3 | ФЕР13-06-003-01 | Очистка поверхности щетками |  | м2 |  | 5.6 | 237.68 | 2614 | 2614 |  |  |  | 9 | 0 | [5 empty] | Очистка поверхности щетками
4 | ФЕР13-06-004-01 | Обеспыливание поверхности |  | м2 |  | 5.6 | 20.26 | 222 | 203 | 19 |  |  | 0.7 | 0 | [5 empty] | Обеспыливание поверхности
5 | ФЕР13-07-002-02 | Обезжиривание поверхностей аппаратов и трубопроводов диаметром свыше 500 мм: уайт-спиритом (Прим.) (Обработка арматуры преобразователем ржавчины) |  | 100 м2 |  | 0.056 | 2358.96 | 198 | 132 | 4 | 1 | 62 | 0.44 | 0 | [5 empty] | Обезжиривание поверхностей аппаратов и трубопроводов диаметром свыше 500 мм: уайт-спиритом (Прим.) (Обработка арматуры преобразователем ржавчины)
6 | ФССЦ-14.2.06.03-0801 | Преобразователь ржавчины ИФХАН-58ПР |  | кг |  | 1.85 | 330.24 | 611 |  |  |  | 611 | 0 | 0 | [5 empty] | Преобразователь ржавчины ИФХАН-58ПР
7 | ФЕР46-08-003-02 | Приготовление безусадочных, быстротвердеющих составов тиксотропного типа однокомпонентных: механизированным способом |  | м3 |  | 0.492 | 2508.32 | 1723 | 1007 | 716 | 903 |  | 3.47 | 2.32 | [5 empty] | Приготовление безусадочных, быстротвердеющих составов тиксотропного типа однокомпонентных: механизированным способом
8 | ФЕР46-08-004-03 | Нанесение безусадочных, быстротвердеющих составов тиксотропного типа вручную в один слой, толщина слоя 20 мм, на поверхности бетонных и железобетонных конструкций: потолочные |  | 100 м2 |  | 0.164 | 14822.42 | 3504 | 3172 | 332 | 129 |  | 10.38 | 0.33 | [5 empty] | Нанесение безусадочных, быстротвердеющих составов тиксотропного типа вручную в один слой, толщина слоя 20 мм, на поверхности бетонных и железобетонных конструкций: потолочные
9 | ФЕР46-08-004-09 | На каждые 5 мм изменения толщины слоя добавлять (уменьшать) к расценкам: 46-08-004-03, 46-08-004-06 |  | 100 м2 |  | 0.164 | 1598.48 | 746 | 580 | 166 | 64 |  | 1.9 | 0.16 | [5 empty] | На каждые 5 мм изменения толщины слоя добавлять (уменьшать) к расценкам: 46-08-004-03, 46-08-004-06
10 | ФССЦ-04.3.02.04-0311 | Смеси сухие строительные ремонтные безусадочные быстротвердеющие, содержащие полимерную и гибкую хром-никелевую фибру тиксотропного типа |  | кг |  | 934.8 | 75.42 | 70503 |  |  |  | 70503 | 0 | 0 | [5 empty] | Смеси сухие строительные ремонтные безусадочные быстротвердеющие, содержащие полимерную и гибкую хром-никелевую фибру тиксотропного типа
11 | ФССЦ-01.7.03.01-0001 | Вода |  | м3 |  | 0.15 | 26.17 | 4 |  |  |  | 4 | 0 | 0 | [5 empty] | Вода
Итоги по смете: | [20 empty] | Итоги по смете:
Итого прямые затраты (справочно) |  |  |  | 8: 106160 | [7 empty] | Итого прямые затраты (справочно)
Строительные работы |  |  |  | 8: 156761 | [7 empty] | Строительные работы
Итого ФОТ (справочно) |  |  |  | 8: 32032 | [7 empty] | Итого ФОТ (справочно)
Итого накладные расходы (справочно) |  |  |  | 8: 33132 | [7 empty] | Итого накладные расходы (справочно)
Итого сметная прибыль (справочно) |  |  |  | 8: 17469 | [7 empty] | Итого сметная прибыль (справочно)
ВСЕГО по смете |  |  |  | 8: 156761; Мат. 13: 106.1532; Мат. 14: 3.0028 | [8 empty] | ВСЕГО по смете

## 67676
АО "БСК", производство "Каустик", цех 07 | [14 empty] | АО "БСК", производство "Каустик", цех 07
(наименование стройки)
ЛОКАЛЬНЫЙ РЕСУРСНЫЙ СМЕТНЫЙ РАСЧЕТ № 7-2022-67676
(локальная смета)
на Усиление ж.б. конструкций корпуса 1401 (в осях 14-31). ОС:0012898, | [15 empty] | на Усиление ж.б. конструкций корпуса 1401 (в осях 14-31). ОС:0012898,
(наименование работ и затрат, наименование объекта)
| Основание: | ДВ[2072235] по заявке 1959 от 14.03.2022г. | [14 empty] | ДВ[2072235] по заявке 1959 от 14.03.2022г.
| Сметная стоимость |  | 1026896 | руб.
| строительных работ |  | 1026896 | руб.
| Средства на оплату труда |  | 129872 | руб.
| Сметная трудоемкость |  | 345.06 | чел.час
| Составлен(а) в текущих ценах по состоянию на |  | 03.06.2022г. | [14 empty] | 03.06.2022г.
№ п/п | Обоснование | Наименование работ и затрат |  | Единица измерения | Количество |  | Сметная стоимость в текущих (прогнозных) ценах, руб. | [5 empty] | Т/з осн. раб. Всего | Т/з мех. Всего
[5 empty] | на ед. | всего | на ед. | Всего | В том числе
[9 empty] | Осн.З/п | Эк.Маш | З/пМех | Мат.
1 | 2 | 3 |  | 4 | 5 | 6 | 7 | 8 | 9 | 10 | 11 | 12 | 13 | 14
Раздел 1. Усиление ж.б. конструкций корпуса 1401 (в осях 14-31). ДВ[2072235] | [18 empty] | Раздел 1. Усиление ж.б. конструкций корпуса 1401 (в осях 14-31). ДВ[2072235]
1 | ФЕР08-07-002-01 | Установка и разборка внутренних трубчатых инвентарных лесов: при высоте помещений до 6 м |  | 100 м2 горизонтальной проекции |  | 0.24 | 23944.82 | 9139 | 7867 | 75 | 29 | 1197 | 26.74 | 0.07 | [5 empty] | Установка и разборка внутренних трубчатых инвентарных лесов: при высоте помещений до 6 м
2 | ФЕРр62-47-1 | Расчистка поверхностей шпателем, щетками от старых покрасок |  | м2 |  | 26.4 | 135.75 | 4534 | 4534 |  |  |  | 17.61 | 0 | [5 empty] | Расчистка поверхностей шпателем, щетками от старых покрасок
3 | ФЕР13-06-003-01 | Очистка поверхности щетками |  | м2 |  | 3.2 | 237.68 | 1328 | 1328 |  |  |  | 4.57 | 0 | [5 empty] | Очистка поверхности щетками
4 | ФЕР13-06-004-01 | Обеспыливание поверхности |  | м2 |  | 3.2 | 20.26 | 113 | 103 | 10 |  |  | 0.36 | 0 | [5 empty] | Обеспыливание поверхности
5 | ФЕР13-07-002-02 | Обезжиривание поверхностей аппаратов и трубопроводов диаметром свыше 500 мм: уайт-спиритом (Прим.) (Обработка арматуры преобразователем ржавчины) |  | 100 м2 |  | 0.032 | 2358.96 | 105 | 67 | 2 | 1 | 36 | 0.23 | 0 | [5 empty] | Обезжиривание поверхностей аппаратов и трубопроводов диаметром свыше 500 мм: уайт-спиритом (Прим.) (Обработка арматуры преобразователем ржавчины)
6 | ФССЦ-14.2.06.03-0801 | Преобразователь ржавчины ИФХАН-58ПР |  | кг |  | 1.06 | 330.24 | 350 |  |  |  | 350 | 0 | 0 | [5 empty] | Преобразователь ржавчины ИФХАН-58ПР
7 | ФЕР46-08-003-02 | Приготовление безусадочных, быстротвердеющих составов тиксотропного типа однокомпонентных: механизированным способом |  | м3 |  | 0.546 | 2508.32 | 1663 | 972 | 691 | 885 |  | 3.35 | 2.24 | [5 empty] | Приготовление безусадочных, быстротвердеющих составов тиксотропного типа однокомпонентных: механизированным способом
8 | ФЕР46-08-004-02 | Нанесение безусадочных, быстротвердеющих составов тиксотропного типа вручную в один слой, толщина слоя 20 мм, на поверхности бетонных и железобетонных конструкций: вертикальные |  | 100 м2 |  | 0.182 | 13819.88 | 3150 | 2830 | 320 | 126 |  | 9.26 | 0.32 | [5 empty] | Нанесение безусадочных, быстротвердеющих составов тиксотропного типа вручную в один слой, толщина слоя 20 мм, на поверхности бетонных и железобетонных конструкций: вертикальные
9 | ФЕР46-08-004-08 | На каждые 5 мм изменения толщины слоя добавлять (уменьшать) к расценкам: 46-08-004-02, 46-08-004-05 |  | 100 м2 |  | 0.182 | 1498.5 | 674 | 514 | 160 | 63 |  | 1.68 | 0.16 | [5 empty] | На каждые 5 мм изменения толщины слоя добавлять (уменьшать) к расценкам: 46-08-004-02, 46-08-004-05
10 | ФССЦ-04.3.02.04-0311 | Смеси сухие строительные ремонтные безусадочные быстротвердеющие, содержащие полимерную и гибкую хром-никелевую фибру тиксотропного типа |  | кг |  | 1037.4 | 75.42 | 78241 |  |  |  | 78241 | 0 | 0 | [5 empty] | Смеси сухие строительные ремонтные безусадочные быстротвердеющие, содержащие полимерную и гибкую хром-никелевую фибру тиксотропного типа
11 | ФССЦ-01.7.03.01-0001 | Вода |  | м3 |  | 0.17 | 26.17 | 4 |  |  |  | 4 | 0 | 0 | [5 empty] | Вода
12 | ФЕР46-01-012-01 | Усиление: подкрановой части |  | т усиления |  | 2.2 | 38687.25 | 102135 | 77518 | 6017 | 571 | 18600 | 233.22 | 1.44 | [5 empty] | Усиление: подкрановой части
13 | ФССЦ-07.2.07.04-0011 | Конструкции сварные индивидуальные прочие, масса сборочной единицы до 0,1 т |  | т |  | 2.2 | 221871.65 | 488118 |  |  |  | 488118 | 0 | 0 | [5 empty] | Конструкции сварные индивидуальные прочие, масса сборочной единицы до 0,1 т
14 | ФЕР13-06-002-01 | Очистка кварцевым песком: сплошных наружных поверхностей |  | м2 |  | 63.8 | 505.78 | 55753 | 7647 | 48106 | 17857 |  | 26.33 | 45.12 | [5 empty] | Очистка кварцевым песком: сплошных наружных поверхностей
15 | ФССЦ-01.7.17.08-0001 | Купрошлак (ТУ 3989-003-82101794-2008) |  | т |  | 2.0416 | 4703.33 | 9602 |  |  |  | 9602 | 0 | 0 | [5 empty] | Купрошлак (ТУ 3989-003-82101794-2008)
16 | ФЕР13-06-004-01 | Обеспыливание поверхности |  | м2 |  | 63.8 | 20.26 | 2254 | 2059 | 195 |  |  | 7.09 | 0 | [5 empty] | Обеспыливание поверхности
17 | ФЕР13-07-002-02 | Обезжиривание поверхностей аппаратов и трубопроводов диаметром свыше 500 мм: уайт-спиритом |  | 100 м2 |  | 0.638 | 7174.98 | 5169 | 1341 | 43 | 13 | 3785 | 4.51 | 0.03 | [5 empty] | Обезжиривание поверхностей аппаратов и трубопроводов диаметром свыше 500 мм: уайт-спиритом
3 группа сложности | [20 empty] | 3 группа сложности
18 | ФЕР13-11-006-02 | Антикоррозионная защита металлических конструкций зданий и сооружений производственного и общественного назначения: эпоксидными составами на высоте до 3 м |  | 100 м2 |  | 0.638 | 2181.12 | 2428 | 2324 | 104 | 13 |  | 6.68 | 0.03 | [5 empty] | Антикоррозионная защита металлических конструкций зданий и сооружений производственного и общественного назначения: эпоксидными составами на высоте до 3 м
19 | ТЦ_14.4.01.09_47_4716042827_14.03.2022_02 | ECOMAST E280 150 мкм (Расход: 0,0018кг/м2(1мкм)*150мкм*2,5(с потерями)=0,675 кг/м2) |  | кг |  | 43.07 | 941.85 | 40565 |  |  |  | 40565 | 0 | 0 | [5 empty] | ECOMAST E280 150 мкм (Расход: 0,0018кг/м2(1мкм)*150мкм*2,5(с потерями)=0,675 кг/м2)
20 | ТЦ_14.5.09.07_2_0000000000_14.04.2022_02 | Растворитель ECOSOL 44 (Расход: 5%) |  | кг. |  | 2.15 | 401.6 | 863 |  |  |  | 863 | 0 | 0 | [5 empty] | Растворитель ECOSOL 44 (Расход: 5%)
21 | ФЕР13-11-006-04 | Антикоррозионная защита металлических конструкций зданий и сооружений производственного и общественного назначения: полиуретановыми составами на высоте до 3 м |  | 100 м2 |  | 0.638 | 1131.29 | 1260 | 1201 | 59 | 9 |  | 3.45 | 0.02 | [5 empty] | Антикоррозионная защита металлических конструкций зданий и сооружений производственного и общественного назначения: полиуретановыми составами на высоте до 3 м
22 | ТЦ_14.4.02.08_47_4716042827_14.03.2022_02 | ECOMAST PU74 50 мкм (Расход: 0,00225кг/м2(1мкм)*50мкм*2,5(с потерями)=0,281 кг/м2) |  | кг |  | 17.93 | 1020.34 | 18295 |  |  |  | 18295 | 0 | 0 | [5 empty] | ECOMAST PU74 50 мкм (Расход: 0,00225кг/м2(1мкм)*50мкм*2,5(с потерями)=0,281 кг/м2)
23 | ТЦ_14.5.09.07_2_0000000000_14.04.2022_02 | Растворитель ECOSOL 41 (Расход: 10%) |  | кг. |  | 1.79 | 449.75 | 805 |  |  |  | 805 | 0 | 0 | [5 empty] | Растворитель ECOSOL 41 (Расход: 10%)
Итоги по смете: | [21 empty] | Итоги по смете:
Итого прямые затраты (справочно) |  |  |  | 8: 826548 | [8 empty] | Итого прямые затраты (справочно)
Строительные работы |  |  |  | 8: 1026896 | [8 empty] | Строительные работы
Итого ФОТ (справочно) |  |  |  | 8: 129872 | [8 empty] | Итого ФОТ (справочно)
Итого накладные расходы (справочно) |  |  |  | 8: 130119 | [8 empty] | Итого накладные расходы (справочно)
Итого сметная прибыль (справочно) |  |  |  | 8: 70229 | [8 empty] | Итого сметная прибыль (справочно)
ВСЕГО по смете |  |  |  | 8: 1026896; Мат. 13: 345.0606; Мат. 14: 49.4414 | [9 empty] | ВСЕГО по смете

## 64827
АО "БСК", производство "Каустик", цех 11 | [14 empty] | АО "БСК", производство "Каустик", цех 11
(наименование стройки)
ЛОКАЛЬНЫЙ РЕСУРСНЫЙ СМЕТНЫЙ РАСЧЕТ № 11-2022-64827
(локальная смета)
на Ремонт дефектных участков наружных стен. ОС:0006071, | [15 empty] | на Ремонт дефектных участков наружных стен. ОС:0006071,
(наименование работ и затрат, наименование объекта)
| Основание: | ДВ[2081116] по заявке 1333 от 16.02.2022г. | [14 empty] | ДВ[2081116] по заявке 1333 от 16.02.2022г.
| Сметная стоимость |  | 110687 | руб.
| строительных работ |  | 110687 | руб.
| Средства на оплату труда |  | 19133 | руб.
| Сметная трудоемкость |  | 62.86 | чел.час
| Составлен(а) в текущих ценах по состоянию на |  | 19.04.2022г. | [14 empty] | 19.04.2022г.
№ п/п | Обоснование | Наименование работ и затрат |  | Единица измерения | Количество |  | Сметная стоимость в текущих (прогнозных) ценах, руб. | [5 empty] | Т/з осн. раб. Всего | Т/з мех. Всего
[5 empty] | на ед. | всего | на ед. | Всего | В том числе
[9 empty] | Осн.З/п | Эк.Маш | З/пМех | Мат.
1 | 2 | 3 |  | 4 | 5 | 6 | 7 | 8 | 9 | 10 | 11 | 12 | 13 | 14
Раздел 1. Ремонт дефектных участков наружных стен. ДВ[2081116] | [18 empty] | Раздел 1. Ремонт дефектных участков наружных стен. ДВ[2081116]
1 | ФЕР08-07-001-02 | Установка и разборка наружных инвентарных лесов высотой до 16 м: трубчатых для прочих отделочных работ |  | 100 м2 |  | 0.15 | 15552.89 | 3131 | 2539 | 15 | 5 | 577 | 8.63 | 0.02 | [5 empty] | Установка и разборка наружных инвентарных лесов высотой до 16 м: трубчатых для прочих отделочных работ
2 | ФЕР13-06-003-01 | Очистка поверхности щетками |  | м2 |  | 10 | 237.68 | 3458 | 3458 |  |  |  | 11.9 | 0 | [5 empty] | Очистка поверхности щетками
3 | ФЕР13-06-004-01 | Обеспыливание поверхности |  | м2 |  | 10 | 20.26 | 294 | 269 | 25 |  |  | 0.93 | 0 | [5 empty] | Обеспыливание поверхности
4 | ФЕР13-07-002-02 | Обезжиривание поверхностей аппаратов и трубопроводов диаметром свыше 500 мм: уайт-спиритом (Прим.) (Обработка арматуры преобразователем ржавчины) |  | 100 м2 |  | 0.1 | 2358.96 | 293 | 175 | 6 | 1 | 112 | 0.59 | 0 | [5 empty] | Обезжиривание поверхностей аппаратов и трубопроводов диаметром свыше 500 мм: уайт-спиритом (Прим.) (Обработка арматуры преобразователем ржавчины)
5 | ФССЦ-14.2.06.03-0801 | Преобразователь ржавчины ИФХАН-58ПР |  | кг |  | 3.3 | 330.24 | 1090 |  |  |  | 1090 | 0 | 0 | [5 empty] | Преобразователь ржавчины ИФХАН-58ПР
6 | ФЕР46-02-009-02 | Отбивка штукатурки с поверхностей: стен и потолков кирпичных |  | 100 м2 |  | 0.15 | 5510.8 | 1046 | 1046 |  |  |  | 3.94 | 0 | [5 empty] | Отбивка штукатурки с поверхностей: стен и потолков кирпичных
7 | ФЕР46-08-003-02 | Приготовление безусадочных, быстротвердеющих составов тиксотропного типа однокомпонентных: механизированным способом |  | м3 |  | 0.3 | 2508.32 | 914 | 534 | 380 | 402 |  | 1.84 | 1.23 | [5 empty] | Приготовление безусадочных, быстротвердеющих составов тиксотропного типа однокомпонентных: механизированным способом
8 | ФЕР46-08-004-02 | Нанесение безусадочных, быстротвердеющих составов тиксотропного типа вручную в один слой, толщина слоя 20 мм, на поверхности бетонных и железобетонных конструкций: вертикальные |  | 100 м2 |  | 0.15 | 13819.88 | 2596 | 2332 | 264 | 86 |  | 7.63 | 0.26 | [5 empty] | Нанесение безусадочных, быстротвердеющих составов тиксотропного типа вручную в один слой, толщина слоя 20 мм, на поверхности бетонных и железобетонных конструкций: вертикальные
9 | ФССЦ-04.3.02.04-0301 | Смеси сухие ремонтные тиксотропные, класс B60 (М800), F400, W16, безусадочные, быстротвердеющие |  | кг |  | 600 | 75.42 | 45252 |  |  |  | 45252 | 0 | 0 | [5 empty] | Смеси сухие ремонтные тиксотропные, класс B60 (М800), F400, W16, безусадочные, быстротвердеющие
10 | ФССЦ-01.7.03.01-0001 | Вода |  | м3 |  | 0.12 | 26.17 | 3 |  |  |  | 3 | 0 | 0 | [5 empty] | Вода
11 | ФЕР15-04-019-07 | Окраска фасадов акриловыми составами: с лесов вручную по подготовленной поверхности (откосы) |  | 100 м2 |  | 0.15 | 3784.66 | 825 | 812 | 13 | 4 |  | 2.57 | 0.01 | [5 empty] | Окраска фасадов акриловыми составами: с лесов вручную по подготовленной поверхности (откосы)
12 | ТЦ_14.3.02.01_59_5903146874_18.03.2022_02 | Грунт фасадный "Акриал-Грунт" |  | кг |  | 1.95 | 165.96 | 324 |  |  |  | 324 | 0 | 0 | [5 empty] | Грунт фасадный "Акриал-Грунт"
13 | ТЦ_14.3.02.01_59_5903146874_18.03.2022_02 | Краска для фасадов Акриал-Люкс Pure white RAL 9010 |  | кг. |  | 5.7 | 193.64 | 1104 |  |  |  | 1104 | 0 | 0 | [5 empty] | Краска для фасадов Акриал-Люкс Pure white RAL 9010
14 | ФССЦпг-01-01-01-043 | Погрузка мусора строительного с погрузкой экскаваторами емкостью ковша до 0,5 м3 |  | 1 т груза |  | 0.69 | 37.1 | 29 |  | 29 |  |  | 0 | 0 | [5 empty] | Погрузка мусора строительного с погрузкой экскаваторами емкостью ковша до 0,5 м3
15 | ФССЦпг-03-21-01-050 | Перевозка грузов автомобилями-самосвалами грузоподъемностью 10 т работающих вне карьера на расстояние: I класс груза до 50 км |  | 1 т груза |  | 0.69 | 307.18 | 244 |  | 244 |  |  | 0 | 0 | [5 empty] | Перевозка грузов автомобилями-самосвалами грузоподъемностью 10 т работающих вне карьера на расстояние: I класс груза до 50 км
16 | ФЕР15-02-019-03 | Сплошное выравнивание внутренних поверхностей (однослойное оштукатуривание) из сухих растворных смесей толщиной до 10 мм: стен |  | 100 м2 |  | 0.12 | 8932.71 | 1558 | 1498 | 58 | 52 | 2 | 5.16 | 0.16 | [5 empty] | Сплошное выравнивание внутренних поверхностей (однослойное оштукатуривание) из сухих растворных смесей толщиной до 10 мм: стен
17 | ФЕР15-02-019-07 | Сплошное выравнивание внутренних поверхностей (однослойное оштукатуривание) из сухих растворных смесей на каждый 1 мм изменения толщины слоя добавлять или исключать к расценке: 15-02-019-03 |  | 100 м2 |  | 0.12 | 853.51 | 5954 | 5717 | 231 | 203 | 6 | 19.68 | 0.62 | [5 empty] | Сплошное выравнивание внутренних поверхностей (однослойное оштукатуривание) из сухих растворных смесей на каждый 1 мм изменения толщины слоя добавлять или исключать к расценке: 15-02-019-03
18 | ФССЦ-04.3.02.09-1015 | Смеси сухие штукатурно-клеевые на цементной основе для наружных и внутренних работ, фракции 1,5 мм |  | кг |  | 510 | 28.41 | 14489 |  |  |  | 14489 | 0 | 0 | [5 empty] | Смеси сухие штукатурно-клеевые на цементной основе для наружных и внутренних работ, фракции 1,5 мм
19 | ФССЦ-14.3.02.01-1000 | Грунтовка акриловая, универсальная |  | т |  | 0.0012 | 67295.87 | 81 |  |  |  | 81 | 0 | 0 | [5 empty] | Грунтовка акриловая, универсальная
Итоги по смете: | [20 empty] | Итоги по смете:
Итого прямые затраты (справочно) |  |  |  | 8: 82685 | [7 empty] | Итого прямые затраты (справочно)
Строительные работы |  |  |  | 8: 110687 | [7 empty] | Строительные работы
Итого ФОТ (справочно) |  |  |  | 8: 19133 | [7 empty] | Итого ФОТ (справочно)
Итого накладные расходы (справочно) |  |  |  | 8: 19004 | [7 empty] | Итого накладные расходы (справочно)
Итого сметная прибыль (справочно) |  |  |  | 8: 8998 | [7 empty] | Итого сметная прибыль (справочно)
ВСЕГО по смете |  |  |  | 8: 110687; Мат. 13: 62.8582; Мат. 14: 2.3042 | [8 empty] | ВСЕГО по смете

## 66757
АО "БСК", производство "Каустик", цех 11 | [14 empty] | АО "БСК", производство "Каустик", цех 11
(наименование стройки)
ЛОКАЛЬНЫЙ РЕСУРСНЫЙ СМЕТНЫЙ РАСЧЕТ № 11-2022-66757
(локальная смета)
на Ремонт колонны по оси Р20. ОС:0006082, | [15 empty] | на Ремонт колонны по оси Р20. ОС:0006082,
(наименование работ и затрат, наименование объекта)
| Основание: | ДВ[2069931] по заявке 1333 от 16.02.2022г. | [14 empty] | ДВ[2069931] по заявке 1333 от 16.02.2022г.
| Сметная стоимость |  | 25644 | руб.
| строительных работ |  | 25644 | руб.
| Средства на оплату труда |  | 4054 | руб.
| Сметная трудоемкость |  | 13.17 | чел.час
| Составлен(а) в текущих ценах по состоянию на |  | 05.05.2022г. | [14 empty] | 05.05.2022г.
№ п/п | Обоснование | Наименование работ и затрат |  | Единица измерения | Количество |  | Сметная стоимость в текущих (прогнозных) ценах, руб. | [5 empty] | Т/з осн. раб. Всего | Т/з мех. Всего
[5 empty] | на ед. | всего | на ед. | Всего | В том числе
[9 empty] | Осн.З/п | Эк.Маш | З/пМех | Мат.
1 | 2 | 3 |  | 4 | 5 | 6 | 7 | 8 | 9 | 10 | 11 | 12 | 13 | 14
Раздел 1. Ремонт колонны по оси Р20. ДВ[2069931] | [18 empty] | Раздел 1. Ремонт колонны по оси Р20. ДВ[2069931]
1 | ФЕР13-06-003-01 | Очистка поверхности щетками |  | м2 |  | 4 | 237.68 | 1660 | 1660 |  |  |  | 5.71 | 0 | [5 empty] | Очистка поверхности щетками
2 | ФЕР13-06-004-01 | Обеспыливание поверхности |  | м2 |  | 5 | 20.26 | 176 | 161 | 15 |  |  | 0.56 | 0 | [5 empty] | Обеспыливание поверхности
3 | ФЕР13-07-002-02 | Обезжиривание поверхностей аппаратов и трубопроводов диаметром свыше 500 мм: уайт-спиритом (Прим.) (Обработка арматуры преобразователем ржавчины) |  | 100 м2 |  | 0.04 | 2358.96 | 131 | 84 | 2 | 1 | 45 | 0.28 | 0 | [5 empty] | Обезжиривание поверхностей аппаратов и трубопроводов диаметром свыше 500 мм: уайт-спиритом (Прим.) (Обработка арматуры преобразователем ржавчины)
4 | ФССЦ-14.2.06.03-0801 | Преобразователь ржавчины ИФХАН-58ПР |  | кг |  | 1.32 | 330.24 | 436 |  |  |  | 436 | 0 | 0 | [5 empty] | Преобразователь ржавчины ИФХАН-58ПР
5 | ФЕР46-08-003-02 | Приготовление безусадочных, быстротвердеющих составов тиксотропного типа однокомпонентных: механизированным способом |  | м3 |  | 0.1 | 2508.32 | 305 | 178 | 127 | 131 |  | 0.61 | 0.41 | [5 empty] | Приготовление безусадочных, быстротвердеющих составов тиксотропного типа однокомпонентных: механизированным способом
6 | ФЕР46-08-004-02 | Нанесение безусадочных, быстротвердеющих составов тиксотропного типа вручную в один слой, толщина слоя 20 мм, на поверхности бетонных и железобетонных конструкций: вертикальные |  | 100 м2 |  | 0.05 | 13819.88 | 865 | 777 | 88 | 28 |  | 2.54 | 0.09 | [5 empty] | Нанесение безусадочных, быстротвердеющих составов тиксотропного типа вручную в один слой, толщина слоя 20 мм, на поверхности бетонных и железобетонных конструкций: вертикальные
7 | ФССЦ-04.3.02.04-0301 | Смеси сухие ремонтные тиксотропные, класс B60 (М800), F400, W16, безусадочные, быстротвердеющие |  | кг |  | 200 | 75.42 | 15084 |  |  |  | 15084 | 0 | 0 | [5 empty] | Смеси сухие ремонтные тиксотропные, класс B60 (М800), F400, W16, безусадочные, быстротвердеющие
8 | ФССЦ-01.7.03.01-0001 | Вода |  | м3 |  | 0.041 | 26.17 | 1 |  |  |  | 1 | 0 | 0 | [5 empty] | Вода
9 | ФЕР15-04-007-01 | Окраска водно-дисперсионными акриловыми составами улучшенная: по штукатурке стен |  | 100 м2 |  | 0.05 | 14592.49 | 1175 | 1029 | 14 | 5 | 132 | 3.46 | 0.01 | [5 empty] | Окраска водно-дисперсионными акриловыми составами улучшенная: по штукатурке стен
10 | ФССЦ-14.3.02.01-0112 | Краска акриловая: ВД-АК 2180, ВГТ |  | т |  | 0.0015 | 15959.92 | 24 |  |  |  | 24 | 0 | 0 | [5 empty] | Краска акриловая: ВД-АК 2180, ВГТ
11 | ФССЦ-14.4.01.02-0113 | Грунтовка акриловая, антисептическая, глубокого проникновения |  | кг |  | 1 | 68.95 | 69 |  |  |  | 69 | 0 | 0 | [5 empty] | Грунтовка акриловая, антисептическая, глубокого проникновения
Итоги по смете: | [20 empty] | Итоги по смете:
Итого прямые затраты (справочно) |  |  |  | 8: 19926 | [7 empty] | Итого прямые затраты (справочно)
Строительные работы |  |  |  | 8: 25644 | [7 empty] | Строительные работы
Итого ФОТ (справочно) |  |  |  | 8: 4054 | [7 empty] | Итого ФОТ (справочно)
Итого накладные расходы (справочно) |  |  |  | 8: 3880 | [7 empty] | Итого накладные расходы (справочно)
Итого сметная прибыль (справочно) |  |  |  | 8: 1838 | [7 empty] | Итого сметная прибыль (справочно)
ВСЕГО по смете |  |  |  | 8: 25644; Мат. 13: 13.1655; Мат. 14: 0.51353 | [8 empty] | ВСЕГО по смете

## 66758
АО "БСК", производство "Каустик", цех 11 | [14 empty] | АО "БСК", производство "Каустик", цех 11
(наименование стройки)
ЛОКАЛЬНЫЙ РЕСУРСНЫЙ СМЕТНЫЙ РАСЧЕТ № 11-2022-66758
(локальная смета)
на Ремонт защитного слоя плит покрытия и перекрытия. ОС:0006082., | [15 empty] | на Ремонт защитного слоя плит покрытия и перекрытия. ОС:0006082.,
(наименование работ и затрат, наименование объекта)
| Основание: | ДВ[2069959] по заявке 1333 от 16.02.2022г. | [14 empty] | ДВ[2069959] по заявке 1333 от 16.02.2022г.
| Сметная стоимость |  | 161165 | руб.
| строительных работ |  | 161165 | руб.
| Средства на оплату труда |  | 26721 | руб.
| Сметная трудоемкость |  | 89.67 | чел.час
| Составлен(а) в текущих ценах по состоянию на |  | 05.05.2022г. | [14 empty] | 05.05.2022г.
№ п/п | Обоснование | Наименование работ и затрат |  | Единица измерения | Количество |  | Сметная стоимость в текущих (прогнозных) ценах, руб. | [5 empty] | Т/з осн. раб. Всего | Т/з мех. Всего
[5 empty] | на ед. | всего | на ед. | Всего | В том числе
[9 empty] | Осн.З/п | Эк.Маш | З/пМех | Мат.
1 | 2 | 3 |  | 4 | 5 | 6 | 7 | 8 | 9 | 10 | 11 | 12 | 13 | 14
Раздел 1. Ремонт защитного слоя плит покрытия и перекрытия. ДВ[2069959] | [18 empty] | Раздел 1. Ремонт защитного слоя плит покрытия и перекрытия. ДВ[2069959]
1 | ФЕРр62-47-1 | Расчистка поверхностей шпателем, щетками от старых покрасок |  | м2 |  | 30 | 135.75 | 5152 | 5152 |  |  |  | 20.01 | 0 | [5 empty] | Расчистка поверхностей шпателем, щетками от старых покрасок
2 | ФЕР13-06-003-01 | Очистка поверхности щетками |  | м2 |  | 10 | 237.68 | 3608 | 3608 |  |  |  | 12.42 | 0 | [5 empty] | Очистка поверхности щетками
3 | ФЕР13-06-004-01 | Обеспыливание поверхности |  | м2 |  | 10 | 20.26 | 354 | 323 | 31 |  |  | 1.11 | 0 | [5 empty] | Обеспыливание поверхности
4 | ФЕР13-07-002-02 | Обезжиривание поверхностей аппаратов и трубопроводов диаметром свыше 500 мм: уайт-спиритом (Прим.) (Обработка арматуры преобразователем ржавчины) |  | 100 м2 |  | 0.1 | 2358.96 | 328 | 210 | 6 | 2 | 112 | 0.71 | 0.01 | [5 empty] | Обезжиривание поверхностей аппаратов и трубопроводов диаметром свыше 500 мм: уайт-спиритом (Прим.) (Обработка арматуры преобразователем ржавчины)
5 | ФССЦ-14.2.06.03-0801 | Преобразователь ржавчины ИФХАН-58ПР |  | кг |  | 3.3 | 330.24 | 1090 |  |  |  | 1090 | 0 | 0 | [5 empty] | Преобразователь ржавчины ИФХАН-58ПР
6 | ФЕР46-08-003-02 | Приготовление безусадочных, быстротвердеющих составов тиксотропного типа однокомпонентных: механизированным способом |  | м3 |  | 0.6 | 2508.32 | 1827 | 1068 | 759 | 788 |  | 3.68 | 2.46 | [5 empty] | Приготовление безусадочных, быстротвердеющих составов тиксотропного типа однокомпонентных: механизированным способом
7 | ФЕР46-08-004-03 | Нанесение безусадочных, быстротвердеющих составов тиксотропного типа вручную в один слой, толщина слоя 20 мм, на поверхности бетонных и железобетонных конструкций: потолочные |  | 100 м2 |  | 0.3 | 14822.42 | 5572 | 5045 | 527 | 168 |  | 16.52 | 0.52 | [5 empty] | Нанесение безусадочных, быстротвердеющих составов тиксотропного типа вручную в один слой, толщина слоя 20 мм, на поверхности бетонных и железобетонных конструкций: потолочные
8 | ФССЦ-04.3.02.04-0301 | Смеси сухие ремонтные тиксотропные, класс B60 (М800), F400, W16, безусадочные, быстротвердеющие |  | кг |  | 1200 | 75.42 | 90504 |  |  |  | 90504 | 0 | 0 | [5 empty] | Смеси сухие ремонтные тиксотропные, класс B60 (М800), F400, W16, безусадочные, быстротвердеющие
9 | ФССЦ-01.7.03.01-0001 | Вода |  | м3 |  | 0.243 | 26.17 | 6 |  |  |  | 6 | 0 | 0 | [5 empty] | Вода
10 | ФЕР15-04-002-02 | Известковая окраска водными составами внутри помещений: по кирпичу и бетону |  | 100 м2 |  | 0.3 | 1261.35 | 632 | 583 | 12 | 5 | 37 | 2.09 | 0.02 | [5 empty] | Известковая окраска водными составами внутри помещений: по кирпичу и бетону
11 | ФЕР08-07-001-02 | Установка и разборка наружных инвентарных лесов высотой до 16 м: трубчатых для прочих отделочных работ |  | 100 м2 |  | 0.48 | 15552.89 | 11654 | 9750 | 58 | 19 | 1846 | 33.14 | 0.06 | [5 empty] | Установка и разборка наружных инвентарных лесов высотой до 16 м: трубчатых для прочих отделочных работ
Итоги по смете: | [20 empty] | Итоги по смете:
Итого прямые затраты (справочно) |  |  |  | 8: 120727 | [7 empty] | Итого прямые затраты (справочно)
Строительные работы |  |  |  | 8: 161165 | [7 empty] | Строительные работы
Итого ФОТ (справочно) |  |  |  | 8: 26721 | [7 empty] | Итого ФОТ (справочно)
Итого накладные расходы (справочно) |  |  |  | 8: 26590 | [7 empty] | Итого накладные расходы (справочно)
Итого сметная прибыль (справочно) |  |  |  | 8: 13848 | [7 empty] | Итого сметная прибыль (справочно)
ВСЕГО по смете |  |  |  | 8: 161165; Мат. 13: 89.6714; Мат. 14: 3.0595 | [8 empty] | ВСЕГО по смете

## 66760
АО "БСК", производство "Каустик", цех 11 | [14 empty] | АО "БСК", производство "Каустик", цех 11
(наименование стройки)
ЛОКАЛЬНЫЙ РЕСУРСНЫЙ СМЕТНЫЙ РАСЧЕТ № 11-2022-66760
(локальная смета)
на Ремонт плит перекрытия. ОС:0006082., | [15 empty] | на Ремонт плит перекрытия. ОС:0006082.,
(наименование работ и затрат, наименование объекта)
| Основание: | ДВ[2070134] по заявке 1333 от 16.02.2022г. | [14 empty] | ДВ[2070134] по заявке 1333 от 16.02.2022г.
| Сметная стоимость |  | 42891 | руб.
| строительных работ |  | 42891 | руб.
| Средства на оплату труда |  | 10405 | руб.
| Сметная трудоемкость |  | 34.98 | чел.час
| Составлен(а) в текущих ценах по состоянию на |  | 06.05.2022г. | [14 empty] | 06.05.2022г.
№ п/п | Обоснование | Наименование работ и затрат |  | Единица измерения | Количество |  | Сметная стоимость в текущих (прогнозных) ценах, руб. | [5 empty] | Т/з осн. раб. Всего | Т/з мех. Всего
[5 empty] | на ед. | всего | на ед. | Всего | В том числе
[9 empty] | Осн.З/п | Эк.Маш | З/пМех | Мат.
1 | 2 | 3 |  | 4 | 5 | 6 | 7 | 8 | 9 | 10 | 11 | 12 | 13 | 14
Раздел 1. Ремонт плит перекрытия. ДВ[2070134] | [18 empty] | Раздел 1. Ремонт плит перекрытия. ДВ[2070134]
1 | ФЕРр62-47-1 | Расчистка поверхностей шпателем, щетками от старых покрасок |  | м2 |  | 10 | 135.75 | 1717 | 1717 |  |  |  | 6.67 | 0 | [5 empty] | Расчистка поверхностей шпателем, щетками от старых покрасок
2 | ФЕР13-06-003-01 | Очистка поверхности щетками |  | м2 |  | 4 | 237.68 | 1443 | 1443 |  |  |  | 4.97 | 0 | [5 empty] | Очистка поверхности щетками
3 | ФЕР13-06-004-01 | Обеспыливание поверхности |  | м2 |  | 4 | 20.26 | 141 | 129 | 12 |  |  | 0.44 | 0 | [5 empty] | Обеспыливание поверхности
4 | ФЕР13-07-002-02 | Обезжиривание поверхностей аппаратов и трубопроводов диаметром свыше 500 мм: уайт-спиритом (Прим.) (Обработка арматуры преобразователем ржавчины) |  | 100 м2 |  | 0.04 | 2358.96 | 131 | 84 | 2 | 1 | 45 | 0.28 | 0 | [5 empty] | Обезжиривание поверхностей аппаратов и трубопроводов диаметром свыше 500 мм: уайт-спиритом (Прим.) (Обработка арматуры преобразователем ржавчины)
5 | ФССЦ-14.2.06.03-0801 | Преобразователь ржавчины ИФХАН-58ПР |  | кг |  | 1.32 | 330.24 | 436 |  |  |  | 436 | 0 | 0 | [5 empty] | Преобразователь ржавчины ИФХАН-58ПР
6 | ФЕР46-08-003-02 | Приготовление безусадочных, быстротвердеющих составов тиксотропного типа однокомпонентных: механизированным способом |  | м3 |  | 0.2 | 2508.32 | 609 | 356 | 253 | 263 |  | 1.23 | 0.82 | [5 empty] | Приготовление безусадочных, быстротвердеющих составов тиксотропного типа однокомпонентных: механизированным способом
7 | ФЕР46-08-004-03 | Нанесение безусадочных, быстротвердеющих составов тиксотропного типа вручную в один слой, толщина слоя 20 мм, на поверхности бетонных и железобетонных конструкций: потолочные |  | 100 м2 |  | 0.1 | 14822.42 | 1858 | 1682 | 176 | 56 |  | 5.51 | 0.17 | [5 empty] | Нанесение безусадочных, быстротвердеющих составов тиксотропного типа вручную в один слой, толщина слоя 20 мм, на поверхности бетонных и железобетонных конструкций: потолочные
8 | ФССЦ-04.3.02.04-0301 | Смеси сухие ремонтные тиксотропные, класс B60 (М800), F400, W16, безусадочные, быстротвердеющие |  | кг |  | 200 | 75.42 | 15084 |  |  |  | 15084 | 0 | 0 | [5 empty] | Смеси сухие ремонтные тиксотропные, класс B60 (М800), F400, W16, безусадочные, быстротвердеющие
9 | ФССЦ-01.7.03.01-0001 | Вода |  | м3 |  | 0.041 | 26.17 | 1 |  |  |  | 1 | 0 | 0 | [5 empty] | Вода
10 | ФЕР15-04-002-02 | Известковая окраска водными составами внутри помещений: по кирпичу и бетону |  | 100 м2 |  | 0.1 | 1261.35 | 210 | 194 | 4 | 2 | 12 | 0.7 | 0.01 | [5 empty] | Известковая окраска водными составами внутри помещений: по кирпичу и бетону
11 | ФЕР08-07-001-02 | Установка и разборка наружных инвентарных лесов высотой до 16 м: трубчатых для прочих отделочных работ |  | 100 м2 |  | 0.22 | 15552.89 | 5343 | 4469 | 27 | 9 | 847 | 15.19 | 0.03 | [5 empty] | Установка и разборка наружных инвентарных лесов высотой до 16 м: трубчатых для прочих отделочных работ
Итоги по смете: | [20 empty] | Итоги по смете:
Итого прямые затраты (справочно) |  |  |  | 8: 26973 | [7 empty] | Итого прямые затраты (справочно)
Строительные работы |  |  |  | 8: 42891 | [7 empty] | Строительные работы
Итого ФОТ (справочно) |  |  |  | 8: 10405 | [7 empty] | Итого ФОТ (справочно)
Итого накладные расходы (справочно) |  |  |  | 8: 10466 | [7 empty] | Итого накладные расходы (справочно)
Итого сметная прибыль (справочно) |  |  |  | 8: 5452 | [7 empty] | Итого сметная прибыль (справочно)
ВСЕГО по смете |  |  |  | 8: 42891; Мат. 13: 34.9817; Мат. 14: 1.0274 | [8 empty] | ВСЕГО по смете

## 63352 изм.1
ОА "БСК", производство "Каустик", цех 18 | [14 empty] | ОА "БСК", производство "Каустик", цех 18
(наименование стройки)
ЛОКАЛЬНЫЙ РЕСУРСНЫЙ СМЕТНЫЙ РАСЧЕТ № 1-18-1404Д-855/20-63352 изм.1
(локальная смета)
на Ремонт ж.б. карнизных плит с восточной стороны корпуса, | [15 empty] | на Ремонт ж.б. карнизных плит с восточной стороны корпуса,
(наименование работ и затрат, наименование объекта)
| Основание: | пр. 1404Д-855/20-АС, ДВ[2043672] по заявке 1111 от 15.02.2022г. | [14 empty] | пр. 1404Д-855/20-АС, ДВ[2043672] по заявке 1111 от 15.02.2022г.
| Сметная стоимость |  | 1118315 | руб.
| строительных работ |  | 1118315 | руб.
| Средства на оплату труда |  | 259801 | руб.
| Сметная трудоемкость |  | 915.35 | чел.час
| Составлен(а) в текущих ценах по состоянию на |  | 23.06.2022г. | [14 empty] | 23.06.2022г.
№ п/п | Обоснование | Наименование работ и затрат |  | Единица измерения | Количество |  | Сметная стоимость в текущих (прогнозных) ценах, руб. | [5 empty] | Т/з осн. раб. Всего | Т/з мех. Всего
[5 empty] | на ед. | всего | на ед. | Всего | В том числе
[9 empty] | Осн.З/п | Эк.Маш | З/пМех | Мат.
1 | 2 | 3 |  | 4 | 5 | 6 | 7 | 8 | 9 | 10 | 11 | 12 | 13 | 14
Раздел 1. Ремонт ж.б. карнизных плит с восточной стороны корпуса. ДВ[2043672] | [18 empty] | Раздел 1. Ремонт ж.б. карнизных плит с восточной стороны корпуса. ДВ[2043672]
Ведомость работ | [19 empty] | Ведомость работ
1 | ФЕРр63-15-1 | Разборка элементов облицовки потолков с разборкой каркаса: плит растровых |  | 100 м2 |  | 0.5 | 9038.86 | 5197 | 5197 |  |  |  | 19.84 | 0 | [6 empty] | Разборка элементов облицовки потолков с разборкой каркаса: плит растровых
2 | ФЕР10-01-083-07 | Устройство по фермам настила: рабочего толщиной 50 мм сплошного |  | 100 м2 |  | 0.6 | 67938.5 | 43102 | 6398 | 2558 | 572 | 34146 | 23.65 | 1.54 | [6 empty] | Устройство по фермам настила: рабочего толщиной 50 мм сплошного
3 | ФЕР10-01-083-07 | Устройство по фермам настила: рабочего толщиной 50 мм сплошного |  | 100 м2 |  | 0.6 | 67938.5 | 6088 | 4451 | 1637 | 366 |  | 16.45 | 0.99 | [6 empty] | Устройство по фермам настила: рабочего толщиной 50 мм сплошного
4 | ФЕР15-01-047-15 | Устройство потолков: плитно-ячеистых по каркасу из оцинкованного профиля |  | 100 м2 |  | 0.5 | 79374.59 | 49058 | 22675 | 4062 | 1637 | 22321 | 77.91 | 4.41 | [6 empty] | Устройство потолков: плитно-ячеистых по каркасу из оцинкованного профиля
Ремонт кирпичной кладки, ограждения кровли (лист 1) | [19 empty] | Ремонт кирпичной кладки, ограждения кровли (лист 1)
Демонтажные работы | [19 empty] | Демонтажные работы
5 | ФЕР46-04-008-01 | Разборка покрытий кровель: из рулонных материалов |  | 100 м2 |  | 0.753 | 3549.94 | 3535 | 3458 | 77 |  |  | 14.32 | 0 | [6 empty] | Разборка покрытий кровель: из рулонных материалов
6 | ФЕР07-05-030-11 | Демонтаж мелких конструкций (подоконников, сливов, парапетов и др.) массой до 0,5 т |  | 100 шт |  | 0.13 | 44158.2 | 4158 | 3978 | 180 | 49 |  | 14.17 | 0.13 | [6 empty] | Демонтаж мелких конструкций (подоконников, сливов, парапетов и др.) массой до 0,5 т
7 | ФЕР12-01-014-01 | Разборка покрытий: легким (ячеистым) бетоном |  | м3 |  | 0.314 | 1762.26 | 490 | 327 | 163 | 36 |  | 1.35 | 0.1 | [6 empty] | Разборка покрытий: легким (ячеистым) бетоном
8 | ФЕР12-01-017-01 | Разборка выравнивающих стяжек: цементно-песчаных толщиной 15 мм |  | 100 м2 |  | 0.753 | 10144.42 | 7850 | 5178 | 2672 | 573 |  | 19.36 | 1.55 | [6 empty] | Разборка выравнивающих стяжек: цементно-песчаных толщиной 15 мм
9 | ФЕР12-01-017-02 | Разборка выравнивающих стяжек: на каждый 1 мм изменения толщины добавлять или исключать к расценке 12-01-017-01 |  | 100 м2 |  | 0.753 | 318.36 | 3805 | 3197 | 608 | 133 |  | 11.95 | 0.36 | [6 empty] | Разборка выравнивающих стяжек: на каждый 1 мм изменения толщины добавлять или исключать к расценке 12-01-017-01
10 | ФЕР08-07-001-02 | Установка и разборка наружных инвентарных лесов высотой до 16 м: трубчатых для прочих отделочных работ |  | 100 м2 |  | 4.235 | 15552.89 | 91729 | 74945 | 493 | 182 | 16291 | 280.18 | 0.49 | [6 empty] | Установка и разборка наружных инвентарных лесов высотой до 16 м: трубчатых для прочих отделочных работ
11 | ФЕР46-04-001-04 | Разборка: кирпичных стен |  | м3 |  | 12.3 | 2560.73 | 41655 | 31681 | 9974 |  |  | 115.49 | 0 | [6 empty] | Разборка: кирпичных стен
12 | ФЕР07-05-007-10 | Демонтаж перемычек массой до 0,3 т |  | 100 шт |  | 0.06 | 17408.77 | 1038 | 254 | 784 | 214 |  | 0.94 | 0.58 | [6 empty] | Демонтаж перемычек массой до 0,3 т
13 | ФССЦпг-01-01-01-043 | Погрузка мусора строительного с погрузкой экскаваторами емкостью ковша до 0,5 м3 |  | 1 т груза |  | 36.7 | 37.1 | 1566 |  | 1566 |  |  | 0 | 0 | [6 empty] | Погрузка мусора строительного с погрузкой экскаваторами емкостью ковша до 0,5 м3
14 | ФССЦпг-03-21-01-050 | Перевозка грузов автомобилями-самосвалами грузоподъемностью 10 т работающих вне карьера на расстояние: I класс груза до 50 км |  | 1 т груза |  | 36.7 | 307.18 | 12965 |  | 12965 |  |  | 0 | 0 | [6 empty] | Перевозка грузов автомобилями-самосвалами грузоподъемностью 10 т работающих вне карьера на расстояние: I класс груза до 50 км
Ремонт кирпичной кладки | [19 empty] | Ремонт кирпичной кладки
15 | ФЕР46-03-014-01 | Сверление вертикальных отверстий в железобетонных конструкциях полов перфоратором глубиной 200 мм диаметром: до 20 мм |  | 100 отверстий |  | 0.76 | 1806.38 | 1816 | 1816 |  |  |  | 6.87 | 0 | [6 empty] | Сверление вертикальных отверстий в железобетонных конструкциях полов перфоратором глубиной 200 мм диаметром: до 20 мм
16 | ФЕР46-03-014-14 | На каждые 10 мм изменения глубины сверления добавлять или исключать: к расценке 46-03-014-01 |  | 100 отверстий |  | -0.76 | 71.3 | -717 | -717 |  |  |  | -2.71 | 0 | [6 empty] | На каждые 10 мм изменения глубины сверления добавлять или исключать: к расценке 46-03-014-01
17 | ФЕР06-03-004-09 | Установка закладных деталей весом: до 4 кг (ЗД1) |  | т |  | 0.0923 | 56082.32 | 7878 | 7805 | 73 | 19 |  | 27.79 | 0.05 | [6 empty] | Установка закладных деталей весом: до 4 кг (ЗД1)
18 | ФССЦ-08.4.01.02-0001 | Детали закладные, вес до 1 кг |  | т |  | 0.0923 | 265415.01 | 24498 |  |  |  | 24498 | 0 | 0 | [6 empty] | Детали закладные, вес до 1 кг
19 | ФЕР08-02-001-02 | Кладка стен кирпичных наружных: простых при высоте этажа свыше 4 м |  | м3 |  | 6.9 | 1628.09 | 17466 | 11934 | 5430 | 1480 | 102 | 46.38 | 3.99 | [6 empty] | Кладка стен кирпичных наружных: простых при высоте этажа свыше 4 м
20 | ФССЦ-04.3.01.12-0003 | Раствор кладочный, цементно-известковый, М50 |  | м3 |  | 1.49 | 3410.88 | 5082 |  |  |  | 5082 | 0 | 0 | [6 empty] | Раствор кладочный, цементно-известковый, М50
21 | ФССЦ-05.2.03.15-0002 | Кирпич силикатный лицевой пустотелый утолщенный, размер 250х120х88 мм, марка 150-200 |  | 1000 шт |  | 2.019 | 22915.7 | 46267 |  |  |  | 46267 | 0 | 0 | [6 empty] | Кирпич силикатный лицевой пустотелый утолщенный, размер 250х120х88 мм, марка 150-200
22 | ФЕР06-03-004-09 | Установка закладных деталей весом: до 4 кг (Установка стержней для кладки) (поз.2) |  | т |  | 0.1296 | 56082.32 | 11062 | 10959 | 103 | 26 |  | 39.03 | 0.07 | [6 empty] | Установка закладных деталей весом: до 4 кг (Установка стержней для кладки) (поз.2)
23 | ФССЦ-08.1.02.25-0031 | Ерш металлический строительный |  | кг |  | 129.6 | 90.51 | 11730 |  |  |  | 11730 | 0 | 0 | [6 empty] | Ерш металлический строительный
24 | ФЕР08-02-001-04 | Кладка стен кирпичных наружных: средней сложности при высоте этажа свыше 4 м (Кладка карниза) |  | м3 |  | 5.9 | 1746.45 | 15997 | 11266 | 4643 | 1266 | 88 | 41.64 | 3.41 | [6 empty] | Кладка стен кирпичных наружных: средней сложности при высоте этажа свыше 4 м (Кладка карниза)
25 | ФССЦ-04.3.01.09-0012 | Раствор готовый кладочный, цементный, М50 |  | м3 |  | 1.42 | 4014 | 5700 |  |  |  | 5700 | 0 | 0 | [6 empty] | Раствор готовый кладочный, цементный, М50
26 | ФССЦ-06.1.01.05-0037 | Кирпич керамический одинарный, марка 150, размер 250х120х65 мм |  | 1000 шт |  | 2.266 | 10912.85 | 24729 |  |  |  | 24729 | 0 | 0 | [6 empty] | Кирпич керамический одинарный, марка 150, размер 250х120х65 мм
27 | ФЕР07-05-007-10 | Укладка перемычек массой до 0,3 т |  | 100 шт |  | 0.06 | 17408.77 | 1653 | 365 | 1225 | 334 | 63 | 1.35 | 0.9 | [6 empty] | Укладка перемычек массой до 0,3 т
28 | ФССЦ-05.1.03.09-0014 | Перемычка брусковая 2ПБ-25-3-п, бетон B15, объем 0,041 м3, расход арматуры 2,11 кг |  | шт |  | 5 | 1180.23 | 5901 |  |  |  | 5901 | 0 | 0 | [6 empty] | Перемычка брусковая 2ПБ-25-3-п, бетон B15, объем 0,041 м3, расход арматуры 2,11 кг
29 | ФССЦ-05.1.03.09-0013 | Перемычка брусковая 2ПБ-19-3-п, бетон B15, объем 0,033 м3, расход арматуры 0,11 кг |  | шт |  | 1 | 843.83 | 844 |  |  |  | 844 | 0 | 0 | [6 empty] | Перемычка брусковая 2ПБ-19-3-п, бетон B15, объем 0,033 м3, расход арматуры 0,11 кг
30 | ФЕР06-03-004-09 | Установка закладных деталей весом: до 4 кг (ЗД2) |  | т |  | 0.0373 | 56082.32 | 3184 | 3154 | 30 | 8 |  | 11.23 | 0.02 | [6 empty] | Установка закладных деталей весом: до 4 кг (ЗД2)
31 | ФССЦ-08.4.01.02-0001 | Детали закладные, вес до 1 кг |  | т |  | 0.0373 | 265415.01 | 9900 |  |  |  | 9900 | 0 | 0 | [6 empty] | Детали закладные, вес до 1 кг
32 | ФЕР46-08-012-04 | Установка анкеров в отверстия глубиной 100 мм с применением составов на цементно-эпоксидной основе, диаметр анкера: 16 мм (ЗД3 лист 3) |  | 100 шт |  | 0.38 | 3012.12 | 1513 | 1494 | 19 |  |  | 5.66 | 0 | [6 empty] | Установка анкеров в отверстия глубиной 100 мм с применением составов на цементно-эпоксидной основе, диаметр анкера: 16 мм (ЗД3 лист 3)
33 | ФЕР46-08-012-09 | На каждые 10 мм изменения глубины отверстия добавлять (уменьшать) к расценке: 46-08-012-04 |  | 100 шт |  | 0.38 | 286.33 | 719 | 710 | 9 |  |  | 2.69 | 0 | [6 empty] | На каждые 10 мм изменения глубины отверстия добавлять (уменьшать) к расценке: 46-08-012-04
34 | ФССЦ-08.4.01.02-0001 | Детали закладные, вес до 1 кг |  | т |  | 0.0335 | 265415.01 | 8891 |  |  |  | 8891 | 0 | 0 | [6 empty] | Детали закладные, вес до 1 кг
35 | ТЦ_14.2.05.06_77_7710050305_23.06.2022_02 | HIT-HY 270 КЛЕЕВОЙ АНКЕР 500мл |  | шт. |  | 2 | 6587.26 | 13175 |  |  |  | 13175 | 0 | 0 | [6 empty] | HIT-HY 270 КЛЕЕВОЙ АНКЕР 500мл
Ограждения кровли | [19 empty] | Ограждения кровли
36 | ФЕР12-01-012-01 | Ограждение кровель перилами (ОГ1) |  | 100 м |  | 0.72 | 2438.92 | 2669 | 1772 | 777 | 181 | 120 | 6.46 | 0.49 | [6 empty] | Ограждение кровель перилами (ОГ1)
37 | ФССЦ-07.2.05.01-0032 | Ограждения лестничных проемов, лестничные марши, пожарные лестницы |  | т |  | 0.3862 | 183044.11 | 70692 |  |  |  | 70692 | 0 | 0 | [6 empty] | Ограждения лестничных проемов, лестничные марши, пожарные лестницы
38 | ФЕР46-03-017-01 | Заделка отверстий, гнезд и борозд: в перекрытиях железобетонных площадью до 0,1 м2 |  | м3 |  | 0.1 | 19632.18 | 2416 | 1827 | 32 | 12 | 557 | 7.29 | 0.03 | [6 empty] | Заделка отверстий, гнезд и борозд: в перекрытиях железобетонных площадью до 0,1 м2
39 | ФССЦ-04.1.01.01-0003 | Смеси бетонные легкого бетона (БСЛ) на пористых заполнителях, средняя плотность D800 кг/м3, крупность заполнителя 10 мм, класс В5 (М75) |  | м3 |  | 0.104 | 6958.69 | 724 |  |  |  | 724 | 0 | 0 | [6 empty] | Смеси бетонные легкого бетона (БСЛ) на пористых заполнителях, средняя плотность D800 кг/м3, крупность заполнителя 10 мм, класс В5 (М75)
40 | ФЕР10-01-010-01 | Установка элементов каркаса: из брусьев |  | м3 |  | 0.12 | 8178.64 | 1375 | 1065 | 72 | 26 | 238 | 4.11 | 0.07 | [6 empty] | Установка элементов каркаса: из брусьев
41 | ФССЦ-11.1.03.01-0082 | Бруски обрезные, хвойных пород, длина 4-6,5 м, ширина 75-150 мм, толщина 100, 125 мм, сорт II |  | м3 |  | 0.127 | 12124.42 | 1540 |  |  |  | 1540 | 0 | 0 | [6 empty] | Бруски обрезные, хвойных пород, длина 4-6,5 м, ширина 75-150 мм, толщина 100, 125 мм, сорт II
42 | ФЕР12-01-017-01 | Устройство выравнивающих стяжек: цементно-песчаных толщиной 15 мм |  | 100 м2 |  | 0.741 | 10144.42 | 11650 | 7325 | 4110 | 881 | 215 | 27.39 | 2.38 | [6 empty] | Устройство выравнивающих стяжек: цементно-песчаных толщиной 15 мм
43 | ФЕР12-01-017-02 | Устройство выравнивающих стяжек: на каждый 1 мм изменения толщины добавлять или исключать к расценке 12-01-017-01 |  | 100 м2 |  | 0.741 | 318.36 | 5457 | 4522 | 935 | 204 |  | 16.9 | 0.55 | [6 empty] | Устройство выравнивающих стяжек: на каждый 1 мм изменения толщины добавлять или исключать к расценке 12-01-017-01
44 | ФССЦ-04.3.01.09-0014 | Раствор готовый кладочный, цементный, М100 |  | м3 |  | 2.2674 | 4220.96 | 9571 |  |  |  | 9571 | 0 | 0 | [6 empty] | Раствор готовый кладочный, цементный, М100
45 | ФЕР12-01-002-09 | Устройство кровель плоских из наплавляемых материалов: в два слоя |  | 100 м2 |  | 0.741 | 6290.91 | 6468 | 4710 | 488 | 132 | 1270 | 16.18 | 0.36 | [6 empty] | Устройство кровель плоских из наплавляемых материалов: в два слоя
46 | ФССЦ-12.1.02.08-0031 | Бикрост: ТКП |  | м2 |  | 84.474 | 192.18 | 16234 |  |  |  | 16234 | 0 | 0 | [6 empty] | Бикрост: ТКП
47 | ФССЦ-12.1.02.08-0032 | Бикрост: ТПП |  | м2 |  | 85.956 | 147.97 | 12719 |  |  |  | 12719 | 0 | 0 | [6 empty] | Бикрост: ТПП
48 | ФЕР12-01-010-01 | Устройство мелких покрытий (брандмауэры, парапеты, свесы и т.п.) из листовой оцинкованной стали (поз.1) |  | 100 м2 |  | 0.258 | 27394.39 | 10575 | 10072 | 146 | 43 | 357 | 38.14 | 0.12 | [6 empty] | Устройство мелких покрытий (брандмауэры, парапеты, свесы и т.п.) из листовой оцинкованной стали (поз.1)
49 | ФССЦ-08.3.05.05-0054 | Сталь листовая оцинкованная, толщина 0,8 мм |  | т |  | 0.2353 | 76120.69 | 17911 |  |  |  | 17911 | 0 | 0 | [6 empty] | Сталь листовая оцинкованная, толщина 0,8 мм
50 | ФССЦ-08.1.02.25-0012 | Детали крепления, масса до 0,001 т |  | т |  | 0.0131 | 46355 | 607 |  |  |  | 607 | 0 | 0 | [6 empty] | Детали крепления, масса до 0,001 т
51 | ТЦ_01.7.15.14_77_7710050305_23.06.2022_02 | Шуруп потайной голов. torx HDS-C-TX 8x80 |  | шт. |  | 152 | 21.8 | 3314 |  |  |  | 3314 | 0 | 0 | [6 empty] | Шуруп потайной голов. torx HDS-C-TX 8x80
Стойка Ск1 3 шт. (лист 3) | [19 empty] | Стойка Ск1 3 шт. (лист 3)
52 | ФЕР09-03-039-01 | Монтаж опорных конструкций: для крепления трубопроводов внутри зданий и сооружений массой до 0,1 т |  | т |  | 0.0504 | 25606.79 | 2051 | 1743 | 149 | 8 | 159 | 6.21 | 0.02 | [6 empty] | Монтаж опорных конструкций: для крепления трубопроводов внутри зданий и сооружений массой до 0,1 т
53 | ФССЦ-07.2.07.04-0011 | Конструкции сварные индивидуальные прочие, масса сборочной единицы до 0,1 т |  | т |  | 0.0504 | 221871.65 | 11182 |  |  |  | 11182 | 0 | 0 | [6 empty] | Конструкции сварные индивидуальные прочие, масса сборочной единицы до 0,1 т
54 | ФЕР46-03-014-01 | Сверление вертикальных отверстий в железобетонных конструкциях полов перфоратором глубиной 200 мм диаметром: до 20 мм |  | 100 отверстий |  | 0.06 | 1806.38 | 143 | 143 |  |  |  | 0.54 | 0 | [6 empty] | Сверление вертикальных отверстий в железобетонных конструкциях полов перфоратором глубиной 200 мм диаметром: до 20 мм
55 | ФЕР46-03-014-14 | На каждые 10 мм изменения глубины сверления добавлять или исключать: к расценке 46-03-014-01 |  | 100 отверстий |  | 0.06 | 71.3 | 91 | 91 |  |  |  | 0.34 | 0 | [6 empty] | На каждые 10 мм изменения глубины сверления добавлять или исключать: к расценке 46-03-014-01
56 | ФССЦ-01.7.15.12-0097 | Шпильки черные стяжные, диаметр 16 мм, длина 400 мм |  | т |  | 0.0038 | 66915.79 | 254 |  |  |  | 254 | 0 | 0 | [6 empty] | Шпильки черные стяжные, диаметр 16 мм, длина 400 мм
57 | ФССЦ-01.7.15.05-0015 | Гайки шестигранные, диаметр резьбы 16-18 мм |  | т |  | 0.0004 | 130680.87 | 52 |  |  |  | 52 | 0 | 0 | [6 empty] | Гайки шестигранные, диаметр резьбы 16-18 мм
58 | ФССЦ-01.7.15.11-0048 | Шайбы оцинкованные, диаметр 16 мм |  | кг |  | 0.15 | 151.7 | 23 |  |  |  | 23 | 0 | 0 | [6 empty] | Шайбы оцинкованные, диаметр 16 мм
59 | ФЕР12-01-014-01 | Утепление покрытий: легким (ячеистым) бетоном |  | м3 |  | 0.16 | 1762.26 | 416 | 239 | 130 | 28 | 47 | 0.99 | 0.08 | [6 empty] | Утепление покрытий: легким (ячеистым) бетоном
60 | ФССЦ-04.1.01.01-0003 | Смеси бетонные легкого бетона (БСЛ) на пористых заполнителях, средняя плотность D800 кг/м3, крупность заполнителя 10 мм, класс В5 (М75) |  | м3 |  | 0.1664 | 6958.69 | 1158 |  |  |  | 1158 | 0 | 0 | [6 empty] | Смеси бетонные легкого бетона (БСЛ) на пористых заполнителях, средняя плотность D800 кг/м3, крупность заполнителя 10 мм, класс В5 (М75)
61 | ФЕР12-01-017-01 | Устройство выравнивающих стяжек: цементно-песчаных толщиной 15 мм |  | 100 м2 |  | 0.012 | 10144.42 | 189 | 119 | 67 | 14 | 3 | 0.44 | 0.04 | [6 empty] | Устройство выравнивающих стяжек: цементно-песчаных толщиной 15 мм
62 | ФЕР12-01-017-02 | Устройство выравнивающих стяжек: на каждый 1 мм изменения толщины добавлять или исключать к расценке 12-01-017-01 |  | 100 м2 |  | 0.012 | 318.36 | 88 | 73 | 15 | 3 |  | 0.27 | 0.01 | [6 empty] | Устройство выравнивающих стяжек: на каждый 1 мм изменения толщины добавлять или исключать к расценке 12-01-017-01
63 | ФССЦ-04.3.01.09-0014 | Раствор готовый кладочный, цементный, М100 |  | м3 |  | 0.0368 | 4220.96 | 155 |  |  |  | 155 | 0 | 0 | [6 empty] | Раствор готовый кладочный, цементный, М100
64 | ФЕР12-01-002-09 | Устройство кровель плоских из наплавляемых материалов: в два слоя |  | 100 м2 |  | 0.033 | 6290.91 | 289 | 210 | 22 | 6 | 57 | 0.72 | 0.02 | [6 empty] | Устройство кровель плоских из наплавляемых материалов: в два слоя
65 | ФССЦ-12.1.02.08-0031 | Бикрост: ТКП |  | м2 |  | 3.762 | 192.18 | 723 |  |  |  | 723 | 0 | 0 | [6 empty] | Бикрост: ТКП
66 | ФССЦ-12.1.02.08-0032 | Бикрост: ТПП |  | м2 |  | 3.828 | 147.97 | 566 |  |  |  | 566 | 0 | 0 | [6 empty] | Бикрост: ТПП
67 | ФЕР12-01-030-01 Применительно | Устройство примыканий из ПВХ мембран к трубам по готовому основанию |  | 10 м2 |  | 0.06 | 13135.93 | 1134 | 1011 |  |  | 123 | 3.83 | 0 | [6 empty] | Устройство примыканий из ПВХ мембран к трубам по готовому основанию
68 | ФССЦ-12.1.02.10-1334 | Мембрана полимерная гидроизоляционная ЭПДМ, толщина от 3 мм до 3,5 мм |  | м2 |  | 0.606 | 2508.62 | 1520 |  |  |  | 1520 | 0 | 0 | [6 empty] | Мембрана полимерная гидроизоляционная ЭПДМ, толщина от 3 мм до 3,5 мм
69 | ФССЦ-14.5.01.06-0011 | Герметик полиуретановый, однокомпонентный, инъекционный, гидрофобный, гидроактивный, эластичный, с низкой вязкостью, для заполнения и ремонта швов, ликвидации протечек в бетонных и каменных конструкциях |  | кг |  | 0.28 | 1033.2 | 289 |  |  |  | 289 | 0 | 0 | [6 empty] | Герметик полиуретановый, однокомпонентный, инъекционный, гидрофобный, гидроактивный, эластичный, с низкой вязкостью, для заполнения и ремонта швов, ликвидации протечек в бетонных и каменных конструкциях
Антикоррозийная защита металлоконструкций | [19 empty] | Антикоррозийная защита металлоконструкций
70 | ФЕР13-06-002-01 | Очистка кварцевым песком: сплошных наружных поверхностей |  | м2 |  | 12.6 | 505.78 | 10420 | 1316 | 9104 | 3167 |  | 4.98 | 8.54 | [6 empty] | Очистка кварцевым песком: сплошных наружных поверхностей
71 | ФССЦ-01.7.17.08-0001 | Купрошлак (ТУ 3989-003-82101794-2008) |  | т |  | 0.4032 | 4703.33 | 1896 |  |  |  | 1896 | 0 | 0 | [6 empty] | Купрошлак (ТУ 3989-003-82101794-2008)
72 | ФЕР13-06-004-01 | Обеспыливание поверхности |  | м2 |  | 12.6 | 20.26 | 391 | 354 | 37 |  |  | 1.34 | 0 | [6 empty] | Обеспыливание поверхности
73 | ФЕР13-07-001-02 | Обезжиривание поверхностей аппаратов и трубопроводов диаметром до 500 мм: уайт-спиритом |  | 100 м2 |  | 0.126 | 8281.87 | 1208 | 471 | 8 | 2 | 729 | 1.74 | 0.01 | [6 empty] | Обезжиривание поверхностей аппаратов и трубопроводов диаметром до 500 мм: уайт-спиритом
3 группа сложности | [19 empty] | 3 группа сложности
74 | ФЕР13-11-006-02 | Антикоррозионная защита металлических конструкций зданий и сооружений производственного и общественного назначения: эпоксидными составами на высоте до 3 м |  | 100 м2 |  | 0.126 | 2181.12 | 419 | 400 | 19 | 2 |  | 1.26 | 0.01 | [6 empty] | Антикоррозионная защита металлических конструкций зданий и сооружений производственного и общественного назначения: эпоксидными составами на высоте до 3 м
75 | ТЦ_14.4.01.09_47_4716042827_14.03.2022_02 | ECOMAST E280 120 мкм (Расход: 0,0018кг/м2(1мкм)*120мкм*2,5(с потерями)=0,54 кг/м2) |  | кг |  | 6.8 | 941.85 | 6405 |  |  |  | 6405 | 0 | 0 | [6 empty] | ECOMAST E280 120 мкм (Расход: 0,0018кг/м2(1мкм)*120мкм*2,5(с потерями)=0,54 кг/м2)
76 | ТЦ_14.5.09.07_2_0000000000_14.04.2022_02 | Растворитель ECOSOL 44 (Расход: 5%) |  | кг. |  | 0.34 | 401.6 | 137 |  |  |  | 137 | 0 | 0 | [6 empty] | Растворитель ECOSOL 44 (Расход: 5%)
77 | ФЕР13-11-006-04 | Антикоррозионная защита металлических конструкций зданий и сооружений производственного и общественного назначения: полиуретановыми составами на высоте до 3 м |  | 100 м2 |  | 0.126 | 1131.29 | 218 | 207 | 11 | 2 |  | 0.65 | 0 | [6 empty] | Антикоррозионная защита металлических конструкций зданий и сооружений производственного и общественного назначения: полиуретановыми составами на высоте до 3 м
78 | ТЦ_14.4.02.08_47_4716042827_14.03.2022_02 | ECOMAST PU74 60 мкм (Расход: 0,0023кг/м2(1мкм)*60мкм*2,5(с потерями)=0,345 кг/м2) |  | кг |  | 4.35 | 1020.34 | 4438 |  |  |  | 4438 | 0 | 0 | [6 empty] | ECOMAST PU74 60 мкм (Расход: 0,0023кг/м2(1мкм)*60мкм*2,5(с потерями)=0,345 кг/м2)
79 | ТЦ_14.5.09.07_2_0000000000_14.04.2022_02 | Растворитель ECOSOL 41 (Расход: 10%) |  | кг. |  | 0.44 | 449.75 | 198 |  |  |  | 198 | 0 | 0 | [6 empty] | Растворитель ECOSOL 41 (Расход: 10%)
Итоги по смете: | [21 empty] | Итоги по смете:
Итого прямые затраты (справочно) |  |  |  | 8: 709499 | [8 empty] | Итого прямые затраты (справочно)
Строительные работы |  |  |  | 8: 1118315 | [8 empty] | Строительные работы
Итого ФОТ (справочно) |  |  |  | 8: 259801 | [8 empty] | Итого ФОТ (справочно)
Итого накладные расходы (справочно) |  |  |  | 8: 271898 | [8 empty] | Итого накладные расходы (справочно)
Итого сметная прибыль (справочно) |  |  |  | 8: 136918 | [8 empty] | Итого сметная прибыль (справочно)
ВСЕГО по смете |  |  |  | 8: 1118315; Мат. 13: 915.3521; Мат. 14: 31.3011 | [9 empty] | ВСЕГО по смете

## 68152
Цех № 18 | [14 empty] | Цех № 18
(наименование стройки)
ЛОКАЛЬНЫЙ РЕСУРСНЫЙ СМЕТНЫЙ РАСЧЕТ № 18-2022-68152
(локальная смета)
на Замена элементов стальной связи в осях 13-14Д1, | [15 empty] | на Замена элементов стальной связи в осях 13-14Д1,
(наименование работ и затрат, наименование объекта)
| Основание: | Дефектная ведомость № [2027742], Заявка №1111 от 15.02.2022 | [14 empty] | Дефектная ведомость № [2027742], Заявка №1111 от 15.02.2022
| Сметная стоимость |  | 100420 | руб.
| строительных работ |  | 98780 | руб.
| монтажных работ |  | 1640 | руб.
| Средства на оплату труда |  | 16568 | руб.
| Сметная трудоемкость |  | 45.43 | чел.час
| Составлен(а) в текущих ценах по состоянию на |  | 28.06.2022. | [14 empty] | 28.06.2022.
№ п/п | Обоснование | Наименование работ и затрат |  | Единица измерения | Количество |  | Сметная стоимость в текущих (прогнозных) ценах, руб. | [5 empty] | Т/з осн. раб. Всего | Т/з мех. Всего
[5 empty] | на ед. | всего | на ед. | Всего | В том числе
[9 empty] | Осн.З/п | Эк.Маш | З/пМех | Мат.
1 | 2 | 3 |  | 4 | 5 | 6 | 7 | 8 | 9 | 10 | 11 | 12 | 13 | 14
Раздел 1. Замена элементов стальной связи в осях 13-14Д1 ДВ № [2027742] ОС:0013941 | [18 empty] | Раздел 1. Замена элементов стальной связи в осях 13-14Д1 ДВ № [2027742] ОС:0013941
1 | ФЕР08-07-002-01 | Установка и разборка внутренних трубчатых инвентарных лесов: при высоте помещений до 6 м |  | 100 м2 горизонтальной проекции |  | 0.072 | 23944.82 | 3039 | 2655 | 25 | 9 | 359 | 9.02 | 0.02 | [5 empty] | Установка и разборка внутренних трубчатых инвентарных лесов: при высоте помещений до 6 м
2 | ФЕР09-03-014-01 | Демонтаж связей и распорок из одиночных и парных уголков, гнутосварных профилей для пролетов: до 24 м при высоте здания до 25 м |  | т |  | 0.2 | 20521.81 | 4007 | 2559 | 1448 | 325 |  | 8.6 | 0.76 | [5 empty] | Демонтаж связей и распорок из одиночных и парных уголков, гнутосварных профилей для пролетов: до 24 м при высоте здания до 25 м
3 | ОЕР4р-06-03-05 | Разделка металлоконструкций из прокатных профилей с перемещением и укладкой вручную. Металлоконструкции с преобладанием угловой стали: ширина полки 90 мм и более |  | т |  | 0.2 | 3112.66 | 623 | 581 | 1 |  | 41 | 1.69 | 0 | [5 empty] | Разделка металлоконструкций из прокатных профилей с перемещением и укладкой вручную. Металлоконструкции с преобладанием угловой стали: ширина полки 90 мм и более
4 | ФССЦпг-01-01-01-027 | Погрузка металлолома |  | 1 т груза |  | 0.2 | 114.57 | 23 |  |  |  | 23 | 0 | 0 | [5 empty] | Погрузка металлолома
5 | ФССЦпг-03-21-01-001 | Перевозка грузов автомобилями-самосвалами грузоподъемностью 10 т работающих вне карьера на расстояние: I класс груза до 1 км |  | 1 т груза |  | 0.2 | 32.91 | 8 |  | 8 |  |  | 0 | 0 | [5 empty] | Перевозка грузов автомобилями-самосвалами грузоподъемностью 10 т работающих вне карьера на расстояние: I класс груза до 1 км
6 | ФЕР09-03-014-01 | Монтаж связей и распорок из одиночных и парных уголков, гнутосварных профилей для пролетов: до 24 м при высоте здания до 25 м |  | т |  | 0.2 | 20521.81 | 7421 | 4203 | 2585 | 580 | 633 | 14.12 | 1.35 | [5 empty] | Монтаж связей и распорок из одиночных и парных уголков, гнутосварных профилей для пролетов: до 24 м при высоте здания до 25 м
7 | ФЕР09-05-002-04 | Электродуговая сварка при монтаже одноэтажных производственных зданий: покрытий (фермы, балки). |  | 10 т |  | 0.02 | 36675.71 | 1211 | 813 | 163 |  | 235 | 1.87 | 0 | [5 empty] | Электродуговая сварка при монтаже одноэтажных производственных зданий: покрытий (фермы, балки).
8 | ФССЦ-07.2.07.12-0020 | Элементы конструктивные зданий и сооружений с преобладанием горячекатаных профилей, средняя масса сборочной единицы от 0,1 до 0,5 т |  | т |  | 0.2 | 222123.78 | 44425 |  |  |  | 44425 | 0 | 0 | [5 empty] | Элементы конструктивные зданий и сооружений с преобладанием горячекатаных профилей, средняя масса сборочной единицы от 0,1 до 0,5 т
9 | ФЕР13-06-002-02 | Очистка кварцевым песком: решетчатых поверхностей |  | м2 |  | 5.5 | 689.53 | 7385 | 2168 | 5217 | 1831 |  | 7.46 | 4.27 | [5 empty] | Очистка кварцевым песком: решетчатых поверхностей
10 | ФССЦ-01.7.17.08-0001 | Купрошлак |  | т |  | 0.209 | 4703.33 | 983 |  |  |  | 983 | 0 | 0 | [5 empty] | Купрошлак
11 | ФЕР13-06-004-01 | Обеспыливание поверхности |  | м2 |  | 5.5 | 20.26 | 219 | 200 | 19 |  |  | 0.69 | 0 | [5 empty] | Обеспыливание поверхности
12 | ФЕР13-07-001-02 | Обезжиривание поверхностей аппаратов и трубопроводов диаметром до 500 мм: уайт-спиритом |  | 100 м2 |  | 0.055 | 8281.87 | 587 | 265 | 4 | 1 | 318 | 0.89 | 0 | [5 empty] | Обезжиривание поверхностей аппаратов и трубопроводов диаметром до 500 мм: уайт-спиритом
13 | ФЕР13-11-006-02 | Антикоррозионная защита металлических конструкций зданий и сооружений производственного и общественного назначения: эпоксидными составами на высоте до 3 м |  | 100 м2 |  | 0.055 | 2181.12 | 260 | 248 | 12 | 1 |  | 0.71 | 0 | [5 empty] | Антикоррозионная защита металлических конструкций зданий и сооружений производственного и общественного назначения: эпоксидными составами на высоте до 3 м
14 | Коммерческое предложение от 14.03.2022 | Грунт Ecomast E 280 (Расход: 0,0018кг/м2(1мкм)*150мкм*2,5(с потерями)=0,675 кг/м2) |  | кг |  | 3.71 | 941.85 | 3494 |  |  |  | 3494 | 0 | 0 | [5 empty] | Грунт Ecomast E 280 (Расход: 0,0018кг/м2(1мкм)*150мкм*2,5(с потерями)=0,675 кг/м2)
15 | ФССЦ-14.5.09.07-1020 | Растворитель, для эпоксидных и эпоксидосодержащих красок и грунтовок |  | л |  | 0.2 | 373.75 | 75 |  |  |  | 75 | 0 | 0 | [5 empty] | Растворитель, для эпоксидных и эпоксидосодержащих красок и грунтовок
16 | ФЕР13-11-006-04 | Антикоррозионная защита металлических конструкций зданий и сооружений производственного и общественного назначения: полиуретановыми составами на высоте до 3 м |  | 100 м2 |  | 0.055 | 1131.29 | 134 | 128 | 6 | 1 |  | 0.37 | 0 | [5 empty] | Антикоррозионная защита металлических конструкций зданий и сооружений производственного и общественного назначения: полиуретановыми составами на высоте до 3 м
17 | Коммерческое предложение от 14.03.2022 | Эмаль Ecomast PU74 Ral 7040 (сер) (Расход: 0,00225кг/м2(1мкм)*60мкм*2,5(с потерями)=0,338 кг/м2) |  | кг |  | 1.9 | 1020.34 | 1939 |  |  |  | 1939 | 0 | 0 | [5 empty] | Эмаль Ecomast PU74 Ral 7040 (сер) (Расход: 0,00225кг/м2(1мкм)*60мкм*2,5(с потерями)=0,338 кг/м2)
18 | ФССЦ-14.5.09.07-1018 | Растворитель, для полиуретановых красок |  | л |  | 0.19 | 373.75 | 71 |  |  |  | 71 | 0 | 0 | [5 empty] | Растворитель, для полиуретановых красок
Итоги по смете: | [20 empty] | Итоги по смете:
Итого прямые затраты (справочно) |  |  |  | 8: 75904 | [7 empty] | Итого прямые затраты (справочно)
Строительные работы |  |  |  | 8: 98780 | [7 empty] | Строительные работы
Монтажные работы |  |  |  | 8: 1640 | [7 empty] | Монтажные работы
Итого ФОТ (справочно) |  |  |  | 8: 16568 | [7 empty] | Итого ФОТ (справочно)
Итого накладные расходы (справочно) |  |  |  | 8: 15891 | [7 empty] | Итого накладные расходы (справочно)
Итого сметная прибыль (справочно) |  |  |  | 8: 8625 | [7 empty] | Итого сметная прибыль (справочно)
ВСЕГО по смете |  |  |  | 8: 100420; Мат. 13: 45.4302; Мат. 14: 6.4114 | [8 empty] | ВСЕГО по смете

## 68288
Цех № 18 | [14 empty] | Цех № 18
(наименование стройки)
ЛОКАЛЬНЫЙ РЕСУРСНЫЙ СМЕТНЫЙ РАСЧЕТ № 18-2022-68288
(локальная смета)
на Ремонт стальной лестницы в осях В-Г 1-Д1, | [15 empty] | на Ремонт стальной лестницы в осях В-Г 1-Д1,
(наименование работ и затрат, наименование объекта)
| Основание: | Дефектная ведомость № [2027732], Заявка №1111 от 15.02.2022 | [14 empty] | Дефектная ведомость № [2027732], Заявка №1111 от 15.02.2022
| Сметная стоимость |  | 77284 | руб.
| строительных работ |  | 77284 | руб.
| Средства на оплату труда |  | 13352 | руб.
| Сметная трудоемкость |  | 38.97 | чел.час
| Составлен(а) в текущих ценах по состоянию на |  | 29.06.2022. | [14 empty] | 29.06.2022.
№ п/п | Обоснование | Наименование работ и затрат |  | Единица измерения | Количество |  | Сметная стоимость в текущих (прогнозных) ценах, руб. | [5 empty] | Т/з осн. раб. Всего | Т/з мех. Всего
[5 empty] | на ед. | всего | на ед. | Всего | В том числе
[9 empty] | Осн.З/п | Эк.Маш | З/пМех | Мат.
1 | 2 | 3 |  | 4 | 5 | 6 | 7 | 8 | 9 | 10 | 11 | 12 | 13 | 14
Раздел 1. Ремонт стальной лестницы в осях В-Г 1-Д1 ДВ № [2027732] ОС:0013941 | [18 empty] | Раздел 1. Ремонт стальной лестницы в осях В-Г 1-Д1 ДВ № [2027732] ОС:0013941
1 | ФЕР08-07-002-01 | Установка и разборка внутренних трубчатых инвентарных лесов: при высоте помещений до 6 м |  | 100 м2 горизонтальной проекции |  | 0.08 | 23944.82 | 3378 | 2950 | 28 | 10 | 400 | 10.03 | 0.02 | [5 empty] | Установка и разборка внутренних трубчатых инвентарных лесов: при высоте помещений до 6 м
2 | ФЕР09-03-039-01 | Монтаж опорных конструкций: для крепления трубопроводов внутри зданий и сооружений массой до 0,1 т (Прим) |  | т |  | 0.15 | 25606.79 | 7082 | 6088 | 524 | 27 | 470 | 19.71 | 0.07 | [5 empty] | Монтаж опорных конструкций: для крепления трубопроводов внутри зданий и сооружений массой до 0,1 т (Прим)
3 | ФССЦ-07.2.07.04-0011 | Конструкции сварные индивидуальные прочие, масса сборочной единицы до 0,1 т |  | т |  | 0.15 | 221871.65 | 33281 |  |  |  | 33281 | 0 | 0 | [5 empty] | Конструкции сварные индивидуальные прочие, масса сборочной единицы до 0,1 т
4 | ФЕР13-06-002-02 | Очистка кварцевым песком: решетчатых поверхностей |  | м2 |  | 5 | 689.53 | 6714 | 1971 | 4743 | 1527 |  | 6.78 | 3.88 | [5 empty] | Очистка кварцевым песком: решетчатых поверхностей
5 | ФССЦ-01.7.17.08-0001 | Купрошлак |  | т |  | 0.19 | 4703.33 | 894 |  |  |  | 894 | 0 | 0 | [5 empty] | Купрошлак
6 | ФЕР13-06-004-01 | Обеспыливание поверхности |  | м2 |  | 5 | 20.26 | 199 | 182 | 17 |  |  | 0.62 | 0 | [5 empty] | Обеспыливание поверхности
7 | ФЕР13-07-001-02 | Обезжиривание поверхностей аппаратов и трубопроводов диаметром до 500 мм: уайт-спиритом |  | 100 м2 |  | 0.05 | 8281.87 | 535 | 241 | 4 | 1 | 290 | 0.81 | 0 | [5 empty] | Обезжиривание поверхностей аппаратов и трубопроводов диаметром до 500 мм: уайт-спиритом
8 | ФЕР13-11-006-02 | Антикоррозионная защита металлических конструкций зданий и сооружений производственного и общественного назначения: эпоксидными составами на высоте до 3 м |  | 100 м2 |  | 0.05 | 2181.12 | 235 | 225 | 10 | 1 |  | 0.65 | 0 | [5 empty] | Антикоррозионная защита металлических конструкций зданий и сооружений производственного и общественного назначения: эпоксидными составами на высоте до 3 м
9 | Коммерческое предложение от 14.03.2022 | Грунт Ecomast E 280 (Расход: 0,0018кг/м2(1мкм)*150мкм*2,5(с потерями)=0,675 кг/м2) |  | кг |  | 3.38 | 941.85 | 3183 |  |  |  | 3183 | 0 | 0 | [5 empty] | Грунт Ecomast E 280 (Расход: 0,0018кг/м2(1мкм)*150мкм*2,5(с потерями)=0,675 кг/м2)
10 | ФССЦ-14.5.09.07-1020 | Растворитель, для эпоксидных и эпоксидосодержащих красок и грунтовок |  | л |  | 0.2 | 373.75 | 75 |  |  |  | 75 | 0 | 0 | [5 empty] | Растворитель, для эпоксидных и эпоксидосодержащих красок и грунтовок
11 | ФЕР13-11-006-04 | Антикоррозионная защита металлических конструкций зданий и сооружений производственного и общественного назначения: полиуретановыми составами на высоте до 3 м |  | 100 м2 |  | 0.055 | 1131.29 | 134 | 128 | 6 | 1 |  | 0.37 | 0 | [5 empty] | Антикоррозионная защита металлических конструкций зданий и сооружений производственного и общественного назначения: полиуретановыми составами на высоте до 3 м
12 | Коммерческое предложение от 14.03.2022 | Эмаль Ecomast PU74 Ral 7040 (сер) (Расход: 0,00225кг/м2(1мкм)*60мкм*2,5(с потерями)=0,338 кг/м2) |  | кг |  | 1.7 | 1020.34 | 1735 |  |  |  | 1735 | 0 | 0 | [5 empty] | Эмаль Ecomast PU74 Ral 7040 (сер) (Расход: 0,00225кг/м2(1мкм)*60мкм*2,5(с потерями)=0,338 кг/м2)
13 | ФССЦ-14.5.09.07-1018 | Растворитель, для полиуретановых красок |  | л |  | 0.17 | 373.75 | 64 |  |  |  | 64 | 0 | 0 | [5 empty] | Растворитель, для полиуретановых красок
Итоги по смете: | [20 empty] | Итоги по смете:
Итого прямые затраты (справочно) |  |  |  | 8: 57509 | [7 empty] | Итого прямые затраты (справочно)
Строительные работы |  |  |  | 8: 77284 | [7 empty] | Строительные работы
Итого ФОТ (справочно) |  |  |  | 8: 13352 | [7 empty] | Итого ФОТ (справочно)
Итого накладные расходы (справочно) |  |  |  | 8: 12962 | [7 empty] | Итого накладные расходы (справочно)
Итого сметная прибыль (справочно) |  |  |  | 8: 6813 | [7 empty] | Итого сметная прибыль (справочно)
ВСЕГО по смете |  |  |  | 8: 77284; Мат. 13: 38.9735; Мат. 14: 3.9813 | [8 empty] | ВСЕГО по смете

## 68289
Цех № 18 | [14 empty] | Цех № 18
(наименование стройки)
ЛОКАЛЬНЫЙ РЕСУРСНЫЙ СМЕТНЫЙ РАСЧЕТ № 18-2022-68289
(локальная смета)
на Восстановление узла крепления распорки по колоннам каркаса в осях 8-9, | [15 empty] | на Восстановление узла крепления распорки по колоннам каркаса в осях 8-9,
(наименование работ и затрат, наименование объекта)
| Основание: | Дефектная ведомость № [2027753], Заявка №1111 от 15.02.2022 | [14 empty] | Дефектная ведомость № [2027753], Заявка №1111 от 15.02.2022
| Сметная стоимость |  | 141681 | руб.
| строительных работ |  | 139632 | руб.
| монтажных работ |  | 2049 | руб.
| Средства на оплату труда |  | 26371 | руб.
| Сметная трудоемкость |  | 75.82 | чел.час
| Составлен(а) в текущих ценах по состоянию на |  | 29.06.2022. | [14 empty] | 29.06.2022.
№ п/п | Обоснование | Наименование работ и затрат |  | Единица измерения | Количество |  | Сметная стоимость в текущих (прогнозных) ценах, руб. | [5 empty] | Т/з осн. раб. Всего | Т/з мех. Всего
[5 empty] | на ед. | всего | на ед. | Всего | В том числе
[9 empty] | Осн.З/п | Эк.Маш | З/пМех | Мат.
1 | 2 | 3 |  | 4 | 5 | 6 | 7 | 8 | 9 | 10 | 11 | 12 | 13 | 14
Раздел 1. Восстановление узла крепления распорки по колоннам каркаса в осях 8-9 ДВ № [2027753] ОС:0013941 | [18 empty] | Раздел 1. Восстановление узла крепления распорки по колоннам каркаса в осях 8-9 ДВ № [2027753] ОС:0013941
1 | ФЕР08-07-002-01 | Установка и разборка внутренних трубчатых инвентарных лесов: при высоте помещений до 6 м |  | 100 м2 горизонтальной проекции |  | 0.24 | 23944.82 | 10132 | 8851 | 84 | 31 | 1197 | 30.08 | 0.07 | [5 empty] | Установка и разборка внутренних трубчатых инвентарных лесов: при высоте помещений до 6 м
2 | ФЕР09-03-014-01 | Демонтаж связей и распорок из одиночных и парных уголков, гнутосварных профилей для пролетов: до 24 м при высоте здания до 25 м |  | т |  | 0.25 | 20521.81 | 5008 | 3198 | 1810 | 406 |  | 10.75 | 0.95 | [5 empty] | Демонтаж связей и распорок из одиночных и парных уголков, гнутосварных профилей для пролетов: до 24 м при высоте здания до 25 м
3 | ОЕР4р-06-03-05 | Разделка металлоконструкций из прокатных профилей с перемещением и укладкой вручную. Металлоконструкции с преобладанием угловой стали: ширина полки 90 мм и более |  | т |  | 0.25 | 3112.66 | 779 | 726 | 1 |  | 52 | 2.11 | 0 | [5 empty] | Разделка металлоконструкций из прокатных профилей с перемещением и укладкой вручную. Металлоконструкции с преобладанием угловой стали: ширина полки 90 мм и более
4 | ФССЦпг-01-01-01-027 | Погрузка металлолома |  | 1 т груза |  | 0.25 | 114.57 | 29 |  |  |  | 29 | 0 | 0 | [5 empty] | Погрузка металлолома
5 | ФССЦпг-03-21-01-001 | Перевозка грузов автомобилями-самосвалами грузоподъемностью 10 т работающих вне карьера на расстояние: I класс груза до 1 км |  | 1 т груза |  | 0.25 | 32.91 | 9 |  | 9 |  |  | 0 | 0 | [5 empty] | Перевозка грузов автомобилями-самосвалами грузоподъемностью 10 т работающих вне карьера на расстояние: I класс груза до 1 км
6 | ФЕР09-03-014-01 | Монтаж связей и распорок из одиночных и парных уголков, гнутосварных профилей для пролетов: до 24 м при высоте здания до 25 м |  | т |  | 0.25 | 20521.81 | 9274 | 5254 | 3231 | 725 | 789 | 17.65 | 1.69 | [5 empty] | Монтаж связей и распорок из одиночных и парных уголков, гнутосварных профилей для пролетов: до 24 м при высоте здания до 25 м
7 | ФЕР09-05-002-04 | Электродуговая сварка при монтаже одноэтажных производственных зданий: покрытий (фермы, балки) |  | 10 т |  | 0.025 | 36675.71 | 1515 | 1017 | 204 | 1 | 294 | 2.34 | 0 | [5 empty] | Электродуговая сварка при монтаже одноэтажных производственных зданий: покрытий (фермы, балки)
8 | ФССЦ-07.2.07.12-0020 | Элементы конструктивные зданий и сооружений с преобладанием горячекатаных профилей, средняя масса сборочной единицы от 0,1 до 0,5 т |  | т |  | 0.25 | 222123.78 | 55531 |  |  |  | 55531 | 0 | 0 | [5 empty] | Элементы конструктивные зданий и сооружений с преобладанием горячекатаных профилей, средняя масса сборочной единицы от 0,1 до 0,5 т
9 | ФЕР13-06-002-02 | Очистка кварцевым песком: решетчатых поверхностей |  | м2 |  | 7 | 689.53 | 9399 | 2759 | 6640 | 2328 |  | 9.5 | 5.43 | [5 empty] | Очистка кварцевым песком: решетчатых поверхностей
10 | ФССЦ-01.7.17.08-0001 | Купрошлак |  | т |  | 0.266 | 4703.33 | 1251 |  |  |  | 1251 | 0 | 0 | [5 empty] | Купрошлак
11 | ФЕР13-06-004-01 | Обеспыливание поверхности |  | м2 |  | 7 | 20.26 | 278 | 254 | 24 |  |  | 0.87 | 0 | [5 empty] | Обеспыливание поверхности
12 | ФЕР13-07-001-02 | Обезжиривание поверхностей аппаратов и трубопроводов диаметром до 500 мм: уайт-спиритом |  | 100 м2 |  | 0.07 | 8281.87 | 749 | 338 | 6 | 2 | 405 | 1.13 | 0 | [5 empty] | Обезжиривание поверхностей аппаратов и трубопроводов диаметром до 500 мм: уайт-спиритом
13 | ФЕР13-11-006-02 | Антикоррозионная защита металлических конструкций зданий и сооружений производственного и общественного назначения: эпоксидными составами на высоте до 3 м |  | 100 м2 |  | 0.07 | 2181.12 | 330 | 315 | 15 | 2 |  | 0.91 | 0 | [5 empty] | Антикоррозионная защита металлических конструкций зданий и сооружений производственного и общественного назначения: эпоксидными составами на высоте до 3 м
14 | Коммерческое предложение от 14.03.2022 | Грунт Ecomast E 280 (Расход: 0,0018кг/м2(1мкм)*150мкм*2,5(с потерями)=0,675 кг/м2) |  | кг |  | 4.73 | 941.85 | 4455 |  |  |  | 4455 | 0 | 0 | [5 empty] | Грунт Ecomast E 280 (Расход: 0,0018кг/м2(1мкм)*150мкм*2,5(с потерями)=0,675 кг/м2)
15 | ФССЦ-14.5.09.07-1020 | Растворитель, для эпоксидных и эпоксидосодержащих красок и грунтовок |  | л |  | 0.2 | 373.75 | 75 |  |  |  | 75 | 0 | 0 | [5 empty] | Растворитель, для эпоксидных и эпоксидосодержащих красок и грунтовок
16 | ФЕР13-11-006-04 | Антикоррозионная защита металлических конструкций зданий и сооружений производственного и общественного назначения: полиуретановыми составами на высоте до 3 м |  | 100 м2 |  | 0.07 | 1131.29 | 171 | 163 | 8 | 1 |  | 0.47 | 0 | [5 empty] | Антикоррозионная защита металлических конструкций зданий и сооружений производственного и общественного назначения: полиуретановыми составами на высоте до 3 м
17 | Коммерческое предложение от 14.03.2022 | Эмаль Ecomast PU74 Ral 7040 (сер) (Расход: 0,00225кг/м2(1мкм)*60мкм*2,5(с потерями)=0,338 кг/м2) |  | кг |  | 2.4 | 1020.34 | 2449 |  |  |  | 2449 | 0 | 0 | [5 empty] | Эмаль Ecomast PU74 Ral 7040 (сер) (Расход: 0,00225кг/м2(1мкм)*60мкм*2,5(с потерями)=0,338 кг/м2)
18 | ФССЦ-14.5.09.07-1018 | Растворитель, для полиуретановых красок |  | л |  | 0.24 | 373.75 | 90 |  |  |  | 90 | 0 | 0 | [5 empty] | Растворитель, для полиуретановых красок
Итоги по смете: | [20 empty] | Итоги по смете:
Итого прямые затраты (справочно) |  |  |  | 8: 101524 | [7 empty] | Итого прямые затраты (справочно)
Строительные работы |  |  |  | 8: 139632 | [7 empty] | Строительные работы
Монтажные работы |  |  |  | 8: 2049 | [7 empty] | Монтажные работы
Итого ФОТ (справочно) |  |  |  | 8: 26371 | [7 empty] | Итого ФОТ (справочно)
Итого накладные расходы (справочно) |  |  |  | 8: 26075 | [7 empty] | Итого накладные расходы (справочно)
Итого сметная прибыль (справочно) |  |  |  | 8: 14082 | [7 empty] | Итого сметная прибыль (справочно)
ВСЕГО по смете |  |  |  | 8: 141681; Мат. 13: 75.8179; Мат. 14: 8.157 | [8 empty] | ВСЕГО по смете

## 66521
Производство АО"БСК", цех № 23 | [14 empty] | Производство АО"БСК", цех № 23
(наименование стройки)
ЛОКАЛЬНЫЙ РЕСУРСНЫЙ СМЕТНЫЙ РАСЧЕТ № 23-2022-66521
(локальная смета)
на Капитальный ремонт ж/б конструкций в производственных помещениях корпус 4136, | [15 empty] | на Капитальный ремонт ж/б конструкций в производственных помещениях корпус 4136,
(наименование работ и затрат, наименование объекта)
| Основание: | дефектная ведомость, заявка № 1939 от 14.03.2022 г. | [14 empty] | дефектная ведомость, заявка № 1939 от 14.03.2022 г.
| Сметная стоимость |  | 1588303 | руб.
| строительных работ |  | 1588303 | руб.
| Средства на оплату труда |  | 92714 | руб.
| Сметная трудоемкость |  | 280.86 | чел.час
| Составлен(а) в текущих ценах по состоянию на |  | 1 квартал 2022 года | [14 empty] | 1 квартал 2022 года
№ п/п | Обоснование | Наименование работ и затрат |  | Единица измерения | Количество |  | Сметная стоимость в текущих (прогнозных) ценах, руб. | [5 empty] | Т/з осн. раб. Всего | Т/з мех. Всего
[5 empty] | на ед. | всего | на ед. | Всего | В том числе
[9 empty] | Осн.З/п | Эк.Маш | З/пМех | Мат.
1 | 2 | 3 |  | 4 | 5 | 6 | 7 | 8 | 9 | 10 | 11 | 12 | 13 | 14
Раздел 1. Ремонт ж/б конструкций корпуса 4136 ДВ № [2087413] ОС:0012850 | [18 empty] | Раздел 1. Ремонт ж/б конструкций корпуса 4136 ДВ № [2087413] ОС:0012850
1 | ФЕР46-02-009-02 | Отбивка штукатурки с поверхностей: стен и потолков кирпичных |  | 100 м2 |  | 1.834 | 5510.8 | 15342 | 15342 |  |  |  | 57.76 | 0 | [5 empty] | Отбивка штукатурки с поверхностей: стен и потолков кирпичных
2 | ФЕР13-07-001-02 | Обезжиривание поверхностей преобразователем ржавчины (применительно) |  | 100 м2 |  | 0.948 | 3611.79 | 5187 | 4066 | 63 | 16 | 1058 | 13.66 | 0.05 | [5 empty] | Обезжиривание поверхностей преобразователем ржавчины (применительно)
3 | ФССЦ-14.2.06.03-0802 | Преобразователь ржавчины НОТЕХ-К (концентрат) |  | кг |  | 30.34 | 139.45 | 4231 |  |  |  | 4231 | 0 | 0 | [5 empty] | Преобразователь ржавчины НОТЕХ-К (концентрат)
4 | ФЕР46-08-003-02 | Приготовление сухой смеси МБР 300: механизированным способом (применительно) |  | м3 |  | 4.4 | 2508.32 | 16086 | 9402 | 6684 | 6931 |  | 32.36 | 21.62 | [5 empty] | Приготовление сухой смеси МБР 300: механизированным способом (применительно)
5 | ФЕР46-08-004-03 | Нанесение безусадочных, быстротвердеющих составов тиксотропного типа вручную в один слой, толщина слоя 20 мм, на поверхности бетонных и железобетонных конструкций: потолочные |  | 100 м2 |  | 1.836 | 14822.42 | 40924 | 37051 | 3873 | 1235 |  | 121.29 | 3.85 | [5 empty] | Нанесение безусадочных, быстротвердеющих составов тиксотропного типа вручную в один слой, толщина слоя 20 мм, на поверхности бетонных и железобетонных конструкций: потолочные
6 | ФССЦ-04.3.02.04-0301 | Смеси сухие ремонтные тиксотропные, класс В60 (М800), F400, W16, безусадочные, быстротвердеющие (МБР300)при толщине 20мм расход 50кг/м2 183,6*50=9180кг |  | кг |  | 9180 | 75.42 | 692356 |  |  |  | 692356 | 0 | 0 | [5 empty] | Смеси сухие ремонтные тиксотропные, класс В60 (М800), F400, W16, безусадочные, быстротвердеющие (МБР300)при толщине 20мм расход 50кг/м2 183,6*50=9180кг
7 | ФЕР46-08-004-09 | На каждые 5 мм изменения толщины слоя добавлять (уменьшать) к расценкам: 46-08-004-03, 46-08-004-06 |  | 100 м2 |  | 1.124 | 1598.48 | 5336 | 4151 | 1185 | 378 |  | 13.59 | 1.18 | [5 empty] | На каждые 5 мм изменения толщины слоя добавлять (уменьшать) к расценкам: 46-08-004-03, 46-08-004-06
8 | ФССЦ-04.3.02.04-0301 | Смеси сухие ремонтные тиксотропные, класс В60 (М800), F400, W16, безусадочные, быстротвердеющие (МБР300) при толщине 30мм расход 75кг/м2 112,4*75кг=8430кг |  | кг |  | 8430 | 75.42 | 635791 |  |  |  | 635791 | 0 | 0 | [5 empty] | Смеси сухие ремонтные тиксотропные, класс В60 (М800), F400, W16, безусадочные, быстротвердеющие (МБР300) при толщине 30мм расход 75кг/м2 112,4*75кг=8430кг
9 | ФССЦ-01.7.03.01-0001 | Вода (расход материала: 0,2 л -1 кг) |  | м3 |  | 3.522 | 26.17 | 92 |  |  |  | 92 | 0 | 0 | [5 empty] | Вода (расход материала: 0,2 л -1 кг)
10 | ФЕР13-03-001-11 | Огрунтовка бетонных и оштукатуренных поверхностей: грунт-шпатлевкой ЭП-0010, первый слой |  | 100 м2 |  | 1.834 | 6055.83 | 13619 | 5738 | 146 | 20 | 7735 | 15.19 | 0.06 | [5 empty] | Огрунтовка бетонных и оштукатуренных поверхностей: грунт-шпатлевкой ЭП-0010, первый слой
11 | ФЕР13-03-003-11 | Окраска огрунтованных бетонных и оштукатуренных поверхностей: грунт-шпатлевкой ЭП-0010 |  | 100 м2 |  | 1.834 | 4195.05 | 19054 | 8343 | 246 | 41 | 10465 | 27.01 | 0.13 | [5 empty] | Окраска огрунтованных бетонных и оштукатуренных поверхностей: грунт-шпатлевкой ЭП-0010
12 | ФССЦпг-01-01-01-043 | Погрузка мусора строительного с погрузкой экскаваторами емкостью ковша до 0,5 м3 |  | 1 т груза |  | 9 | 37.1 | 384 |  | 384 |  |  | 0 | 0 | [5 empty] | Погрузка мусора строительного с погрузкой экскаваторами емкостью ковша до 0,5 м3
13 | ФССЦпг-03-21-01-050 | Перевозка грузов автомобилями-самосвалами грузоподъемностью 10 т работающих вне карьера на расстояние: I класс груза до 50 км |  | 1 т груза |  | 9 | 307.18 | 3179 |  | 3179 |  |  | 0 | 0 | [5 empty] | Перевозка грузов автомобилями-самосвалами грузоподъемностью 10 т работающих вне карьера на расстояние: I класс груза до 50 км
Итоги по смете: | [20 empty] | Итоги по смете:
Итого прямые затраты (справочно) |  |  |  | 8: 1451581 | [7 empty] | Итого прямые затраты (справочно)
Строительные работы |  |  |  | 8: 1588303 | [7 empty] | Строительные работы
Итого ФОТ (справочно) |  |  |  | 8: 92714 | [7 empty] | Итого ФОТ (справочно)
Итого накладные расходы (справочно) |  |  |  | 8: 88956 | [7 empty] | Итого накладные расходы (справочно)
Итого сметная прибыль (справочно) |  |  |  | 8: 47766 | [7 empty] | Итого сметная прибыль (справочно)
ВСЕГО по смете |  |  |  | 8: 1588303; Мат. 13: 280.8582; Мат. 14: 26.8852 | [8 empty] | ВСЕГО по смете

## 63970
Производство АО "БСК", цех №26 | [14 empty] | Производство АО "БСК", цех №26
(наименование стройки)
ЛОКАЛЬНЫЙ РЕСУРСНЫЙ СМЕТНЫЙ РАСЧЕТ № 26-2022-63970
(локальная смета)
на Капитальный ремонт стен и ж/б конструкций корпуса № 3904, | [15 empty] | на Капитальный ремонт стен и ж/б конструкций корпуса № 3904,
(наименование работ и затрат, наименование объекта)
| Основание: | Дефектная ведомость, заявка № 627 от 04.02.22г. | [14 empty] | Дефектная ведомость, заявка № 627 от 04.02.22г.
| Сметная стоимость |  | 228692 | руб.
| строительных работ |  | 228692 | руб.
| Средства на оплату труда |  | 41359 | руб.
| Сметная трудоемкость |  | 146.26 | чел.час
| Составлен(а) в текущих ценах по состоянию на |  | 1 кв.2022г. | [14 empty] | 1 кв.2022г.
№ п/п | Обоснование | Наименование работ и затрат |  | Единица измерения | Количество |  | Сметная стоимость в текущих (прогнозных) ценах, руб. | [5 empty] | Т/з осн. раб. Всего | Т/з мех. Всего
[5 empty] | на ед. | всего | на ед. | Всего | В том числе
[9 empty] | Осн.З/п | Эк.Маш | З/пМех | Мат.
1 | 2 | 3 |  | 4 | 5 | 6 | 7 | 8 | 9 | 10 | 11 | 12 | 13 | 14
Раздел 1. Ремонт стен и ж/б конструкций корпуса 3904 ДВ № [2079493] ОС: 0019384 | [18 empty] | Раздел 1. Ремонт стен и ж/б конструкций корпуса 3904 ДВ № [2079493] ОС: 0019384
Внутренние работы | [19 empty] | Внутренние работы
1 | ФЕР08-07-002-01 | Установка и разборка внутренних трубчатых инвентарных лесов: при высоте помещений до 6 м |  | 100 м2 горизонтальной проекции |  | 0.095 | 23944.82 | 3692 | 3185 | 33 | 11 | 474 | 11.91 | 0.03 | [6 empty] | Установка и разборка внутренних трубчатых инвентарных лесов: при высоте помещений до 6 м
2 | ФЕР08-07-002-02 | Установка и разборка внутренних трубчатых инвентарных лесов: на каждые последующие 4 м высоты помещений добавлять к расценке 08-07-002-01 |  | 100 м2 горизонтальной проекции |  | 0.095 | 15673.34 | 2492 | 2259 | 20 | 7 | 213 | 8.45 | 0.02 | [6 empty] | Установка и разборка внутренних трубчатых инвентарных лесов: на каждые последующие 4 м высоты помещений добавлять к расценке 08-07-002-01
3 | ФЕР46-02-009-02 | Отбивка разрушенных участков бетона с поверхностей: стен и потолков кирпичных |  | 100 м2 |  | 0.095 | 5510.8 | 813 | 813 |  |  |  | 3.37 | 0 | [6 empty] | Отбивка разрушенных участков бетона с поверхностей: стен и потолков кирпичных
4 | ФЕР46-08-003-02 | Приготовление безусадочных, быстротвердеющих составов тиксотропного типа однокомпонентных: механизированным способом |  | м3 |  | 0.29 | 2508.32 | 1130 | 634 | 496 | 517 |  | 2.4 | 1.6 | [6 empty] | Приготовление безусадочных, быстротвердеющих составов тиксотропного типа однокомпонентных: механизированным способом
5 | ФЕР46-08-004-03 | Нанесение безусадочных, быстротвердеющих составов тиксотропного типа вручную в один слой, толщина слоя 20 мм, на поверхности бетонных и железобетонных конструкций: потолочные |  | 100 м2 |  | 0.095 | 14822.42 | 2186 | 1961 | 225 | 72 |  | 7.06 | 0.22 | [6 empty] | Нанесение безусадочных, быстротвердеющих составов тиксотропного типа вручную в один слой, толщина слоя 20 мм, на поверхности бетонных и железобетонных конструкций: потолочные
6 | ФЕР46-08-004-09 | На каждые 5 мм изменения толщины слоя добавлять (уменьшать) к расценкам: 46-08-004-03, 46-08-004-06 |  | 100 м2 |  | 0.095 | 1598.48 | 472 | 359 | 113 | 36 |  | 1.29 | 0.11 | [6 empty] | На каждые 5 мм изменения толщины слоя добавлять (уменьшать) к расценкам: 46-08-004-03, 46-08-004-06
7 | ФССЦ-04.3.02.04-0311 | Смеси сухие строительные ремонтные безусадочные быстротвердеющие, содержащие полимерную и гибкую хром-никелевую фибру тиксотропного типа MAPEI MAPEGROUT(расход 19 кг на 1 м2 при толщине 1 см) 19*9,5*3=541,5кг |  | кг |  | 541.5 | 75.42 | 40840 |  |  |  | 40840 | 0 | 0 | [6 empty] | Смеси сухие строительные ремонтные безусадочные быстротвердеющие, содержащие полимерную и гибкую хром-никелевую фибру тиксотропного типа MAPEI MAPEGROUT(расход 19 кг на 1 м2 при толщине 1 см) 19*9,5*3=541,5кг
8 | ФССЦ-01.7.03.01-0001 | Вода (расход материала: 0,2 л -1 кг) |  | м3 |  | 0.1083 | 26.17 | 3 |  |  |  | 3 | 0 | 0 | [6 empty] | Вода (расход материала: 0,2 л -1 кг)
Наружные работы | [19 empty] | Наружные работы
9 | ФЕР08-07-001-02 | Установка и разборка наружных инвентарных лесов высотой до 16 м: трубчатых для прочих отделочных работ |  | 100 м2 |  | 0.7 | 15552.89 | 17330 | 14542 | 96 | 31 | 2692 | 54.36 | 0.1 | [6 empty] | Установка и разборка наружных инвентарных лесов высотой до 16 м: трубчатых для прочих отделочных работ
10 | ФЕР46-02-009-02 | Отбивка разрушенных участков бетона с поверхностей: стен и потолков кирпичных |  | 100 м2 |  | 0.171 | 5510.8 | 1463 | 1463 |  |  |  | 6.06 | 0 | [6 empty] | Отбивка разрушенных участков бетона с поверхностей: стен и потолков кирпичных
11 | ФЕР46-08-003-02 | Приготовление безусадочных, быстротвердеющих составов тиксотропного типа однокомпонентных: механизированным способом |  | м3 |  | 0.51 | 2508.32 | 1987 | 1115 | 872 | 909 |  | 4.22 | 2.82 | [6 empty] | Приготовление безусадочных, быстротвердеющих составов тиксотропного типа однокомпонентных: механизированным способом
12 | ФЕР46-08-004-02 | Нанесение безусадочных, быстротвердеющих составов тиксотропного типа вручную в один слой, толщина слоя 20 мм, на поверхности бетонных и железобетонных конструкций: вертикальные |  | 100 м2 |  | 0.101 | 13819.88 | 2167 | 1927 | 240 | 77 |  | 6.94 | 0.24 | [6 empty] | Нанесение безусадочных, быстротвердеющих составов тиксотропного типа вручную в один слой, толщина слоя 20 мм, на поверхности бетонных и железобетонных конструкций: вертикальные
13 | ФЕР46-08-004-08 | На каждые 5 мм изменения толщины слоя добавлять (уменьшать) к расценкам: 46-08-004-02, 46-08-004-05 |  | 100 м2 |  | 0.101 | 1498.5 | 470 | 350 | 120 | 38 |  | 1.26 | 0.12 | [6 empty] | На каждые 5 мм изменения толщины слоя добавлять (уменьшать) к расценкам: 46-08-004-02, 46-08-004-05
14 | ФССЦ-04.3.02.04-0311 | Смеси сухие строительные ремонтные безусадочные быстротвердеющие, содержащие полимерную и гибкую хром-никелевую фибру тиксотропного типа MAPEI MAPEGROUT(расход 19 кг на 1 м2 при толщине 1 см) 19*10,1*3=575,7кг |  | кг |  | 575.7 | 75.42 | 43419 |  |  |  | 43419 | 0 | 0 | [6 empty] | Смеси сухие строительные ремонтные безусадочные быстротвердеющие, содержащие полимерную и гибкую хром-никелевую фибру тиксотропного типа MAPEI MAPEGROUT(расход 19 кг на 1 м2 при толщине 1 см) 19*10,1*3=575,7кг
15 | ФССЦ-01.7.03.01-0001 | Вода (расход материала: 0,2 л -1 кг) |  | м3 |  | 0.115 | 26.17 | 3 |  |  |  | 3 | 0 | 0 | [6 empty] | Вода (расход материала: 0,2 л -1 кг)
16 | ФЕР46-08-004-03 | Нанесение безусадочных, быстротвердеющих составов тиксотропного типа вручную в один слой, толщина слоя 20 мм, на поверхности бетонных и железобетонных конструкций: потолочные |  | 100 м2 |  | 0.07 | 14822.42 | 1611 | 1445 | 166 | 53 |  | 5.2 | 0.17 | [6 empty] | Нанесение безусадочных, быстротвердеющих составов тиксотропного типа вручную в один слой, толщина слоя 20 мм, на поверхности бетонных и железобетонных конструкций: потолочные
17 | ФЕР46-08-004-09 | На каждые 5 мм изменения толщины слоя добавлять (уменьшать) к расценкам: 46-08-004-03, 46-08-004-06 |  | 100 м2 |  | 0.07 | 1598.48 | 347 | 264 | 83 | 27 |  | 0.95 | 0.08 | [6 empty] | На каждые 5 мм изменения толщины слоя добавлять (уменьшать) к расценкам: 46-08-004-03, 46-08-004-06
18 | ФССЦ-04.3.02.04-0311 | Смеси сухие строительные ремонтные безусадочные быстротвердеющие, содержащие полимерную и гибкую хром-никелевую фибру тиксотропного типа MAPEI MAPEGROUT(расход 19 кг на 1 м2 при толщине 1 см) 19*7*3=399кг |  | кг |  | 399 | 75.42 | 30093 |  |  |  | 30093 | 0 | 0 | [6 empty] | Смеси сухие строительные ремонтные безусадочные быстротвердеющие, содержащие полимерную и гибкую хром-никелевую фибру тиксотропного типа MAPEI MAPEGROUT(расход 19 кг на 1 м2 при толщине 1 см) 19*7*3=399кг
19 | ФССЦ-01.7.03.01-0001 | Вода (расход материала: 0,2 л -1 кг) |  | м3 |  | 0.0798 | 26.17 | 2 |  |  |  | 2 | 0 | 0 | [6 empty] | Вода (расход материала: 0,2 л -1 кг)
20 | ФЕРр53-27-1 | Гидроизоляция швов и трещин сечением до 30х30 мм бетонных и железобетонных конструкций |  | 10 м |  | 2 | 2200.53 | 6821 | 6707 | 94 | 30 | 20 | 23.6 | 0.09 | [6 empty] | Гидроизоляция швов и трещин сечением до 30х30 мм бетонных и железобетонных конструкций
21 | ФЕРр53-27-2 | Добавлять или исключать на каждые 5 мм изменения глубины швов и трещин к расценке 53-27-1 |  | 10 м |  | 2 | 212.31 | 2628 | 2487 | 125 | 40 | 16 | 9.19 | 0.12 | [6 empty] | Добавлять или исключать на каждые 5 мм изменения глубины швов и трещин к расценке 53-27-1
22 | ФССЦ-04.3.02.09-1015 | Смеси сухие штукатурно-клеевые на цементной основе для наружных и внутренних работ, фракции 1,5 мм (для наружных работ) |  | кг |  | 106 | 28.41 | 3011 |  |  |  | 3011 | 0 | 0 | [6 empty] | Смеси сухие штукатурно-клеевые на цементной основе для наружных и внутренних работ, фракции 1,5 мм (для наружных работ)
23 | ФССЦпг-01-01-01-043 | Погрузка мусора строительного с погрузкой экскаваторами емкостью ковша до 0,5 м3 |  | 1 т груза |  | 2 | 37.1 | 85 |  | 85 |  |  | 0 | 0 | [6 empty] | Погрузка мусора строительного с погрузкой экскаваторами емкостью ковша до 0,5 м3
24 | ФССЦпг-03-21-01-050 | Перевозка грузов автомобилями-самосвалами грузоподъемностью 10 т работающих вне карьера на расстояние: I класс груза до 50 км |  | 1 т груза |  | 2 | 307.18 | 707 |  | 707 |  |  | 0 | 0 | [6 empty] | Перевозка грузов автомобилями-самосвалами грузоподъемностью 10 т работающих вне карьера на расстояние: I класс груза до 50 км
Итоги по смете: | [21 empty] | Итоги по смете:
Итого прямые затраты (справочно) |  |  |  | 8: 163772 | [8 empty] | Итого прямые затраты (справочно)
Строительные работы |  |  |  | 8: 228692 | [8 empty] | Строительные работы
Итого ФОТ (справочно) |  |  |  | 8: 41359 | [8 empty] | Итого ФОТ (справочно)
Итого накладные расходы (справочно) |  |  |  | 8: 42032 | [8 empty] | Итого накладные расходы (справочно)
Итого сметная прибыль (справочно) |  |  |  | 8: 22888 | [8 empty] | Итого сметная прибыль (справочно)
ВСЕГО по смете |  |  |  | 8: 228692; Мат. 13: 146.2577; Мат. 14: 5.729 | [9 empty] | ВСЕГО по смете

## 66138
АО "БСК" производство "Каустик" цех 40 | [14 empty] | АО "БСК" производство "Каустик" цех 40
(наименование стройки)
ЛОКАЛЬНЫЙ РЕСУРСНЫЙ СМЕТНЫЙ РАСЧЕТ № 40-2022-66138
(локальная смета)
на Капитальный ремонт ж.б. конструкций корпуса 3631. ОС:0021189, | [15 empty] | на Капитальный ремонт ж.б. конструкций корпуса 3631. ОС:0021189,
(наименование работ и затрат, наименование объекта)
| Основание: | ДВ[2074840] по заявке 1177 от 16.02.2022г. | [14 empty] | ДВ[2074840] по заявке 1177 от 16.02.2022г.
| Сметная стоимость |  | 407326 | руб.
| строительных работ |  | 407326 | руб.
| Средства на оплату труда |  | 80221 | руб.
| Сметная трудоемкость |  | 291.74 | чел.час
| Составлен(а) в текущих ценах по состоянию на |  | 18.04.2022г. | [14 empty] | 18.04.2022г.
№ п/п | Обоснование | Наименование работ и затрат |  | Единица измерения | Количество |  | Сметная стоимость в текущих (прогнозных) ценах, руб. | [5 empty] | Т/з осн. раб. Всего | Т/з мех. Всего
[5 empty] | на ед. | всего | на ед. | Всего | В том числе
[9 empty] | Осн.З/п | Эк.Маш | З/пМех | Мат.
1 | 2 | 3 |  | 4 | 5 | 6 | 7 | 8 | 9 | 10 | 11 | 12 | 13 | 14
Раздел 1. Капитальный ремонт ж.б. конструкций корпуса 3631. ДВ[2074840] | [18 empty] | Раздел 1. Капитальный ремонт ж.б. конструкций корпуса 3631. ДВ[2074840]
1 | ФЕР46-02-009-04 | Отбивка штукатурки с поверхностей: столбов, колонн, пилястр кирпичных (Отбивка, очистка бетона) |  | 100 м2 |  | 0.468 | 8123.72 | 5028 | 5028 |  |  |  | 20.82 | 0 | [5 empty] | Отбивка штукатурки с поверхностей: столбов, колонн, пилястр кирпичных (Отбивка, очистка бетона)
2 | ФЕР13-06-003-01 | Очистка поверхности щетками |  | м2 |  | 4.68 | 237.68 | 1727 | 1727 |  |  |  | 6.54 | 0 | [5 empty] | Очистка поверхности щетками
3 | ФЕР13-06-004-01 | Обеспыливание поверхности |  | м2 |  | 4.68 | 20.26 | 170 | 154 | 16 |  |  | 0.58 | 0 | [5 empty] | Обеспыливание поверхности
4 | ФЕР13-07-001-02 | Обезжиривание поверхностей аппаратов и трубопроводов диаметром до 500 мм: уайт-спиритом |  | 100 м2 |  | 0.0468 | 3611.79 | 261 | 205 | 4 | 1 | 52 | 0.76 | 0 | [5 empty] | Обезжиривание поверхностей аппаратов и трубопроводов диаметром до 500 мм: уайт-спиритом
5 | ФССЦ-14.2.06.03-0802 | Преобразователь ржавчины НОТЕХ-К (концентрат) |  | кг |  | 1.4976 | 139.45 | 209 |  |  |  | 209 | 0 | 0 | [5 empty] | Преобразователь ржавчины НОТЕХ-К (концентрат)
6 | ФЕР46-08-003-02 | Приготовление безусадочных, быстротвердеющих составов тиксотропного типа однокомпонентных: механизированным способом |  | м3 |  | 1.29 | 2508.32 | 4279 | 2401 | 1878 | 1954 |  | 9.09 | 6.07 | [5 empty] | Приготовление безусадочных, быстротвердеющих составов тиксотропного типа однокомпонентных: механизированным способом
7 | ФЕР46-08-004-02 | Нанесение безусадочных, быстротвердеющих составов тиксотропного типа вручную в один слой, толщина слоя 20 мм, на поверхности бетонных и железобетонных конструкций: вертикальные |  | 100 м2 |  | 0.468 | 13819.88 | 8554 | 7608 | 946 | 303 |  | 27.39 | 0.94 | [5 empty] | Нанесение безусадочных, быстротвердеющих составов тиксотропного типа вручную в один слой, толщина слоя 20 мм, на поверхности бетонных и железобетонных конструкций: вертикальные
8 | ФЕР46-08-004-08 | На каждые 5 мм изменения толщины слоя добавлять (уменьшать) к расценкам: 46-08-004-02, 46-08-004-05 |  | 100 м2 |  | 0.178 | 1498.5 | 353 | 263 | 90 | 29 |  | 0.95 | 0.09 | [5 empty] | На каждые 5 мм изменения толщины слоя добавлять (уменьшать) к расценкам: 46-08-004-02, 46-08-004-05
9 | ФССЦ-04.3.02.04-0311 | Смеси сухие строительные ремонтные безусадочные быстротвердеющие, содержащие полимерную и гибкую хром-никелевую фибру тиксотропного типа (Расход 1900 кг/м3 сухой смеси) |  | кг |  | 2451 | 75.42 | 184854 |  |  |  | 184854 | 0 | 0 | [5 empty] | Смеси сухие строительные ремонтные безусадочные быстротвердеющие, содержащие полимерную и гибкую хром-никелевую фибру тиксотропного типа (Расход 1900 кг/м3 сухой смеси)
10 | ФССЦ-01.7.03.01-0001 | Вода |  | м3 |  | 0.41 | 26.17 | 11 |  |  |  | 11 | 0 | 0 | [5 empty] | Вода
11 | ФЕР08-07-002-01 | Установка и разборка внутренних трубчатых инвентарных лесов: при высоте помещений до 6 м |  | 100 м2 горизонтальной проекции |  | 1.8 | 23944.82 | 69952 | 60346 | 632 | 202 | 8974 | 225.6 | 0.63 | [5 empty] | Установка и разборка внутренних трубчатых инвентарных лесов: при высоте помещений до 6 м
12 | ФССЦпг-01-01-01-043 | Погрузка мусора строительного с погрузкой экскаваторами емкостью ковша до 0,5 м3 |  | 1 т груза |  | 2.153 | 37.1 | 92 |  | 92 |  |  | 0 | 0 | [5 empty] | Погрузка мусора строительного с погрузкой экскаваторами емкостью ковша до 0,5 м3
13 | ФССЦпг-03-21-01-050 | Перевозка грузов автомобилями-самосвалами грузоподъемностью 10 т работающих вне карьера на расстояние: I класс груза до 50 км |  | 1 т груза |  | 2.153 | 307.18 | 761 |  | 761 |  |  | 0 | 0 | [5 empty] | Перевозка грузов автомобилями-самосвалами грузоподъемностью 10 т работающих вне карьера на расстояние: I класс груза до 50 км
Итоги по смете: | [20 empty] | Итоги по смете:
Итого прямые затраты (справочно) |  |  |  | 8: 276251 | [7 empty] | Итого прямые затраты (справочно)
Строительные работы |  |  |  | 8: 407326 | [7 empty] | Строительные работы
Итого ФОТ (справочно) |  |  |  | 8: 80221 | [7 empty] | Итого ФОТ (справочно)
Итого накладные расходы (справочно) |  |  |  | 8: 85372 | [7 empty] | Итого накладные расходы (справочно)
Итого сметная прибыль (справочно) |  |  |  | 8: 45703 | [7 empty] | Итого сметная прибыль (справочно)
ВСЕГО по смете |  |  |  | 8: 407326; Мат. 13: 291.7368; Мат. 14: 7.7352 | [8 empty] | ВСЕГО по смете

## 66184
Цех №40 | [14 empty] | Цех №40
(наименование стройки)
ЛОКАЛЬНЫЙ РЕСУРСНЫЙ СМЕТНЫЙ РАСЧЕТ № 40-2022-66184
(локальная смета)
на Восстановление отмостки свечи рассеивания амиака, | [15 empty] | на Восстановление отмостки свечи рассеивания амиака,
(наименование работ и затрат, наименование объекта)
| Основание: | Дефектная ведомость № [2070436], Заявка №1175 от 16.02.2022 | [14 empty] | Дефектная ведомость № [2070436], Заявка №1175 от 16.02.2022
| Сметная стоимость |  | 23351 | руб.
| строительных работ |  | 23351 | руб.
| Средства на оплату труда |  | 4080 | руб.
| Сметная трудоемкость |  | 13.2 | чел.час
| Составлен(а) в текущих ценах по состоянию на |  | 25.04.2022 | [14 empty] | 25.04.2022
№ п/п | Обоснование | Наименование работ и затрат |  | Единица измерения | Количество |  | Сметная стоимость в текущих (прогнозных) ценах, руб. | [5 empty] | Т/з осн. раб. Всего | Т/з мех. Всего
[5 empty] | на ед. | всего | на ед. | Всего | В том числе
[9 empty] | Осн.З/п | Эк.Маш | З/пМех | Мат.
1 | 2 | 3 |  | 4 | 5 | 6 | 7 | 8 | 9 | 10 | 11 | 12 | 13 | 14
Раздел 1. Восстановление отмостки свечи рассеивания амиака, ОС:0021187 [2070436] | [18 empty] | Раздел 1. Восстановление отмостки свечи рассеивания амиака, ОС:0021187 [2070436]
2 | ФЕР01-02-057-02 | Разработка грунта вручную в траншеях глубиной до 2 м без креплений с откосами, группа грунтов: 2 |  | 100 м3 |  | 0.038 | 37189.46 | 1869 | 1869 |  |  |  | 7.74 | 0 | [5 empty] | Разработка грунта вручную в траншеях глубиной до 2 м без креплений с откосами, группа грунтов: 2
4 | ФЕР27-04-001-02 | Устройство подстилающих и выравнивающих слоев оснований: из песчано-гравийной смеси, дресвы |  | 100 м3 |  | 0.0312 | 28361.42 | 1257 | 148 | 1103 | 211 | 6 | 0.59 | 0.58 | [5 empty] | Устройство подстилающих и выравнивающих слоев оснований: из песчано-гравийной смеси, дресвы
6 | ФССЦ-02.2.04.03-0003 | Смесь песчано-гравийная природная |  | м3 |  | 3.8 | 1221.47 | 4642 |  |  |  | 4642 | 0 | 0 | [5 empty] | Смесь песчано-гравийная природная
1 | ФЕР27-06-013-01 | Устройство покрытий средствами малой механизации при примыкании к искусственным сооружениям, толщина покрытия: 20 см |  | 100 м2 |  | 0.13 | 39962.27 | 3176 | 1317 | 847 | 535 | 1012 | 4.87 | 1.46 | [5 empty] | Устройство покрытий средствами малой механизации при примыкании к искусственным сооружениям, толщина покрытия: 20 см
3 | ФССЦ-04.1.02.05-0006 | Смеси бетонные тяжелого бетона (БСТ), класс В15 (М200) |  | м3 |  | 1.326 | 3571.95 | 4736 |  |  |  | 4736 | 0 | 0 | [5 empty] | Смеси бетонные тяжелого бетона (БСТ), класс В15 (М200)
8 | ФССЦ-04.2.01.01-0049 | Смеси асфальтобетонные плотные мелкозернистые тип Б марка II |  | т |  | 0.0576 | 5875.74 | 338 |  |  |  | 338 | 0 | 0 | [5 empty] | Смеси асфальтобетонные плотные мелкозернистые тип Б марка II
Итоги по смете: | [20 empty] | Итоги по смете:
Итого прямые затраты (справочно) |  |  |  | 8: 16018 | [7 empty] | Итого прямые затраты (справочно)
Строительные работы |  |  |  | 8: 23351 | [7 empty] | Строительные работы
Итого ФОТ (справочно) |  |  |  | 8: 4080 | [7 empty] | Итого ФОТ (справочно)
Итого накладные расходы (справочно) |  |  |  | 8: 4913 | [7 empty] | Итого накладные расходы (справочно)
Итого сметная прибыль (справочно) |  |  |  | 8: 2420 | [7 empty] | Итого сметная прибыль (справочно)
ВСЕГО по смете |  |  |  | 8: 23351; Мат. 13: 13.1989; Мат. 14: 2.0377 | [8 empty] | ВСЕГО по смете

## 66300
Цех №40 | [14 empty] | Цех №40
(наименование стройки)
ЛОКАЛЬНЫЙ РЕСУРСНЫЙ СМЕТНЫЙ РАСЧЕТ № 40-2022-66300
(локальная смета)
на Ремонт фундамента свечи рассеивания винилхлорида, | [15 empty] | на Ремонт фундамента свечи рассеивания винилхлорида,
(наименование работ и затрат, наименование объекта)
| Основание: | Дефектная ведомость № [2070173], Заявка №1174 от 16.02.2022 | [14 empty] | Дефектная ведомость № [2070173], Заявка №1174 от 16.02.2022
| Сметная стоимость |  | 27903 | руб.
| строительных работ |  | 27903 | руб.
| Средства на оплату труда |  | 3761 | руб.
| Сметная трудоемкость |  | 11.69 | чел.час
| Составлен(а) в текущих ценах по состоянию на |  | 27.04.2022 | [14 empty] | 27.04.2022
№ п/п | Обоснование | Наименование работ и затрат |  | Единица измерения | Количество |  | Сметная стоимость в текущих (прогнозных) ценах, руб. | [5 empty] | Т/з осн. раб. Всего | Т/з мех. Всего
[5 empty] | на ед. | всего | на ед. | Всего | В том числе
[9 empty] | Осн.З/п | Эк.Маш | З/пМех | Мат.
1 | 2 | 3 |  | 4 | 5 | 6 | 7 | 8 | 9 | 10 | 11 | 12 | 13 | 14
Раздел 1. Ремонт фундамента свечи рассеивания винилхлорида, ОС:0021189 [2070173] | [18 empty] | Раздел 1. Ремонт фундамента свечи рассеивания винилхлорида, ОС:0021189 [2070173]
2 | ФЕР01-02-057-02 | Разработка грунта вручную в траншеях глубиной до 2 м без креплений с откосами, группа грунтов: 2 |  | 100 м3 |  | 0.024 | 37189.46 | 1180 | 1180 |  |  |  | 4.89 | 0 | [5 empty] | Разработка грунта вручную в траншеях глубиной до 2 м без креплений с откосами, группа грунтов: 2
4 | ФЕР27-04-001-02 | Устройство подстилающих и выравнивающих слоев оснований: из песчано-гравийной смеси, дресвы |  | 100 м3 |  | 0.0197 | 28361.42 | 793 | 93 | 696 | 153 | 4 | 0.38 | 0.42 | [5 empty] | Устройство подстилающих и выравнивающих слоев оснований: из песчано-гравийной смеси, дресвы
6 | ФССЦ-02.2.04.03-0003 | Смесь песчано-гравийная природная |  | м3 |  | 2.4 | 1221.47 | 2932 |  |  |  | 2932 | 0 | 0 | [5 empty] | Смесь песчано-гравийная природная
1 | ФЕР27-06-013-01 | Устройство покрытий средствами малой механизации при примыкании к искусственным сооружениям, толщина покрытия: 20 см |  | 100 м2 |  | 0.12 | 39962.27 | 2932 | 1215 | 782 | 567 | 935 | 4.49 | 1.55 | [5 empty] | Устройство покрытий средствами малой механизации при примыкании к искусственным сооружениям, толщина покрытия: 20 см
3 | ФССЦ-04.1.02.05-0006 | Смеси бетонные тяжелого бетона (БСТ), класс В15 (М200) |  | м3 |  | 1.224 | 3571.95 | 4372 |  |  |  | 4372 | 0 | 0 | [5 empty] | Смеси бетонные тяжелого бетона (БСТ), класс В15 (М200)
8 | ФССЦ-04.2.01.01-0049 | Смеси асфальтобетонные плотные мелкозернистые тип Б марка II |  | т |  | 0.0532 | 5875.74 | 313 |  |  |  | 313 | 0 | 0 | [5 empty] | Смеси асфальтобетонные плотные мелкозернистые тип Б марка II
9 | ФЕР06-03-004-12 | Армирование подстилающих слоев и набетонок |  | т |  | 0.126 | 6330.08 | 954 | 530 | 92 | 23 | 332 | 1.93 | 0.06 | [5 empty] | Армирование подстилающих слоев и набетонок
10 | ФССЦ-08.4.03.03-0030 | Сталь арматурная, горячекатаная, периодического профиля, класс А-III, диаметр 8 мм |  | т |  | 0.126 | 59675.74 | 7519 |  |  |  | 7519 | 0 | 0 | [5 empty] | Сталь арматурная, горячекатаная, периодического профиля, класс А-III, диаметр 8 мм
Итоги по смете: | [20 empty] | Итоги по смете:
Итого прямые затраты (справочно) |  |  |  | 8: 20995 | [7 empty] | Итого прямые затраты (справочно)
Строительные работы |  |  |  | 8: 27903 | [7 empty] | Строительные работы
Итого ФОТ (справочно) |  |  |  | 8: 3761 | [7 empty] | Итого ФОТ (справочно)
Итого накладные расходы (справочно) |  |  |  | 8: 4596 | [7 empty] | Итого накладные расходы (справочно)
Итого сметная прибыль (справочно) |  |  |  | 8: 2312 | [7 empty] | Итого сметная прибыль (справочно)
ВСЕГО по смете |  |  |  | 8: 27903; Мат. 13: 11.6873; Мат. 14: 2.0327 | [8 empty] | ВСЕГО по смете

## 66328
цех№40 | [14 empty] | цех№40
(наименование стройки)
ЛОКАЛЬНЫЙ РЕСУРСНЫЙ СМЕТНЫЙ РАСЧЕТ № 40-2022-66328
(локальная смета)
на Ремонт железобетонных конструкций (оконных перемычек), | [15 empty] | на Ремонт железобетонных конструкций (оконных перемычек),
(наименование работ и затрат, наименование объекта)
| Основание: | дефектная ведомость, заявка№1021 от 15.02.2022г. | [14 empty] | дефектная ведомость, заявка№1021 от 15.02.2022г.
| Сметная стоимость |  | 68400 | руб.
| строительных работ |  | 68400 | руб.
| Средства на оплату труда |  | 12147 | руб.
| Сметная трудоемкость |  | 44.12 | чел.час
| Составлен(а) в текущих ценах по состоянию на |  | 1кв. 2022г. 25.04.2022г. | [14 empty] | 1кв. 2022г. 25.04.2022г.
№ п/п | Обоснование | Наименование работ и затрат |  | Единица измерения | Количество |  | Сметная стоимость в текущих (прогнозных) ценах, руб. | [5 empty] | Т/з осн. раб. Всего | Т/з мех. Всего
[5 empty] | на ед. | всего | на ед. | Всего | В том числе
[9 empty] | Осн.З/п | Эк.Маш | З/пМех | Мат.
1 | 2 | 3 |  | 4 | 5 | 6 | 7 | 8 | 9 | 10 | 11 | 12 | 13 | 14
Раздел 1. Ремонт железобетонных конструкций (оконных перемычек) ОС:0021186 ДВ[2090134] | [18 empty] | Раздел 1. Ремонт железобетонных конструкций (оконных перемычек) ОС:0021186 ДВ[2090134]
1 | ФЕР08-07-001-02 | Установка и разборка наружных инвентарных лесов высотой до 16 м: трубчатых для прочих отделочных работ |  | 100 м2 |  | 0.6 | 15552.89 | 11601 | 9233 | 61 | 19 | 2307 | 34.52 | 0.06 | [5 empty] | Установка и разборка наружных инвентарных лесов высотой до 16 м: трубчатых для прочих отделочных работ
2 | ФЕР46-02-009-02 | Отбивка штукатурки с поверхностей: стен и потолков кирпичных |  | 100 м2 |  | 0.05 | 5510.8 | 317 | 317 |  |  |  | 1.31 | 0 | [5 empty] | Отбивка штукатурки с поверхностей: стен и потолков кирпичных
3 | ФЕР13-06-003-01 | Очистка поверхности щетками |  | м2 |  | 3 | 237.68 | 943 | 943 |  |  |  | 3.57 | 0 | [5 empty] | Очистка поверхности щетками
4 | ФЕР13-06-004-01 | Обеспыливание поверхности |  | м2 |  | 3 | 20.26 | 81 | 73 | 8 |  |  | 0.28 | 0 | [5 empty] | Обеспыливание поверхности
5 | ФЕР13-07-001-02 | Обезжиривание поверхностей аппаратов и трубопроводов диаметром до 500 мм: уайт-спиритом |  | 100 м2 |  | 0.03 | 3611.79 | 132 | 97 | 2 |  | 33 | 0.36 | 0 | [5 empty] | Обезжиривание поверхностей аппаратов и трубопроводов диаметром до 500 мм: уайт-спиритом
6 | ФССЦ-14.2.06.03-0802 | Преобразователь ржавчины НОТЕХ-К (концентрат) |  | кг |  | 0.96 | 139.45 | 134 |  |  |  | 134 | 0 | 0 | [5 empty] | Преобразователь ржавчины НОТЕХ-К (концентрат)
7 | ФЕР46-08-003-02 | Приготовление безусадочных, быстротвердеющих составов тиксотропного типа однокомпонентных: механизированным способом |  | м3 |  | 0.25 | 2508.32 | 721 | 405 | 316 | 325 |  | 1.53 | 1.02 | [5 empty] | Приготовление безусадочных, быстротвердеющих составов тиксотропного типа однокомпонентных: механизированным способом
8 | ФЕР46-08-004-02 | Нанесение безусадочных, быстротвердеющих составов тиксотропного типа вручную в один слой, толщина слоя 20 мм, на поверхности бетонных и железобетонных конструкций: вертикальные |  | 100 м2 |  | 0.05 | 13819.88 | 795 | 707 | 88 | 28 |  | 2.54 | 0.09 | [5 empty] | Нанесение безусадочных, быстротвердеющих составов тиксотропного типа вручную в один слой, толщина слоя 20 мм, на поверхности бетонных и железобетонных конструкций: вертикальные
9 | ФССЦ-04.3.02.04-0311 | Смеси сухие строительные ремонтные безусадочные быстротвердеющие, содержащие полимерную и гибкую хром-никелевую фибру тиксотропного типа(mappegrout) 5*0,05*1800=450кг |  | кг |  | 450 | 75.42 | 33939 |  |  |  | 33939 | 0 | 0 | [5 empty] | Смеси сухие строительные ремонтные безусадочные быстротвердеющие, содержащие полимерную и гибкую хром-никелевую фибру тиксотропного типа(mappegrout) 5*0,05*1800=450кг
10 | ФССЦ-01.7.03.01-0001 | Вода 450*0,02/1000=0,009м3 |  | 4: м3; 6: 0.009; 7: 26.17; Мат. 13: 0; Мат. 14: 0 | [5 empty] | Вода 450*0,02/1000=0,009м3
11 | ФССЦпг-01-01-01-043 | Погрузо-разгрузочные работы при автомобильных перевозках: Погрузка мусора строительного с погрузкой экскаваторами емкостью ковша до 0,5 м3 |  | 1 т груза |  | 0.3 | 37.1 | 13 |  | 13 |  |  | 0 | 0 | [5 empty] | Погрузо-разгрузочные работы при автомобильных перевозках: Погрузка мусора строительного с погрузкой экскаваторами емкостью ковша до 0,5 м3
12 | ФССЦпг-03-21-01-050 | Перевозка грузов автомобилями-самосвалами грузоподъемностью 10 т работающих вне карьера на расстояние: I класс груза до 50 км |  | 1 т груза |  | 0.3 | 307.18 | 106 |  | 106 |  |  | 0 | 0 | [5 empty] | Перевозка грузов автомобилями-самосвалами грузоподъемностью 10 т работающих вне карьера на расстояние: I класс груза до 50 км
Итоги по смете: | [20 empty] | Итоги по смете:
Итого прямые затраты (справочно) |  |  |  | 8: 48782 | [7 empty] | Итого прямые затраты (справочно)
Строительные работы |  |  |  | 8: 68400 | [7 empty] | Строительные работы
Итого ФОТ (справочно) |  |  |  | 8: 12147 | [7 empty] | Итого ФОТ (справочно)
Итого накладные расходы (справочно) |  |  |  | 8: 12840 | [7 empty] | Итого накладные расходы (справочно)
Итого сметная прибыль (справочно) |  |  |  | 8: 6778 | [7 empty] | Итого сметная прибыль (справочно)
ВСЕГО по смете |  |  |  | 8: 68400; Мат. 13: 44.1154; Мат. 14: 1.1726 | [8 empty] | ВСЕГО по смете

## 66147
АО "БСК", производство "Каустик" | [14 empty] | АО "БСК", производство "Каустик"
(наименование стройки)
ЛОКАЛЬНЫЙ РЕСУРСНЫЙ СМЕТНЫЙ РАСЧЕТ № 45-2022-66147
(локальная смета)
на Капитальный ремонт участка карниза корпуса 13, Цех 45 | [15 empty] | на Капитальный ремонт участка карниза корпуса 13, Цех 45
(наименование работ и затрат, наименование объекта)
| Основание: | Дефектная ведомость ДВ [2046088], заявка 1970 от 14.03.2022г. | [14 empty] | Дефектная ведомость ДВ [2046088], заявка 1970 от 14.03.2022г.
| Сметная стоимость |  | 121068 | руб.
| строительных работ |  | 121068 | руб.
| Средства на оплату труда |  | 33391 | руб.
| Сметная трудоемкость |  | 124.55 | чел.час
| Составлен(а) в текущих ценах по состоянию на |  | 1кв.2022г. | [14 empty] | 1кв.2022г.
№ п/п | Обоснование | Наименование работ и затрат |  | Единица измерения | Количество |  | Сметная стоимость в текущих (прогнозных) ценах, руб. | [5 empty] | Т/з осн. раб. Всего | Т/з мех. Всего
[5 empty] | на ед. | всего | на ед. | Всего | В том числе
[9 empty] | Осн.З/п | Эк.Маш | З/пМех | Мат.
1 | 2 | 3 |  | 4 | 5 | 6 | 7 | 8 | 9 | 10 | 11 | 12 | 13 | 14
Раздел 1. Капитальный ремонт участка карниза корпуса 13, ОС: 0022531, ДВ [2046088] | [18 empty] | Раздел 1. Капитальный ремонт участка карниза корпуса 13, ОС: 0022531, ДВ [2046088]
1 | ФЕР08-07-001-02 | Установка и разборка наружных инвентарных лесов высотой до 16 м: трубчатых для прочих отделочных работ |  | 100 м2 |  | 0.6 | 15552.89 | 11601 | 9233 | 61 | 21 | 2307 | 34.52 | 0.06 | [5 empty] | Установка и разборка наружных инвентарных лесов высотой до 16 м: трубчатых для прочих отделочных работ
2 | ФЕР46-04-001-04 | Разборка: кирпичных стен |  | м3 |  | 1 | 2560.73 | 2945 | 2240 | 705 |  |  | 8.17 | 0 | [5 empty] | Разборка: кирпичных стен
3 | ФЕР46-02-007-01 | Кладка отдельных участков кирпичных стен и заделка проемов в кирпичных стенах при объеме кладки в одном месте: до 5 м3 |  | м3 |  | 1 | 4523.1 | 5080 | 4256 | 5 |  | 819 | 16.82 | 0 | [5 empty] | Кладка отдельных участков кирпичных стен и заделка проемов в кирпичных стенах при объеме кладки в одном месте: до 5 м3
4 | ФССЦ-06.1.01.05-0036 | Кирпич керамический одинарный, размер 250х120х65 мм, марка 125 |  | 1000 шт |  | 0.4 | 12202.68 | 4881 |  |  |  | 4881 | 0 | 0 | [5 empty] | Кирпич керамический одинарный, размер 250х120х65 мм, марка 125
5 | ФЕР46-04-008-01 | Разборка покрытий кровель: из рулонных материалов |  | 100 м2 |  | 0.15 | 3549.94 | 612 | 599 | 13 |  |  | 2.48 | 0 | [5 empty] | Разборка покрытий кровель: из рулонных материалов
6 | ФЕР12-01-017-01 | Разборка выравнивающих стяжек: цементно-песчаных толщиной 15 мм |  | 100 м2 |  | 0.15 | 10144.42 | 1360 | 897 | 463 | 93 |  | 3.35 | 0.27 | [5 empty] | Разборка выравнивающих стяжек: цементно-песчаных толщиной 15 мм
7 | ФЕР12-01-017-02 | Разборка выравнивающих стяжек: на каждый 1 мм изменения толщины добавлять или исключать к расценке 12-01-017-01 |  | 100 м2 |  | 0.15 | 318.36 | 659 | 554 | 105 | 21 |  | 2.07 | 0.06 | [5 empty] | Разборка выравнивающих стяжек: на каждый 1 мм изменения толщины добавлять или исключать к расценке 12-01-017-01
8 | ФЕР12-01-017-01 | Устройство выравнивающих стяжек: цементно-песчаных толщиной 15 мм |  | 100 м2 |  | 0.15 | 10144.42 | 2055 | 1289 | 723 | 145 | 43 | 4.82 | 0.42 | [5 empty] | Устройство выравнивающих стяжек: цементно-песчаных толщиной 15 мм
9 | ФЕР12-01-017-02 | Устройство выравнивающих стяжек: на каждый 1 мм изменения толщины добавлять или исключать к расценке 12-01-017-01 |  | 100 м2 |  | 0.15 | 318.36 | 961 | 796 | 165 | 34 |  | 2.98 | 0.1 | [5 empty] | Устройство выравнивающих стяжек: на каждый 1 мм изменения толщины добавлять или исключать к расценке 12-01-017-01
10 | ФССЦ-04.3.01.09-0014 | Раствор готовый кладочный, цементный, М100 |  | м3 |  | 0.459 | 4220.96 | 1937 |  |  |  | 1937 | 0 | 0 | [5 empty] | Раствор готовый кладочный, цементный, М100
11 | ФЕРр58-20-1 | Смена обделок из листовой стали (поясков, сандриков, отливов, карнизов) шириной: до 0,4 м |  | 100 м |  | 0.06 | 12075.72 | 824 | 755 | 5 | 3 | 64 | 2.86 | 0.01 | [5 empty] | Смена обделок из листовой стали (поясков, сандриков, отливов, карнизов) шириной: до 0,4 м
12 | ФССЦ-08.1.02.03-0021 | Водоотлив оконный из оцинкованной стали с полимерным покрытием, ширина планки 250 мм |  | м |  | 6 | 245.9 | 1475 |  |  |  | 1475 | 0 | 0 | [5 empty] | Водоотлив оконный из оцинкованной стали с полимерным покрытием, ширина планки 250 мм
13 | ФЕР12-01-016-02 | Огрунтовка оснований из бетона или раствора под водоизоляционный кровельный ковер: готовой эмульсией битумной |  | 100 м2 |  | 0.15 | 1678.55 | 291 | 150 | 9 | 3 | 132 | 0.56 | 0.01 | [5 empty] | Огрунтовка оснований из бетона или раствора под водоизоляционный кровельный ковер: готовой эмульсией битумной
14 | ФЕР12-01-002-09 | Устройство кровель плоских из наплавляемых материалов: в два слоя |  | 100 м2 |  | 0.15 | 6290.91 | 1172 | 829 | 86 | 22 | 257 | 2.85 | 0.06 | [5 empty] | Устройство кровель плоских из наплавляемых материалов: в два слоя
15 | ФССЦ-12.1.02.04-0144 | Унифлекс: Экстра ТКП |  | м2 |  | 17.1 | 260.43 | 4453 |  |  |  | 4453 | 0 | 0 | [5 empty] | Унифлекс: Экстра ТКП
16 | ФССЦ-12.1.02.04-0145 | Унифлекс: Экстра ТПП |  | м2 |  | 17.4 | 223.48 | 3889 |  |  |  | 3889 | 0 | 0 | [5 empty] | Унифлекс: Экстра ТПП
17 | ФЕР46-03-017-05 | Заделка отверстий, гнезд и борозд: в стенах и перегородках бетонных площадью до 0,1 м2 |  | м3 |  | 0.2 | 23812.07 | 5339 | 4333 | 93 | 32 | 913 | 17.3 | 0.09 | [5 empty] | Заделка отверстий, гнезд и борозд: в стенах и перегородках бетонных площадью до 0,1 м2
18 | ФССЦ-04.3.01.09-0014 | Раствор готовый кладочный, цементный, М100 |  | м3 |  | 0.208 | 4220.96 | 878 |  |  |  | 878 | 0 | 0 | [5 empty] | Раствор готовый кладочный, цементный, М100
19 | ФЕР15-02-019-03 | Сплошное выравнивание внутренних поверхностей (однослойное оштукатуривание) из сухих растворных смесей толщиной до 10 мм: стен |  | 100 м2 |  | 0.6 | 8932.71 | 7109 | 6808 | 293 | 278 | 8 | 25.78 | 0.8 | [5 empty] | Сплошное выравнивание внутренних поверхностей (однослойное оштукатуривание) из сухих растворных смесей толщиной до 10 мм: стен
20 | ФССЦ-14.5.11.03-0004 | Смесь сухая шпатлевочная на основе гипса, универсальная с полимерными добавками, крупность заполнителя не более 0,2 мм, прочность на изгиб не менее 1,0 МПа |  | кг |  | 510 | 21.39 | 10909 |  |  |  | 10909 | 0 | 0 | [5 empty] | Смесь сухая шпатлевочная на основе гипса, универсальная с полимерными добавками, крупность заполнителя не более 0,2 мм, прочность на изгиб не менее 1,0 МПа
21 | ФССЦ-14.4.01.04-0001 | Грунтовка для внутренних работ, укрепляющая, на водной основе |  | т |  | 0.006 | 54739.7 | 328 |  |  |  | 328 | 0 | 0 | [5 empty] | Грунтовка для внутренних работ, укрепляющая, на водной основе
Итоги по смете: | [20 empty] | Итоги по смете:
Итого прямые затраты (справочно) |  |  |  | 8: 68758 | [7 empty] | Итого прямые затраты (справочно)
Строительные работы |  |  |  | 8: 121068 | [7 empty] | Строительные работы
Итого ФОТ (справочно) |  |  |  | 8: 33391 | [7 empty] | Итого ФОТ (справочно)
Итого накладные расходы (справочно) |  |  |  | 8: 34679 | [7 empty] | Итого накладные расходы (справочно)
Итого сметная прибыль (справочно) |  |  |  | 8: 17631 | [7 empty] | Итого сметная прибыль (справочно)
ВСЕГО по смете |  |  |  | 8: 121068; Мат. 13: 124.5497; Мат. 14: 1.8791 | [8 empty] | ВСЕГО по смете

## 68063
Цех № 58 | [14 empty] | Цех № 58
(наименование стройки)
ЛОКАЛЬНЫЙ РЕСУРСНЫЙ СМЕТНЫЙ РАСЧЕТ № 58-2022-68063
(локальная смета)
на Ремонт защитного слоя карнизных и стеновых панелей, | [15 empty] | на Ремонт защитного слоя карнизных и стеновых панелей,
(наименование работ и затрат, наименование объекта)
| Основание: | Дефектная ведомость № [2090293], Заявка №2018 от 16.03.2022 | [14 empty] | Дефектная ведомость № [2090293], Заявка №2018 от 16.03.2022
| Сметная стоимость |  | 1336797 | руб.
| строительных работ |  | 1336797 | руб.
| Средства на оплату труда |  | 135534 | руб.
| Сметная трудоемкость |  | 471.41 | чел.час
| Составлен(а) в текущих ценах по состоянию на |  | 17.06.2022. | [14 empty] | 17.06.2022.
№ п/п | Обоснование | Наименование работ и затрат |  | Единица измерения | Количество |  | Сметная стоимость в текущих (прогнозных) ценах, руб. | [5 empty] | Т/з осн. раб. Всего | Т/з мех. Всего
[5 empty] | на ед. | всего | на ед. | Всего | В том числе
[9 empty] | Осн.З/п | Эк.Маш | З/пМех | Мат.
1 | 2 | 3 |  | 4 | 5 | 6 | 7 | 8 | 9 | 10 | 11 | 12 | 13 | 14
Раздел 1. Ремонт защитного слоя карнизных и стеновых панелей, ОС:0023850, ДВ № [2090293] | [18 empty] | Раздел 1. Ремонт защитного слоя карнизных и стеновых панелей, ОС:0023850, ДВ № [2090293]
1 | ФЕР08-07-001-02 | Установка и разборка наружных инвентарных лесов высотой до 16 м: трубчатых для прочих отделочных работ |  | 100 м2 |  | 4 | 15552.89 | 77345 | 61553 | 405 | 113 | 15387 | 230.12 | 0.35 | [5 empty] | Установка и разборка наружных инвентарных лесов высотой до 16 м: трубчатых для прочих отделочных работ
2 | ФЕР46-02-009-02 | Отбивка штукатурки с поверхностей: стен и потолков кирпичных |  | 100 м2 |  | 0.65 | 5510.8 | 4119 | 4119 |  |  |  | 17.06 | 0 | [5 empty] | Отбивка штукатурки с поверхностей: стен и потолков кирпичных
3 | ФЕР13-06-003-01 | Очистка поверхности щетками |  | м2 |  | 2 | 237.68 | 547 | 547 |  |  |  | 2.07 | 0 | [5 empty] | Очистка поверхности щетками
4 | ФЕР13-06-004-01 | Обеспыливание поверхности |  | м2 |  | 2 | 20.26 | 54 | 49 | 5 |  |  | 0.19 | 0 | [5 empty] | Обеспыливание поверхности
5 | ФЕР13-07-002-02 | Обезжиривание поверхностей аппаратов и трубопроводов диаметром свыше 500 мм: уайт-спиритом (Прим.) (Обработка арматуры преобразователем ржавчины) |  | 100 м2 |  | 0.02 | 2358.96 | 56 | 32 | 2 |  | 22 | 0.12 | 0 | [5 empty] | Обезжиривание поверхностей аппаратов и трубопроводов диаметром свыше 500 мм: уайт-спиритом (Прим.) (Обработка арматуры преобразователем ржавчины)
6 | ФССЦ-14.2.06.03-0802 | Преобразователь ржавчины НОТЕХ-К (концентрат) |  | кг |  | 0.66 | 139.45 | 92 |  |  |  | 92 | 0 | 0 | [5 empty] | Преобразователь ржавчины НОТЕХ-К (концентрат)
7 | ФЕР46-08-003-02 | Приготовление безусадочных, быстротвердеющих составов тиксотропного типа однокомпонентных: механизированным способом |  | м3 |  | 1.65 | 2508.32 | 4760 | 2671 | 2089 | 1889 |  | 10.11 | 5.87 | [5 empty] | Приготовление безусадочных, быстротвердеющих составов тиксотропного типа однокомпонентных: механизированным способом
8 | ФЕР46-08-004-01 | Нанесение безусадочных, быстротвердеющих составов тиксотропного типа вручную в один слой, толщина слоя 20 мм, на поверхности бетонных и железобетонных конструкций: горизонтальные |  | 100 м2 |  | 0.6 | 12398.01 | 8555 | 7500 | 1055 | 293 |  | 27.01 | 0.91 | [5 empty] | Нанесение безусадочных, быстротвердеющих составов тиксотропного типа вручную в один слой, толщина слоя 20 мм, на поверхности бетонных и железобетонных конструкций: горизонтальные
9 | ФЕР46-08-004-07 | На каждые 5 мм изменения толщины слоя добавлять (уменьшать) к расценкам: 46-08-004-01, 46-08-004-04 |  | 100 м2 |  | 0.45 | 1320.77 | 1367 | 972 | 395 | 110 |  | 3.5 | 0.34 | [5 empty] | На каждые 5 мм изменения толщины слоя добавлять (уменьшать) к расценкам: 46-08-004-01, 46-08-004-04
10 | ФЕРр53-27-1 | Гидроизоляция швов и трещин сечением до 30х30 мм бетонных и железобетонных конструкций (Прим) |  | 10 м |  | 3 | 2200.53 | 7587 | 7452 | 104 | 29 | 31 | 26.22 | 0.09 | [5 empty] | Гидроизоляция швов и трещин сечением до 30х30 мм бетонных и железобетонных конструкций (Прим)
11 | ФЕРр53-27-2 | Добавлять или исключать на каждые 5 мм изменения глубины швов и трещин к расценке 53-27-1(Прим) |  | 10 м |  | 3 | 212.31 | 2926 | 2763 | 139 | 39 | 24 | 10.21 | 0.12 | [5 empty] | Добавлять или исключать на каждые 5 мм изменения глубины швов и трещин к расценке 53-27-1(Прим)
12 | ФССЦ-04.3.02.04-0301 | Смеси сухие ремонтные тиксотропные, класс B60 (М800), F400, W16, безусадочные, быстротвердеющие (расход материала на 1 м2 - 75 кг сухой смеси, при толщине 30 мм) |  | кг |  | 4284 | 75.42 | 323099 |  |  |  | 323099 | 0 | 0 | [5 empty] | Смеси сухие ремонтные тиксотропные, класс B60 (М800), F400, W16, безусадочные, быстротвердеющие (расход материала на 1 м2 - 75 кг сухой смеси, при толщине 30 мм)
13 | ФССЦ-01.7.03.01-0001 | Вода |  | м3 |  | 0.86 | 26.17 | 23 |  |  |  | 23 | 0 | 0 | [5 empty] | Вода
14 | ФЕР46-02-009-02 | Отбивка штукатурки с поверхностей: стен и потолков кирпичных |  | 100 м2 |  | 0.8 | 5510.8 | 5070 | 5070 |  |  |  | 20.99 | 0 | [5 empty] | Отбивка штукатурки с поверхностей: стен и потолков кирпичных
15 | ФЕР46-08-003-02 | Приготовление безусадочных, быстротвердеющих составов тиксотропного типа однокомпонентных: механизированным способом |  | м3 |  | 3.2 | 2508.32 | 9231 | 5180 | 4051 | 3664 |  | 19.61 | 11.39 | [5 empty] | Приготовление безусадочных, быстротвердеющих составов тиксотропного типа однокомпонентных: механизированным способом
16 | ФЕР46-08-004-01 | Нанесение безусадочных, быстротвердеющих составов тиксотропного типа вручную в один слой, толщина слоя 20 мм, на поверхности бетонных и железобетонных конструкций: горизонтальные |  | 100 м2 |  | 0.8 | 12398.01 | 11406 | 10000 | 1406 | 391 |  | 36.01 | 1.22 | [5 empty] | Нанесение безусадочных, быстротвердеющих составов тиксотропного типа вручную в один слой, толщина слоя 20 мм, на поверхности бетонных и железобетонных конструкций: горизонтальные
17 | ФЕР46-08-004-07 | На каждые 5 мм изменения толщины слоя добавлять (уменьшать) к расценкам: 46-08-004-01, 46-08-004-04 |  | 100 м2 |  | 0.8 | 1320.77 | 4860 | 3454 | 1406 | 391 |  | 12.44 | 1.22 | [5 empty] | На каждые 5 мм изменения толщины слоя добавлять (уменьшать) к расценкам: 46-08-004-01, 46-08-004-04
18 | ФССЦ-04.3.02.04-0301 | Смеси сухие ремонтные тиксотропные, класс B60 (М800), F400, W16, безусадочные, быстротвердеющие (расход материала на 1 м2 - 100 кг сухой смеси, при толщине 40 мм) |  | кг |  | 8000 | 75.42 | 603360 |  |  |  | 603360 | 0 | 0 | [5 empty] | Смеси сухие ремонтные тиксотропные, класс B60 (М800), F400, W16, безусадочные, быстротвердеющие (расход материала на 1 м2 - 100 кг сухой смеси, при толщине 40 мм)
19 | ФССЦ-01.7.03.01-0001 | Вода |  | м3 |  | 1.6 | 26.17 | 42 |  |  |  | 42 | 0 | 0 | [5 empty] | Вода
20 | ФЕР15-04-019-06 | Окраска фасадов акриловыми составами: с лесов краскопультами с подготовкой поверхности (Акриал RAL 7040, серый ) |  | 100 м2 |  | 4 | 4069.64 | 20805 | 17124 | 1151 | 129 | 2530 | 55.76 | 0.4 | [5 empty] | Окраска фасадов акриловыми составами: с лесов краскопультами с подготовкой поверхности (Акриал RAL 7040, серый )
21 | Счет № 1160 от 18.03.2022 | Краска акриловая:(Акриал RAL 7040, серый ) |  | кг |  | 152 | 193.64 | 29433 |  |  |  | 29433 | 0 | 0 | [5 empty] | Краска акриловая:(Акриал RAL 7040, серый )
22 | Счет № 1160 от 18.03.2022 | Грунт фасадный, Акриал-Грунт |  | кг |  | 52 | 165.96 | 8630 |  |  |  | 8630 | 0 | 0 | [5 empty] | Грунт фасадный, Акриал-Грунт
23 | ФССЦпг-01-01-01-043 | Погрузо-разгрузочные работы при автомобильных перевозках: Погрузка мусора строительного с погрузкой экскаваторами емкостью ковша до 0,5 м3 |  | 1 т груза |  | 6.7 | 37.1 | 286 |  | 286 |  |  | 0 | 0 | [5 empty] | Погрузо-разгрузочные работы при автомобильных перевозках: Погрузка мусора строительного с погрузкой экскаваторами емкостью ковша до 0,5 м3
24 | ФССЦпг-03-21-01-050 | Перевозка грузов автомобилями-самосвалами грузоподъемностью 10 т работающих вне карьера на расстояние: I класс груза до 50 км |  | 1 т груза |  | 6.7 | 307.18 | 2367 |  | 2367 |  |  | 0 | 0 | [5 empty] | Перевозка грузов автомобилями-самосвалами грузоподъемностью 10 т работающих вне карьера на расстояние: I класс груза до 50 км
Итоги по смете: | [20 empty] | Итоги по смете:
Итого прямые затраты (справочно) |  |  |  | 8: 1126020 | [7 empty] | Итого прямые затраты (справочно)
Строительные работы |  |  |  | 8: 1336797 | [7 empty] | Строительные работы
Итого ФОТ (справочно) |  |  |  | 8: 135534 | [7 empty] | Итого ФОТ (справочно)
Итого накладные расходы (справочно) |  |  |  | 8: 138191 | [7 empty] | Итого накладные расходы (справочно)
Итого сметная прибыль (справочно) |  |  |  | 8: 72586 | [7 empty] | Итого сметная прибыль (справочно)
ВСЕГО по смете |  |  |  | 8: 1336797; Мат. 13: 471.409; Мат. 14: 21.9127 | [8 empty] | ВСЕГО по смете

## 66880
Цех №58 | [14 empty] | Цех №58
(наименование стройки)
ЛОКАЛЬНЫЙ РЕСУРСНЫЙ СМЕТНЫЙ РАСЧЕТ № 58-2022-66880
(локальная смета)
на Ремонт плит перекрытия на отм.+7.200 в корпусе 3105., | [15 empty] | на Ремонт плит перекрытия на отм.+7.200 в корпусе 3105.,
(наименование работ и затрат, наименование объекта)
| Основание: | Дефектная ведомость по заявке №2018 от 10.03.2022 г. | [14 empty] | Дефектная ведомость по заявке №2018 от 10.03.2022 г.
| Сметная стоимость |  | 711534 | руб.
| строительных работ |  | 711534 | руб.
| Средства на оплату труда |  | 74016 | руб.
| Сметная трудоемкость |  | 252.14 | чел.час
| Составлен(а) в текущих ценах по состоянию на |  | 2023 г. | [14 empty] | 2023 г.
№ п/п | Обоснование | Наименование работ и затрат |  | Единица измерения | Количество |  | Сметная стоимость в текущих (прогнозных) ценах, руб. | [5 empty] | Т/з осн. раб. Всего | Т/з мех. Всего
[5 empty] | на ед. | всего | на ед. | Всего | В том числе
[9 empty] | Осн.З/п | Эк.Маш | З/пМех | Мат.
1 | 2 | 3 |  | 4 | 5 | 6 | 7 | 8 | 9 | 10 | 11 | 12 | 13 | 14
Раздел 1. Ремонт плит перекрытия на отм.+7.200 в корпусе 3105. ДВ [2089633]. ОС:0023850 | [18 empty] | Раздел 1. Ремонт плит перекрытия на отм.+7.200 в корпусе 3105. ДВ [2089633]. ОС:0023850
1 | ФЕР08-07-002-01 | Установка и разборка внутренних трубчатых инвентарных лесов: при высоте помещений до 6 м |  | 100 м2 горизонтальной проекции |  | 0.8 | 23944.82 | 31090 | 26820 | 281 | 90 | 3989 | 100.27 | 0.28 | [5 empty] | Установка и разборка внутренних трубчатых инвентарных лесов: при высоте помещений до 6 м
2 | ФЕР46-02-009-02 | Отбивка штукатурки с поверхностей: стен и потолков кирпичных |  | 100 м2 |  | 1.2 | 5510.8 | 8746 | 8746 |  |  |  | 36.22 | 0 | [5 empty] | Отбивка штукатурки с поверхностей: стен и потолков кирпичных
3 | ФЕР13-07-001-02 | Обработка преобразователем ржавчины (Применительно) |  | 100 м2 |  | 0.025 | 8074.19 | 252 | 110 | 2 |  | 140 | 0.41 | 0 | [5 empty] | Обработка преобразователем ржавчины (Применительно)
4 | ФЕР46-08-003-02 | Приготовление однокомпонентных составов серии ЕМАСО, ЕМАСО NANOCRETE, ЕМАСО FAST, MASTERSEAL, MASTERFLOW: механизированным способом |  | м3 |  | 3.6 | 2508.32 | 11943 | 6702 | 5241 | 5430 |  | 25.38 | 16.95 | [5 empty] | Приготовление однокомпонентных составов серии ЕМАСО, ЕМАСО NANOCRETE, ЕМАСО FAST, MASTERSEAL, MASTERFLOW: механизированным способом
5 | ФЕР46-08-004-03 | Нанесение безусадочных, быстротвердеющих составов тиксотропного типа вручную в один слой, толщина слоя 20 мм, на поверхности бетонных и железобетонных конструкций: потолочные |  | 100 м2 |  | 1.2 | 14822.42 | 23524 | 21098 | 2426 | 773 |  | 75.97 | 2.41 | [5 empty] | Нанесение безусадочных, быстротвердеющих составов тиксотропного типа вручную в один слой, толщина слоя 20 мм, на поверхности бетонных и железобетонных конструкций: потолочные
6 | ФЕР46-08-004-09 | На каждые 5 мм изменения толщины слоя добавлять (уменьшать) к расценкам: 46-08-004-03, 46-08-004-06 |  | 100 м2 |  | 1.2 | 1598.48 | 5074 | 3861 | 1213 | 386 |  | 13.9 | 1.21 | [5 empty] | На каждые 5 мм изменения толщины слоя добавлять (уменьшать) к расценкам: 46-08-004-03, 46-08-004-06
7 | ФССЦ-04.3.02.04-0301 | Смеси сухие ремонтные тиксотропные, класс B60 (М800), F400, W16, безусадочные, быстротвердеющие, прим.(Мapegrout Тhixotropik (Расход: 19кг/м2 на 1 см толщины) 19 кг*3 см*120=6840 кг) |  | кг |  | 6840 | 75.42 | 515873 |  |  |  | 515873 | 0 | 0 | [5 empty] | Смеси сухие ремонтные тиксотропные, класс B60 (М800), F400, W16, безусадочные, быстротвердеющие, прим.(Мapegrout Тhixotropik (Расход: 19кг/м2 на 1 см толщины) 19 кг*3 см*120=6840 кг)
8 | ФССЦ-01.7.03.01-0001 | Вода |  | м3 |  | 1.4 | 26.17 | 37 |  |  |  | 37 | 0 | 0 | [5 empty] | Вода
Итоги по смете: | [20 empty] | Итоги по смете:
Итого прямые затраты (справочно) |  |  |  | 8: 596539 | [7 empty] | Итого прямые затраты (справочно)
Строительные работы |  |  |  | 8: 711534 | [7 empty] | Строительные работы
Итого ФОТ (справочно) |  |  |  | 8: 74016 | [7 empty] | Итого ФОТ (справочно)
Итого накладные расходы (справочно) |  |  |  | 8: 74469 | [7 empty] | Итого накладные расходы (справочно)
Итого сметная прибыль (справочно) |  |  |  | 8: 40526 | [7 empty] | Итого сметная прибыль (справочно)
ВСЕГО по смете |  |  |  | 8: 711534; Мат. 13: 252.1352; Мат. 14: 20.8484 | [8 empty] | ВСЕГО по смете

## 65791
Цех № 91 | [14 empty] | Цех № 91
(наименование стройки)
ЛОКАЛЬНЫЙ РЕСУРСНЫЙ СМЕТНЫЙ РАСЧЕТ № 91-2022-65791
(локальная смета)
на Капитальный ремонт перемычек над оконным проемом корпуса 3620-склад отечественного оборудования, | [15 empty] | на Капитальный ремонт перемычек над оконным проемом корпуса 3620-склад отечественного оборудования,
(наименование работ и затрат, наименование объекта)
| Основание: | дефектная ведомость, смета № 57773, заявка № 1223 | [14 empty] | дефектная ведомость, смета № 57773, заявка № 1223
| Сметная стоимость |  | 226891 | руб.
| строительных работ |  | 226891 | руб.
| Средства на оплату труда |  | 60346 | руб.
| Сметная трудоемкость |  | 219.79 | чел.час
| Составлен(а) в текущих ценах по состоянию на |  | 1 кв. 2022 год | [14 empty] | 1 кв. 2022 год
№ п/п | Обоснование | Наименование работ и затрат |  | Единица измерения | Количество |  | Сметная стоимость в текущих (прогнозных) ценах, руб. | [5 empty] | Т/з осн. раб. Всего | Т/з мех. Всего
[5 empty] | на ед. | всего | на ед. | Всего | В том числе
[9 empty] | Осн.З/п | Эк.Маш | З/пМех | Мат.
1 | 2 | 3 |  | 4 | 5 | 6 | 7 | 8 | 9 | 10 | 11 | 12 | 13 | 14
Раздел 1. Ремонт перемычек над оконным проемом корпуса 3620-склад отечественного оборудования ДВ № [2090385] | [18 empty] | Раздел 1. Ремонт перемычек над оконным проемом корпуса 3620-склад отечественного оборудования ДВ № [2090385]
1 | ФЕР09-03-039-01 | Демонтаж перемычек внутри зданий и сооружений массой до 0,1 т (прим.) |  | т |  | 0.186 | 25606.79 | 3365 | 3095 | 270 | 13 |  | 11.02 | 0.04 | [5 empty] | Демонтаж перемычек внутри зданий и сооружений массой до 0,1 т (прим.)
2 | ФЕР09-03-039-01 | Монтаж перемычек внутри зданий и сооружений массой до 0,1 т (прим.) |  | т |  | 0.186 | 25606.79 | 6149 | 5084 | 481 | 24 | 584 | 18.1 | 0.07 | [5 empty] | Монтаж перемычек внутри зданий и сооружений массой до 0,1 т (прим.)
3 | ФССЦ-07.2.07.12-0019 | Элементы конструктивные зданий и сооружений с преобладанием горячекатаных профилей, средняя масса сборочной единицы до 0,1 т |  | т |  | 0.1934 | 222123.78 | 42959 |  |  |  | 42959 | 0 | 0 | [5 empty] | Элементы конструктивные зданий и сооружений с преобладанием горячекатаных профилей, средняя масса сборочной единицы до 0,1 т
4 | ФЕР46-03-017-07 | Заделка кирпичом гнезд, борозд и концов балок |  | м3 |  | 0.42 | 8280.03 | 3949 | 3528 | 84 | 27 | 337 | 13.95 | 0.08 | [5 empty] | Заделка кирпичом гнезд, борозд и концов балок
5 | ФССЦ-06.1.01.05-0015 | Кирпич керамический лицевой, размер 250х120х65 мм, марка 100 |  | 1000 шт |  | 0.163 | 20639.37 | 3364 |  |  |  | 3364 | 0 | 0 | [5 empty] | Кирпич керамический лицевой, размер 250х120х65 мм, марка 100
6 | ФЕР08-07-001-02 | Установка и разборка наружных инвентарных лесов высотой до 16 м: трубчатых для прочих отделочных работ |  | 100 м2 |  | 3 | 15552.89 | 58009 | 46165 | 304 | 100 | 11540 | 172.59 | 0.3 | [5 empty] | Установка и разборка наружных инвентарных лесов высотой до 16 м: трубчатых для прочих отделочных работ
7 | ФЕР13-06-002-01 | Очистка кварцевым песком: сплошных наружных поверхностей |  | м2 |  | 6 | 505.78 | 4314 | 545 | 3769 | 1168 |  | 2.06 | 3.54 | [5 empty] | Очистка кварцевым песком: сплошных наружных поверхностей
8 | ФССЦ-01.7.17.08-0001 | Купрошлак (ТУ 3989-003-82101794-2008) |  | т |  | 0.192 | 4703.33 | 903 |  |  |  | 903 | 0 | 0 | [5 empty] | Купрошлак (ТУ 3989-003-82101794-2008)
9 | ФЕР13-06-004-01 | Обеспыливание поверхности |  | м2 |  | 6 | 20.26 | 162 | 147 | 15 |  |  | 0.56 | 0 | [5 empty] | Обеспыливание поверхности
10 | ФЕР13-07-001-02 | Обезжиривание поверхностей аппаратов и трубопроводов диаметром до 500 мм: уайт-спиритом |  | 100 м2 |  | 0.06 | 8281.87 | 546 | 195 | 4 | 1 | 347 | 0.72 | 0 | [5 empty] | Обезжиривание поверхностей аппаратов и трубопроводов диаметром до 500 мм: уайт-спиритом
11 | ФЕР13-11-006-02 | Антикоррозионная защита металлических конструкций зданий и сооружений производственного и общественного назначения: эпоксидными составами на высоте до 3 м |  | 100 м2 |  | 0.06 | 2181.12 | 175 | 166 | 9 | 1 |  | 0.52 | 0 | [5 empty] | Антикоррозионная защита металлических конструкций зданий и сооружений производственного и общественного назначения: эпоксидными составами на высоте до 3 м
12 | Коммерческое предложение | Грунт-эмаль ECOMAST E 280 толщ.150мкм, (0,0018кг на 1 мкм*150*1,67=0,451 кг/м2 с учетом потерь) Цена: 1032,2/1,2/6,98*1,02*1,03=129,47 руб/кг. |  | кг |  | 2.7 | 941.85 | 2543 |  |  |  | 2543 | 0 | 0 | [5 empty] | Грунт-эмаль ECOMAST E 280 толщ.150мкм, (0,0018кг на 1 мкм*150*1,67=0,451 кг/м2 с учетом потерь) Цена: 1032,2/1,2/6,98*1,02*1,03=129,47 руб/кг.
13 | ФССЦ-14.5.09.07-1020 | Растворитель, для эпоксидных и эпоксидосодержащих красок и грунтовок (Расход: 5%) |  | л |  | 0.1 | 373.75 | 37 |  |  |  | 37 | 0 | 0 | [5 empty] | Растворитель, для эпоксидных и эпоксидосодержащих красок и грунтовок (Расход: 5%)
14 | ФЕР13-11-006-04 | Антикоррозионная защита металлических конструкций зданий и сооружений производственного и общественного назначения: полиуретановыми составами на высоте до 3 м |  | 100 м2 |  | 0.06 | 1131.29 | 91 | 86 | 5 | 1 |  | 0.27 | 0 | [5 empty] | Антикоррозионная защита металлических конструкций зданий и сооружений производственного и общественного назначения: полиуретановыми составами на высоте до 3 м
15 | Коммерческое предложение | Эмаль ECOMAST PU 74 , толщ. 50 мкм (0.0022 на 1 мкм*50*1,67= 0,184 кг/м2 с учетом потерь. Цена: 1134,9/1,2/6,98*1,02*1,03=142,35руб/кг. |  | кг |  | 1.1 | 1020.34 | 1122 |  |  |  | 1122 | 0 | 0 | [5 empty] | Эмаль ECOMAST PU 74 , толщ. 50 мкм (0.0022 на 1 мкм*50*1,67= 0,184 кг/м2 с учетом потерь. Цена: 1134,9/1,2/6,98*1,02*1,03=142,35руб/кг.
16 | ФССЦ-14.5.09.07-1018 | Растворитель, для полиуретановых красок (расход 10%) |  | л |  | 0.1 | 373.75 | 37 |  |  |  | 37 | 0 | 0 | [5 empty] | Растворитель, для полиуретановых красок (расход 10%)
17 | ФССЦпг-01-01-01-043 | Погрузо-разгрузочные работы при автомобильных перевозках: Погрузка мусора строительного с погрузкой экскаваторами емкостью ковша до 0,5 м3 |  | 1 т груза |  | 0.6 | 37.1 | 26 |  | 26 |  |  | 0 | 0 | [5 empty] | Погрузо-разгрузочные работы при автомобильных перевозках: Погрузка мусора строительного с погрузкой экскаваторами емкостью ковша до 0,5 м3
18 | ФССЦпг-03-21-01-050 | Перевозка грузов автомобилями-самосвалами грузоподъемностью 10 т работающих вне карьера на расстояние: I класс груза до 50 км |  | 1 т груза |  | 0.6 | 307.18 | 212 |  | 212 |  |  | 0 | 0 | [5 empty] | Перевозка грузов автомобилями-самосвалами грузоподъемностью 10 т работающих вне карьера на расстояние: I класс груза до 50 км
Итоги по смете: | [20 empty] | Итоги по смете:
Итого прямые затраты (справочно) |  |  |  | 8: 127963 | [7 empty] | Итого прямые затраты (справочно)
Строительные работы |  |  |  | 8: 226891 | [7 empty] | Строительные работы
Итого ФОТ (справочно) |  |  |  | 8: 60346 | [7 empty] | Итого ФОТ (справочно)
Итого накладные расходы (справочно) |  |  |  | 8: 64365 | [7 empty] | Итого накладные расходы (справочно)
Итого сметная прибыль (справочно) |  |  |  | 8: 34563 | [7 empty] | Итого сметная прибыль (справочно)
ВСЕГО по смете |  |  |  | 8: 226891; Мат. 13: 219.7933; Мат. 14: 4.0398 | [8 empty] | ВСЕГО по смете

## 65794
Цех № 91 | [14 empty] | Цех № 91
(наименование стройки)
ЛОКАЛЬНЫЙ РЕСУРСНЫЙ СМЕТНЫЙ РАСЧЕТ № 91-2022-65794
(локальная смета)
на Капитальный ремонт рампы корпуса 3601, | [15 empty] | на Капитальный ремонт рампы корпуса 3601,
(наименование работ и затрат, наименование объекта)
| Основание: | дефектная ведомость, заявка № 1223 | [14 empty] | дефектная ведомость, заявка № 1223
| Сметная стоимость |  | 2761440 | руб.
| строительных работ |  | 2761440 | руб.
| Средства на оплату труда |  | 356239 | руб.
| Сметная трудоемкость |  | 930.92 | чел.час
| Составлен(а) в текущих ценах по состоянию на |  | 1 кв. 2022 год | [14 empty] | 1 кв. 2022 год
№ п/п | Обоснование | Наименование работ и затрат |  | Единица измерения | Количество |  | Сметная стоимость в текущих (прогнозных) ценах, руб. | [5 empty] | Т/з осн. раб. Всего | Т/з мех. Всего
[5 empty] | на ед. | всего | на ед. | Всего | В том числе
[9 empty] | Осн.З/п | Эк.Маш | З/пМех | Мат.
1 | 2 | 3 |  | 4 | 5 | 6 | 7 | 8 | 9 | 10 | 11 | 12 | 13 | 14
Раздел 1. Ремонт рампы корпуса 3601 ДВ № [2090392] | [18 empty] | Раздел 1. Ремонт рампы корпуса 3601 ДВ № [2090392]
1 | ФЕР46-05-008-02 | Установка, снятие временных опорных стоек для обеспечения устойчивости: подкрановых балок |  | т металлоконструкций |  | 0.5 | 15919.46 | 8968 | 6968 | 769 | 145 | 1231 | 23.94 | 0.44 | [5 empty] | Установка, снятие временных опорных стоек для обеспечения устойчивости: подкрановых балок
2 | ФССЦ-07.2.07.04-0011 | Конструкции сварные индивидуальные прочие, масса сборочной единицы до 0,1 т |  | т |  | 0.5 | 221871.65 | 110936 |  |  |  | 110936 | 0 | 0 | [5 empty] | Конструкции сварные индивидуальные прочие, масса сборочной единицы до 0,1 т
3 | ФЕРр68-12-4 | Разборка покрытий и оснований: асфальтобетонных с помощью молотков отбойных |  | 100 м3 |  | 0.0455 | 88362.48 | 4625 | 2087 | 2538 | 680 |  | 8.11 | 2.04 | [5 empty] | Разборка покрытий и оснований: асфальтобетонных с помощью молотков отбойных
4 | ФЕР46-04-009-01 | Разборка бетонных оснований под полы: на гравии |  | м3 |  | 4.55 | 3367.16 | 17619 | 11314 | 6305 |  |  | 40.29 | 0 | [5 empty] | Разборка бетонных оснований под полы: на гравии
5 | ФЕР46-04-002-02 | Разборка монолитных перекрытий: железобетонных |  | м3 |  | 7.5 | 4717.58 | 40335 | 23871 | 14106 |  | 2358 | 90.39 | 0 | [5 empty] | Разборка монолитных перекрытий: железобетонных
6 | ФЕР06-07-002-01 | Устройство поясов: в опалубке |  | 100 м3 |  | 0.0185 | 443470.67 | 10432 | 5605 | 2830 | 638 | 1997 | 20.18 | 1.92 | [5 empty] | Устройство поясов: в опалубке
7 | ФССЦ-04.1.02.05-0007 | Смеси бетонные тяжелого бетона (БСТ), класс В20 (М250) |  | м3 |  | 1.878 | 3914.34 | 7351 |  |  |  | 7351 | 0 | 0 | [5 empty] | Смеси бетонные тяжелого бетона (БСТ), класс В20 (М250)
8 | ФЕР09-03-002-12 | Монтаж балок, ригелей перекрытия, покрытия и под установку оборудования многоэтажных зданий при высоте здания: до 25 м |  | т |  | 2.745 | 9080.59 | 32532 | 17901 | 10643 | 3782 | 3988 | 56.63 | 11.36 | [5 empty] | Монтаж балок, ригелей перекрытия, покрытия и под установку оборудования многоэтажных зданий при высоте здания: до 25 м
9 | ФССЦ-07.2.07.12-0019 | Элементы конструктивные зданий и сооружений с преобладанием горячекатаных профилей, средняя масса сборочной единицы до 0,1 т |  | т |  | 2.745 | 222123.78 | 609730 |  |  |  | 609730 | 0 | 0 | [5 empty] | Элементы конструктивные зданий и сооружений с преобладанием горячекатаных профилей, средняя масса сборочной единицы до 0,1 т
10 | ФЕР09-05-002-04 | Электродуговая сварка при монтаже одноэтажных производственных зданий: покрытий (фермы, балки) |  | 10 т |  | 0.2745 | 36675.71 | 12405 | 7517 | 1660 | 4 | 3228 | 19.06 | 0.01 | [5 empty] | Электродуговая сварка при монтаже одноэтажных производственных зданий: покрытий (фермы, балки)
11 | ФЕР09-04-002-01 | Монтаж кровельного покрытия: из профилированного листа при высоте здания до 25 м |  | 100 м2 |  | 0.455 | 17598.19 | 10391 | 5162 | 3693 | 638 | 1536 | 19.08 | 1.92 | [5 empty] | Монтаж кровельного покрытия: из профилированного листа при высоте здания до 25 м
12 | ФССЦ-08.3.09.01-0010 | Профилированный лист оцинкованный: Н75-750-0,8 |  | т |  | 0.382 | 87905.13 | 33580 |  |  |  | 33580 | 0 | 0 | [5 empty] | Профилированный лист оцинкованный: Н75-750-0,8
13 | ФЕР06-03-003-01 | Укладка бетона по перекрытиям толщиной 100 мм |  | 100 м2 |  | 0.455 | 8398.16 | 5055 | 3127 | 1549 | 326 | 379 | 12.16 | 0.98 | [5 empty] | Укладка бетона по перекрытиям толщиной 100 мм
14 | ФССЦ-04.1.02.05-0007 | Смеси бетонные тяжелого бетона (БСТ), класс В20 (М250) |  | м3 |  | 4.641 | 3914.34 | 18166 |  |  |  | 18166 | 0 | 0 | [5 empty] | Смеси бетонные тяжелого бетона (БСТ), класс В20 (М250)
15 | ФЕР06-03-004-12 | Армирование подстилающих слоев и набетонок |  | т |  | 0.06 | 6330.08 | 454 | 252 | 44 | 10 | 158 | 0.92 | 0.03 | [5 empty] | Армирование подстилающих слоев и набетонок
16 | ФССЦ-08.4.02.03-0012 | Каркасы и сетки арматурные плоские, собранные и сваренные (связанные) в арматурные изделия, жесткая арматура листовая, профильная |  | т |  | 0.06 | 106065.35 | 6364 |  |  |  | 6364 | 0 | 0 | [5 empty] | Каркасы и сетки арматурные плоские, собранные и сваренные (связанные) в арматурные изделия, жесткая арматура листовая, профильная
17 | ФЕР11-01-002-09 | Устройство подстилающих слоев: бетонных |  | м3 |  | 6.825 | 1061.6 | 9340 | 8571 | 13 |  | 756 | 33.04 | 0 | [5 empty] | Устройство подстилающих слоев: бетонных
18 | ФССЦ-04.1.02.05-0006 | Смеси бетонные тяжелого бетона (БСТ), класс В15 (М200) |  | м3 |  | 7 | 3571.95 | 25004 |  |  |  | 25004 | 0 | 0 | [5 empty] | Смеси бетонные тяжелого бетона (БСТ), класс В15 (М200)
19 | ФЕР06-03-004-09 | Установка закладных деталей весом: до 4 кг |  | т |  | 0.02 | 56082.32 | 1484 | 1471 | 13 | 3 |  | 5.24 | 0.01 | [5 empty] | Установка закладных деталей весом: до 4 кг
20 | ФССЦ-08.4.01.02-0013 | Детали закладные и накладные, изготовленные с применением сварки, гнутья, сверления (пробивки) отверстий (при наличии одной из этих операций или всего перечня в любых сочетаниях), поставляемые отдельно |  | т |  | 0.02 | 182267.36 | 3645 |  |  |  | 3645 | 0 | 0 | [5 empty] | Детали закладные и накладные, изготовленные с применением сварки, гнутья, сверления (пробивки) отверстий (при наличии одной из этих операций или всего перечня в любых сочетаниях), поставляемые отдельно
21 | ФЕР09-04-006-01 | Монтаж фахверка |  | т |  | 1.486 | 17202.7 | 33399 | 15486 | 13345 | 2189 | 4568 | 49.72 | 6.58 | [5 empty] | Монтаж фахверка
22 | ФССЦ-07.2.07.04-0014 | Конструкции сварные индивидуальные прочие, масса сборочной единицы от 0,1 до 0,5 т |  | т |  | 1.486 | 224886.36 | 334181 |  |  |  | 334181 | 0 | 0 | [5 empty] | Конструкции сварные индивидуальные прочие, масса сборочной единицы от 0,1 до 0,5 т
23 | ФЕР13-06-002-02 | Очистка кварцевым песком: решетчатых поверхностей |  | м2 |  | 405 | 689.53 | 392079 | 107502 | 284577 | 89121 |  | 407.07 | 267.81 | [5 empty] | Очистка кварцевым песком: решетчатых поверхностей
24 | ФССЦ-01.7.17.08-0001 | Купрошлак (ТУ 3989-003-82101794-2008) |  | т |  | 12.96 | 4703.33 | 60955 |  |  |  | 60955 | 0 | 0 | [5 empty] | Купрошлак (ТУ 3989-003-82101794-2008)
25 | ФЕР13-06-004-01 | Обеспыливание поверхности |  | м2 |  | 405 | 20.26 | 10931 | 9901 | 1030 |  |  | 37.49 | 0 | [5 empty] | Обеспыливание поверхности
26 | ФЕР13-07-001-02 | Обезжиривание поверхностей аппаратов и трубопроводов диаметром до 500 мм: уайт-спиритом |  | 100 м2 |  | 4.05 | 8281.87 | 36819 | 13160 | 225 | 58 | 23434 | 48.63 | 0.17 | [5 empty] | Обезжиривание поверхностей аппаратов и трубопроводов диаметром до 500 мм: уайт-спиритом
27 | ФЕР13-11-006-02 | Антикоррозионная защита металлических конструкций зданий и сооружений производственного и общественного назначения: эпоксидными составами на высоте до 3 м |  | 100 м2 |  | 4.05 | 2181.12 | 12900 | 12292 | 607 | 64 | 1 | 38.89 | 0.19 | [5 empty] | Антикоррозионная защита металлических конструкций зданий и сооружений производственного и общественного назначения: эпоксидными составами на высоте до 3 м
28 | Коммерческое предложение | Грунт-эмаль ECOMAST E 280 толщ.150мкм, (0,0018кг на 1 мкм*150*2,5=0,675 кг/м2 с учетом потерь) Цена: 1032,2/1,2/6,98*1,02*1,03=129,47 руб/кг. |  | кг |  | 273.4 | 941.85 | 257502 |  |  |  | 257502 | 0 | 0 | [5 empty] | Грунт-эмаль ECOMAST E 280 толщ.150мкм, (0,0018кг на 1 мкм*150*2,5=0,675 кг/м2 с учетом потерь) Цена: 1032,2/1,2/6,98*1,02*1,03=129,47 руб/кг.
29 | ФССЦ-14.5.09.07-1020 | Растворитель, для эпоксидных и эпоксидосодержащих красок и грунтовок (Расход: 5%) |  | л |  | 13.7 | 373.75 | 5120 |  |  |  | 5120 | 0 | 0 | [5 empty] | Растворитель, для эпоксидных и эпоксидосодержащих красок и грунтовок (Расход: 5%)
30 | ФЕР13-11-006-04 | Антикоррозионная защита металлических конструкций зданий и сооружений производственного и общественного назначения: полиуретановыми составами на высоте до 3 м |  | 100 м2 |  | 4.05 | 1131.29 | 6693 | 6351 | 342 | 43 |  | 20.09 | 0.13 | [5 empty] | Антикоррозионная защита металлических конструкций зданий и сооружений производственного и общественного назначения: полиуретановыми составами на высоте до 3 м
31 | Коммерческое предложение | Эмаль ECOMAST PU 74 , толщ. 50 мкм (0.0022 на 1 мкм*50*2,5= 0,275 кг/м2 с учетом потерь. Цена: 1134,9/1,2/6,98*1,02*1,03=142,35руб/кг. |  | кг |  | 111.4 | 1020.34 | 113666 |  |  |  | 113666 | 0 | 0 | [5 empty] | Эмаль ECOMAST PU 74 , толщ. 50 мкм (0.0022 на 1 мкм*50*2,5= 0,275 кг/м2 с учетом потерь. Цена: 1134,9/1,2/6,98*1,02*1,03=142,35руб/кг.
32 | ФССЦ-14.5.09.07-1018 | Растворитель, для полиуретановых красок (расход 10%) |  | л |  | 11.1 | 373.75 | 4149 |  |  |  | 4149 | 0 | 0 | [5 empty] | Растворитель, для полиуретановых красок (расход 10%)
33 | ФССЦпг-01-01-01-043 | Погрузо-разгрузочные работы при автомобильных перевозках: Погрузка мусора строительного с погрузкой экскаваторами емкостью ковша до 0,5 м3 |  | 1 т груза |  | 40 | 37.1 | 1707 |  | 1707 |  |  | 0 | 0 | [5 empty] | Погрузо-разгрузочные работы при автомобильных перевозках: Погрузка мусора строительного с погрузкой экскаваторами емкостью ковша до 0,5 м3
34 | ФССЦпг-03-21-01-050 | Перевозка грузов автомобилями-самосвалами грузоподъемностью 10 т работающих вне карьера на расстояние: I класс груза до 50 км |  | 1 т груза |  | 40 | 307.18 | 14130 |  | 14130 |  |  | 0 | 0 | [5 empty] | Перевозка грузов автомобилями-самосвалами грузоподъемностью 10 т работающих вне карьера на расстояние: I класс груза до 50 км
Итоги по смете: | [20 empty] | Итоги по смете:
Итого прямые затраты (справочно) |  |  |  | 8: 2252647 | [7 empty] | Итого прямые затраты (справочно)
Строительные работы |  |  |  | 8: 2761440 | [7 empty] | Строительные работы
Итого ФОТ (справочно) |  |  |  | 8: 356239 | [7 empty] | Итого ФОТ (справочно)
Итого накладные расходы (справочно) |  |  |  | 8: 340823 | [7 empty] | Итого накладные расходы (справочно)
Итого сметная прибыль (справочно) |  |  |  | 8: 167970 | [7 empty] | Итого сметная прибыль (справочно)
ВСЕГО по смете |  |  |  | 8: 2761440; Мат. 13: 930.9211; Мат. 14: 293.5919 | [8 empty] | ВСЕГО по смете

## 65815
Цех № 91 | [14 empty] | Цех № 91
(наименование стройки)
ЛОКАЛЬНЫЙ РЕСУРСНЫЙ СМЕТНЫЙ РАСЧЕТ № 91-2022-65815
(локальная смета)
на Каптальный ремотн подкрановых балок корпус 3611-склад импортного оборудования, | [15 empty] | на Каптальный ремотн подкрановых балок корпус 3611-склад импортного оборудования,
(наименование работ и затрат, наименование объекта)
| Основание: | дефектная ведомость, заявка № 1223 | [14 empty] | дефектная ведомость, заявка № 1223
| Сметная стоимость |  | 377949 | руб.
| строительных работ |  | 377949 | руб.
| Средства на оплату труда |  | 75954 | руб.
| Сметная трудоемкость |  | 276.56 | чел.час
| Составлен(а) в текущих ценах по состоянию на |  | 1 кв. 2022 год | [14 empty] | 1 кв. 2022 год
№ п/п | Обоснование | Наименование работ и затрат |  | Единица измерения | Количество |  | Сметная стоимость в текущих (прогнозных) ценах, руб. | [5 empty] | Т/з осн. раб. Всего | Т/з мех. Всего
[5 empty] | на ед. | всего | на ед. | Всего | В том числе
[9 empty] | Осн.З/п | Эк.Маш | З/пМех | Мат.
1 | 2 | 3 |  | 4 | 5 | 6 | 7 | 8 | 9 | 10 | 11 | 12 | 13 | 14
Раздел 1. Ремотн подкрановых балок корпус 3611-склад импортного оборудования ДВ № [2090395] | [18 empty] | Раздел 1. Ремотн подкрановых балок корпус 3611-склад импортного оборудования ДВ № [2090395]
1 | ФЕР46-02-009-02 | Отбивка штукатурки с поверхностей: стен и потолков кирпичных |  | 100 м2 |  | 0.3 | 5510.8 | 3802 | 3802 |  |  |  | 15.75 | 0 | [5 empty] | Отбивка штукатурки с поверхностей: стен и потолков кирпичных
2 | ФЕР46-02-009-02 | Отбивка штукатурки с поверхностей: стен и потолков кирпичных |  | 100 м2 |  | 0.1 | 5510.8 | 634 | 634 |  |  |  | 2.62 | 0 | [5 empty] | Отбивка штукатурки с поверхностей: стен и потолков кирпичных
3 | ФЕР13-06-003-01 | Очистка поверхности щетками |  | м2 |  | 2 | 237.68 | 547 | 547 |  |  |  | 2.07 | 0 | [5 empty] | Очистка поверхности щетками
4 | ФЕР13-06-004-01 | Обеспыливание поверхности |  | м2 |  | 2 | 20.26 | 54 | 49 | 5 |  |  | 0.19 | 0 | [5 empty] | Обеспыливание поверхности
5 | ФЕР13-07-001-02 | Обезжиривание поверхностей аппаратов и трубопроводов диаметром до 500 мм: уайт-спиритом |  | 100 м2 |  | 0.02 | 8281.87 | 182 | 65 | 2 |  | 115 | 0.24 | 0 | [5 empty] | Обезжиривание поверхностей аппаратов и трубопроводов диаметром до 500 мм: уайт-спиритом
6 | ФЕР46-08-003-02 | Приготовление безусадочных, быстротвердеющих составов тиксотропного типа однокомпонентных: механизированным способом |  | м3 |  | 1.3 | 2508.32 | 3750 | 2104 | 1646 | 1716 |  | 7.97 | 5.32 | [5 empty] | Приготовление безусадочных, быстротвердеющих составов тиксотропного типа однокомпонентных: механизированным способом
7 | ФЕР46-08-004-03 | Нанесение безусадочных, быстротвердеющих составов тиксотропного типа вручную в один слой, толщина слоя 20 мм, на поверхности бетонных и железобетонных конструкций: потолочные |  | 100 м2 |  | 0.3 | 14822.42 | 5113 | 4586 | 527 | 169 |  | 16.52 | 0.52 | [5 empty] | Нанесение безусадочных, быстротвердеющих составов тиксотропного типа вручную в один слой, толщина слоя 20 мм, на поверхности бетонных и железобетонных конструкций: потолочные
8 | ФЕР46-08-004-09 | На каждые 5 мм изменения толщины слоя добавлять (уменьшать) к расценкам: 46-08-004-03, 46-08-004-06 |  | 100 м2 |  | 0.3 | 1598.48 | 1654 | 1259 | 395 | 127 |  | 4.53 | 0.39 | [5 empty] | На каждые 5 мм изменения толщины слоя добавлять (уменьшать) к расценкам: 46-08-004-03, 46-08-004-06
9 | ФССЦ-01.7.03.01-0001 | Вода |  | м3 |  | 0.4 | 26.17 | 10 |  |  |  | 10 | 0 | 0 | [5 empty] | Вода
10 | ФССЦ-04.3.02.04-0301 | Смеси сухие ремонтные тиксотропные, класс B60 (М800), F400, W16, безусадочные, быстротвердеющие (Mapegrout Thixotropic, расход 19кг на 1м2 толщина 1cм ). |  | кг |  | 1995 | 75.42 | 150463 |  |  |  | 150463 | 0 | 0 | [5 empty] | Смеси сухие ремонтные тиксотропные, класс B60 (М800), F400, W16, безусадочные, быстротвердеющие (Mapegrout Thixotropic, расход 19кг на 1м2 толщина 1cм ).
11 | ФЕР46-08-004-03 | Нанесение безусадочных, быстротвердеющих составов тиксотропного типа вручную в один слой, толщина слоя 20 мм, на поверхности бетонных и железобетонных конструкций: потолочные |  | 100 м2 |  | 0.1 | 14822.42 | 1705 | 1529 | 176 | 56 |  | 5.51 | 0.17 | [5 empty] | Нанесение безусадочных, быстротвердеющих составов тиксотропного типа вручную в один слой, толщина слоя 20 мм, на поверхности бетонных и железобетонных конструкций: потолочные
12 | ФЕР46-08-004-09 | На каждые 5 мм изменения толщины слоя добавлять (уменьшать) к расценкам: 46-08-004-03, 46-08-004-06 |  | 100 м2 |  | -0.1 | 1598.48 | -368 | -280 | -88 | -28 |  | -1.01 | -0.09 | [5 empty] | На каждые 5 мм изменения толщины слоя добавлять (уменьшать) к расценкам: 46-08-004-03, 46-08-004-06
13 | ФССЦ-01.7.03.01-0001 | Вода |  | м3 |  | 0.04 | 26.17 | 1 |  |  |  | 1 | 0 | 0 | [5 empty] | Вода
14 | ФССЦ-04.3.02.04-0301 | Смеси сухие ремонтные тиксотропные, класс B60 (М800), F400, W16, безусадочные, быстротвердеющие (Mapegrout Thixotropic, расход 19кг на 1м2 толщина 1cм ). |  | кг |  | 190 | 75.42 | 14330 |  |  |  | 14330 | 0 | 0 | [5 empty] | Смеси сухие ремонтные тиксотропные, класс B60 (М800), F400, W16, безусадочные, быстротвердеющие (Mapegrout Thixotropic, расход 19кг на 1м2 толщина 1cм ).
15 | ФЕР08-07-002-01 | Установка и разборка внутренних трубчатых инвентарных лесов: при высоте помещений до 6 м |  | 100 м2 горизонтальной проекции |  | 1.4 | 23944.82 | 42112 | 34767 | 364 | 117 | 6981 | 129.98 | 0.36 | [5 empty] | Установка и разборка внутренних трубчатых инвентарных лесов: при высоте помещений до 6 м
16 | ФЕР08-07-002-02 | Установка и разборка внутренних трубчатых инвентарных лесов: на каждые последующие 4 м высоты помещений добавлять к расценке 08-07-002-01 |  | 100 м2 горизонтальной проекции |  | 1.4 | 15673.34 | 28026 | 24664 | 223 | 71 | 3139 | 92.2 | 0.22 | [5 empty] | Установка и разборка внутренних трубчатых инвентарных лесов: на каждые последующие 4 м высоты помещений добавлять к расценке 08-07-002-01
17 | ФССЦпг-01-01-01-043 | Погрузо-разгрузочные работы при автомобильных перевозках: Погрузка мусора строительного с погрузкой экскаваторами емкостью ковша до 0,5 м3 |  | 1 т груза |  | 3 | 37.1 | 128 |  | 128 |  |  | 0 | 0 | [5 empty] | Погрузо-разгрузочные работы при автомобильных перевозках: Погрузка мусора строительного с погрузкой экскаваторами емкостью ковша до 0,5 м3
18 | ФССЦпг-03-21-01-050 | Перевозка грузов автомобилями-самосвалами грузоподъемностью 10 т работающих вне карьера на расстояние: I класс груза до 50 км |  | 1 т груза |  | 3 | 307.18 | 1060 |  | 1060 |  |  | 0 | 0 | [5 empty] | Перевозка грузов автомобилями-самосвалами грузоподъемностью 10 т работающих вне карьера на расстояние: I класс груза до 50 км
Итоги по смете: | [20 empty] | Итоги по смете:
Итого прямые затраты (справочно) |  |  |  | 8: 253203 | [7 empty] | Итого прямые затраты (справочно)
Строительные работы |  |  |  | 8: 377949 | [7 empty] | Строительные работы
Итого ФОТ (справочно) |  |  |  | 8: 75954 | [7 empty] | Итого ФОТ (справочно)
Итого накладные расходы (справочно) |  |  |  | 8: 81202 | [7 empty] | Итого накладные расходы (справочно)
Итого сметная прибыль (справочно) |  |  |  | 8: 43544 | [7 empty] | Итого сметная прибыль (справочно)
ВСЕГО по смете |  |  |  | 8: 377949; Мат. 13: 276.5599; Мат. 14: 6.9118 | [8 empty] | ВСЕГО по смете

## Выписка №7794
АО "БСК", производство "Каустик" | [14 empty] | АО "БСК", производство "Каустик"
(наименование стройки)
ЛОКАЛЬНЫЙ РЕСУРСНЫЙ СМЕТНЫЙ РАСЧЕТ № Выписка №18-2022-7794
(локальная смета)
на Капитальный ремонт железобетонных плит перекрытия в корпусах 704,706, Цех 18 | [15 empty] | на Капитальный ремонт железобетонных плит перекрытия в корпусах 704,706, Цех 18
(наименование работ и затрат, наименование объекта)
| Основание: | Дефектная ведомость ДВ [2016742], ДВ [2016743], ДВ [2016744], ДВ [2016747], ДВ [2016749] , заявка 1111 от 15.02.2022г. | [14 empty] | Дефектная ведомость ДВ [2016742], ДВ [2016743], ДВ [2016744], ДВ [2016747], ДВ [2016749] , заявка 1111 от 15.02.2022г.
| Сметная стоимость |  | 616608.42 | руб.
| строительных работ |  | 616608.42 | руб.
| Средства на оплату труда |  | 94267.44 | руб.
| Сметная трудоемкость |  | 304.37 | чел.час
| Составлен(а) в текущих ценах по состоянию на |  | 2кв.2022г. | [14 empty] | 2кв.2022г.
№ п/п | Обоснование | Наименование работ и затрат |  | Единица измерения | Количество |  | Сметная стоимость в текущих (прогнозных) ценах, руб. | [5 empty] | Т/з осн. раб. Всего | Т/з мех. Всего
[5 empty] | на ед. | всего | на ед. | Всего | В том числе
[9 empty] | Осн.З/п | Эк.Маш | З/пМех | Мат.
1 | 2 | 3 |  | 4 | 5 | 6 | 7 | 8 | 9 | 10 | 11 | 12 | 13 | 14
Раздел 1. Ремонт ж/б плит перекрытия в районе осей В10-В8 к.704 , ОС:0003104, ДВ [2016742] | [18 empty] | Раздел 1. Ремонт ж/б плит перекрытия в районе осей В10-В8 к.704 , ОС:0003104, ДВ [2016742]
1 | ФЕР08-07-002-01 | Установка и разборка внутренних трубчатых инвентарных лесов: при высоте помещений до 6 м |  | 100 м2 горизонтальной проекции |  | 1.5 | 42215.23 | 63322.84 | 55316.93 | 526.88 | 207.01 | 7479.03 | 188 | 0.52 | [5 empty] | Установка и разборка внутренних трубчатых инвентарных лесов: при высоте помещений до 6 м
2 | ФЕР46-02-009-02 | Отбивка штукатурки с поверхностей: стен и потолков кирпичных |  | 100 м2 |  | 0.6 | 8016.84 | 4810.1 | 4810.1 |  |  |  | 18.11 | 0 | [5 empty] | Отбивка штукатурки с поверхностей: стен и потолков кирпичных
3 | ФЕР13-06-003-01 | Очистка поверхности щетками |  | м2 |  | 5.2 | 466.78 | 2427.27 | 2427.27 |  |  |  | 8.36 | 0 | [5 empty] | Очистка поверхности щетками
4 | ФЕР13-06-004-01 | Обеспыливание поверхности |  | м2 |  | 5.2 | 39.75 | 206.69 | 188.83 | 17.86 |  |  | 0.65 | 0 | [5 empty] | Обеспыливание поверхности
5 | ФЕР13-07-001-02 | Обезжиривание поверхностей аппаратов и трубопроводов диаметром до 500 мм: уайт-спиритом |  | 100 м2 |  | 0.052 | 6016.56 | 312.85 | 250.91 | 3.91 | 1.14 | 58.03 | 0.84 | 0 | [5 empty] | Обезжиривание поверхностей аппаратов и трубопроводов диаметром до 500 мм: уайт-спиритом
6 | ФССЦ-14.2.06.03-0802 | Преобразователь ржавчины НОТЕХ-К (концентрат) |  | кг |  | 1.664 | 139.45 | 232.04 |  |  |  | 232.04 | 0 | 0 | [5 empty] | Преобразователь ржавчины НОТЕХ-К (концентрат)
7 | ФЕР46-08-003-02 | Приготовление безусадочных, быстротвердеющих составов тиксотропного типа однокомпонентных: механизированным способом |  | м3 |  | 1.85 | 3503.41 | 6481.31 | 3788.26 | 2693.05 | 2984.1 |  | 13.04 | 8.71 | [5 empty] | Приготовление безусадочных, быстротвердеющих составов тиксотропного типа однокомпонентных: механизированным способом
8 | ФЕР46-08-004-03 | Нанесение безусадочных, быстротвердеющих составов тиксотропного типа вручную в один слой, толщина слоя 20 мм, на поверхности бетонных и железобетонных конструкций: потолочные |  | 100 м2 |  | 0.6 | 21360.78 | 12816.47 | 11603.65 | 1212.82 | 476.48 |  | 37.98 | 1.21 | [5 empty] | Нанесение безусадочных, быстротвердеющих составов тиксотропного типа вручную в один слой, толщина слоя 20 мм, на поверхности бетонных и железобетонных конструкций: потолочные
9 | ФЕР46-08-004-09 | На каждые 5 мм изменения толщины слоя добавлять (уменьшать) к расценкам: 46-08-004-03, 46-08-004-06 |  | 100 м2 |  | 0.325 | 9099.42 | 2957.31 | 2300.37 | 656.94 | 258.09 |  | 7.53 | 0.65 | [5 empty] | На каждые 5 мм изменения толщины слоя добавлять (уменьшать) к расценкам: 46-08-004-03, 46-08-004-06
10 | ФССЦ-04.3.02.04-0301 | Смеси сухие ремонтные тиксотропные, класс B60 (М800), F400, W16, безусадочные, быстротвердеющие (расход 1м3-2500кг) |  | кг |  | 4625 | 75.42 | 348817.5 |  |  |  | 348817.5 | 0 | 0 | [5 empty] | Смеси сухие ремонтные тиксотропные, класс B60 (М800), F400, W16, безусадочные, быстротвердеющие (расход 1м3-2500кг)
11 | ФССЦ-01.7.03.01-0001 | Вода (расход: 0,2 л -1 кг) |  | м3 |  | 1 | 26.17 | 26.17 |  |  |  | 26.17 | 0 | 0 | [5 empty] | Вода (расход: 0,2 л -1 кг)
12 | ФЕР13-06-004-01 | Обеспыливание поверхности |  | м2 |  | 80 | 39.75 | 3179.81 | 2905.02 | 274.79 |  |  | 10 | 0 | [5 empty] | Обеспыливание поверхности
13 | ФЕР13-03-001-05 | Огрунтовка бетонных и оштукатуренных поверхностей: лаком ХС-76, первый слой (ХС-010) |  | 100 м2 |  | 0.8 | 5735.1 | 4588.08 | 3843.8 | 60.24 | 11.44 | 684.04 | 10.6 | 0.03 | [5 empty] | Огрунтовка бетонных и оштукатуренных поверхностей: лаком ХС-76, первый слой (ХС-010)
14 | Прайс | Грунтовка ХС-010 (185руб/1,2/8,04*1,02*1,03) |  | кг |  | 18.4 | 162.41 | 2988.34 |  |  |  | 2988.34 | 0 | 0 | [5 empty] | Грунтовка ХС-010 (185руб/1,2/8,04*1,02*1,03)
15 | ФЕР13-03-003-06 | Окраска огрунтованных бетонных и оштукатуренных поверхностей: эмалью ХВ-124 за 2 раза |  | 100 м2 |  | 0.8 | 15112.19 | 12089.75 | 2858.89 | 151.68 | 35.15 | 9079.18 | 9.26 | 0.09 | [5 empty] | Окраска огрунтованных бетонных и оштукатуренных поверхностей: эмалью ХВ-124 за 2 раза
16 | ФССЦпг-01-01-01-043 | Погрузо-разгрузочные работы при автомобильных перевозках: Погрузка мусора строительного с погрузкой экскаваторами емкостью ковша до 0,5 м3 |  | 1 т груза |  | 4.44 | 42.67 | 189.43 |  | 189.43 |  |  | 0 | 0 | [5 empty] | Погрузо-разгрузочные работы при автомобильных перевозках: Погрузка мусора строительного с погрузкой экскаваторами емкостью ковша до 0,5 м3
17 | ФССЦпг-03-21-01-050 | Перевозка грузов автомобилями-самосвалами грузоподъемностью 10 т работающих вне карьера на расстояние: I класс груза до 50 км |  | 1 т груза |  | 4.44 | 353.26 | 1568.46 |  | 1568.46 |  |  | 0 | 0 | [5 empty] | Перевозка грузов автомобилями-самосвалами грузоподъемностью 10 т работающих вне карьера на расстояние: I класс груза до 50 км
Итого прямые затраты по смете в текущих ценах | [7 empty] | 467014.42 | 90294.03 | 7356.06 | 3973.41 | 369364.33 | 304.37 | 11.21 | [6 empty] | Итого прямые затраты по смете в текущих ценах
Накладные расходы |  |  |  | 8: 97823.4 | [6 empty] | Накладные расходы
Сметная прибыль |  |  |  | 8: 51770.6 | [6 empty] | Сметная прибыль
Итоги по смете: | [20 empty] | Итоги по смете:
Конструкции из кирпича и блоков |  |  |  | 8: 156963.96; Мат. 13: 188; Мат. 14: 0.52 | [7 empty] | Конструкции из кирпича и блоков
Работы по реконструкции зданий и сооружений: усиление и замена существующих конструкций, возведение отдельных конструктивных элементов |  |  |  | 8: 52090.76; Мат. 13: 63.62; Мат. 14: 1.86 | [7 empty] | Работы по реконструкции зданий и сооружений: усиление и замена существующих конструкций, возведение отдельных конструктивных элементов
Защита строительных конструкций и оборудования от коррозии |  |  |  | 8: 40004.03; Мат. 13: 39.71; Мат. 14: 0.12 | [7 empty] | Защита строительных конструкций и оборудования от коррозии
Материалы |  |  |  | 8: 352064.05 | [7 empty] | Материалы
Изготовление в построечных условиях материалов, полуфабрикатов, металлических заготовок |  |  |  | 8: 13727.73; Мат. 13: 13.04; Мат. 14: 8.71 | [7 empty] | Изготовление в построечных условиях материалов, полуфабрикатов, металлических заготовок
Перевозка грузов (грунт, мусор и подобное) |  |  |  | 8: 1757.89 | [7 empty] | Перевозка грузов (грунт, мусор и подобное)
Итого |  |  |  | 8: 616608.42; Мат. 13: 304.37; Мат. 14: 11.21 | [7 empty] | Итого
В том числе: | [21 empty] | В том числе:
Материалы |  |  |  | 8: 369364.33 | [7 empty] | Материалы
Машины и механизмы |  |  |  | 8: 7356.06 | [7 empty] | Машины и механизмы
ФОТ |  |  |  | 8: 94267.44 | [7 empty] | ФОТ
Накладные расходы |  |  |  | 8: 97823.4 | [7 empty] | Накладные расходы
Сметная прибыль |  |  |  | 8: 51770.6 | [7 empty] | Сметная прибыль
ВСЕГО по смете |  |  |  | 8: 616608.42; Мат. 13: 304.37; Мат. 14: 11.21 | [8 empty] | ВСЕГО по смете

## Выписка №7795
АО "БСК", производство "Каустик" | [14 empty] | АО "БСК", производство "Каустик"
(наименование стройки)
ЛОКАЛЬНЫЙ РЕСУРСНЫЙ СМЕТНЫЙ РАСЧЕТ № Выписка №18-2022-7795
(локальная смета)
на Капитальный ремонт железобетонных плит перекрытия в корпусах 704,706, Цех 18 | [15 empty] | на Капитальный ремонт железобетонных плит перекрытия в корпусах 704,706, Цех 18
(наименование работ и затрат, наименование объекта)
| Основание: | Дефектная ведомость ДВ [2016742], ДВ [2016743], ДВ [2016744], ДВ [2016747], ДВ [2016749] , заявка 1111 от 15.02.2022г. | [14 empty] | Дефектная ведомость ДВ [2016742], ДВ [2016743], ДВ [2016744], ДВ [2016747], ДВ [2016749] , заявка 1111 от 15.02.2022г.
| Сметная стоимость |  | 616608.42 | руб.
| строительных работ |  | 616608.42 | руб.
| Средства на оплату труда |  | 94267.44 | руб.
| Сметная трудоемкость |  | 304.37 | чел.час
| Составлен(а) в текущих ценах по состоянию на |  | 2кв.2022г. | [14 empty] | 2кв.2022г.
№ п/п | Обоснование | Наименование работ и затрат |  | Единица измерения | Количество |  | Сметная стоимость в текущих (прогнозных) ценах, руб. | [5 empty] | Т/з осн. раб. Всего | Т/з мех. Всего
[5 empty] | на ед. | всего | на ед. | Всего | В том числе
[9 empty] | Осн.З/п | Эк.Маш | З/пМех | Мат.
1 | 2 | 3 |  | 4 | 5 | 6 | 7 | 8 | 9 | 10 | 11 | 12 | 13 | 14
Раздел 1. Ремонт ж/б плит перекрытия в районе оси Г5 к.704 , ОС:0003104, ДВ [2016743] | [18 empty] | Раздел 1. Ремонт ж/б плит перекрытия в районе оси Г5 к.704 , ОС:0003104, ДВ [2016743]
18 | ФЕР08-07-002-01 | Установка и разборка внутренних трубчатых инвентарных лесов: при высоте помещений до 6 м |  | 100 м2 горизонтальной проекции |  | 1.5 | 42215.23 | 63322.84 | 55316.93 | 526.88 | 207.01 | 7479.03 | 188 | 0.52 | [5 empty] | Установка и разборка внутренних трубчатых инвентарных лесов: при высоте помещений до 6 м
19 | ФЕР46-02-009-02 | Отбивка штукатурки с поверхностей: стен и потолков кирпичных |  | 100 м2 |  | 0.6 | 8016.84 | 4810.1 | 4810.1 |  |  |  | 18.11 | 0 | [5 empty] | Отбивка штукатурки с поверхностей: стен и потолков кирпичных
20 | ФЕР13-06-003-01 | Очистка поверхности щетками |  | м2 |  | 5.2 | 466.78 | 2427.27 | 2427.27 |  |  |  | 8.36 | 0 | [5 empty] | Очистка поверхности щетками
21 | ФЕР13-06-004-01 | Обеспыливание поверхности |  | м2 |  | 5.2 | 39.75 | 206.69 | 188.83 | 17.86 |  |  | 0.65 | 0 | [5 empty] | Обеспыливание поверхности
22 | ФЕР13-07-001-02 | Обезжиривание поверхностей аппаратов и трубопроводов диаметром до 500 мм: уайт-спиритом |  | 100 м2 |  | 0.052 | 6016.56 | 312.85 | 250.91 | 3.91 | 1.14 | 58.03 | 0.84 | 0 | [5 empty] | Обезжиривание поверхностей аппаратов и трубопроводов диаметром до 500 мм: уайт-спиритом
23 | ФССЦ-14.2.06.03-0802 | Преобразователь ржавчины НОТЕХ-К (концентрат) |  | кг |  | 1.664 | 139.45 | 232.04 |  |  |  | 232.04 | 0 | 0 | [5 empty] | Преобразователь ржавчины НОТЕХ-К (концентрат)
24 | ФЕР46-08-003-02 | Приготовление безусадочных, быстротвердеющих составов тиксотропного типа однокомпонентных: механизированным способом |  | м3 |  | 1.85 | 3503.41 | 6481.31 | 3788.26 | 2693.05 | 2984.1 |  | 13.04 | 8.71 | [5 empty] | Приготовление безусадочных, быстротвердеющих составов тиксотропного типа однокомпонентных: механизированным способом
25 | ФЕР46-08-004-03 | Нанесение безусадочных, быстротвердеющих составов тиксотропного типа вручную в один слой, толщина слоя 20 мм, на поверхности бетонных и железобетонных конструкций: потолочные |  | 100 м2 |  | 0.6 | 21360.78 | 12816.47 | 11603.65 | 1212.82 | 476.48 |  | 37.98 | 1.21 | [5 empty] | Нанесение безусадочных, быстротвердеющих составов тиксотропного типа вручную в один слой, толщина слоя 20 мм, на поверхности бетонных и железобетонных конструкций: потолочные
26 | ФЕР46-08-004-09 | На каждые 5 мм изменения толщины слоя добавлять (уменьшать) к расценкам: 46-08-004-03, 46-08-004-06 |  | 100 м2 |  | 0.325 | 9099.42 | 2957.31 | 2300.37 | 656.94 | 258.09 |  | 7.53 | 0.65 | [5 empty] | На каждые 5 мм изменения толщины слоя добавлять (уменьшать) к расценкам: 46-08-004-03, 46-08-004-06
27 | ФССЦ-04.3.02.04-0301 | Смеси сухие ремонтные тиксотропные, класс B60 (М800), F400, W16, безусадочные, быстротвердеющие (расход 1м3-2500кг) |  | кг |  | 4625 | 75.42 | 348817.5 |  |  |  | 348817.5 | 0 | 0 | [5 empty] | Смеси сухие ремонтные тиксотропные, класс B60 (М800), F400, W16, безусадочные, быстротвердеющие (расход 1м3-2500кг)
28 | ФССЦ-01.7.03.01-0001 | Вода (расход: 0,2 л -1 кг) |  | м3 |  | 1 | 26.17 | 26.17 |  |  |  | 26.17 | 0 | 0 | [5 empty] | Вода (расход: 0,2 л -1 кг)
29 | ФЕР13-06-004-01 | Обеспыливание поверхности |  | м2 |  | 80 | 39.75 | 3179.81 | 2905.02 | 274.79 |  |  | 10 | 0 | [5 empty] | Обеспыливание поверхности
30 | ФЕР13-03-001-05 | Огрунтовка бетонных и оштукатуренных поверхностей: лаком ХС-76, первый слой (ХС-010) |  | 100 м2 |  | 0.8 | 5735.1 | 4588.08 | 3843.8 | 60.24 | 11.44 | 684.04 | 10.6 | 0.03 | [5 empty] | Огрунтовка бетонных и оштукатуренных поверхностей: лаком ХС-76, первый слой (ХС-010)
31 | Прайс | Грунтовка ХС-010 (185руб/1,2/8,04*1,02*1,03) |  | кг |  | 18.4 | 162.41 | 2988.34 |  |  |  | 2988.34 | 0 | 0 | [5 empty] | Грунтовка ХС-010 (185руб/1,2/8,04*1,02*1,03)
32 | ФЕР13-03-003-06 | Окраска огрунтованных бетонных и оштукатуренных поверхностей: эмалью ХВ-124 за 2 раза |  | 100 м2 |  | 0.8 | 15112.19 | 12089.75 | 2858.89 | 151.68 | 35.15 | 9079.18 | 9.26 | 0.09 | [5 empty] | Окраска огрунтованных бетонных и оштукатуренных поверхностей: эмалью ХВ-124 за 2 раза
33 | ФССЦпг-01-01-01-043 | Погрузо-разгрузочные работы при автомобильных перевозках: Погрузка мусора строительного с погрузкой экскаваторами емкостью ковша до 0,5 м3 |  | 1 т груза |  | 4.44 | 42.67 | 189.43 |  | 189.43 |  |  | 0 | 0 | [5 empty] | Погрузо-разгрузочные работы при автомобильных перевозках: Погрузка мусора строительного с погрузкой экскаваторами емкостью ковша до 0,5 м3
34 | ФССЦпг-03-21-01-050 | Перевозка грузов автомобилями-самосвалами грузоподъемностью 10 т работающих вне карьера на расстояние: I класс груза до 50 км |  | 1 т груза |  | 4.44 | 353.26 | 1568.46 |  | 1568.46 |  |  | 0 | 0 | [5 empty] | Перевозка грузов автомобилями-самосвалами грузоподъемностью 10 т работающих вне карьера на расстояние: I класс груза до 50 км
Итого прямые затраты по смете в текущих ценах | [7 empty] | 467014.42 | 90294.03 | 7356.06 | 3973.41 | 369364.33 | 304.37 | 11.21 | [6 empty] | Итого прямые затраты по смете в текущих ценах
Накладные расходы |  |  |  | 8: 97823.4 | [6 empty] | Накладные расходы
Сметная прибыль |  |  |  | 8: 51770.6 | [6 empty] | Сметная прибыль
Итоги по смете: | [20 empty] | Итоги по смете:
Конструкции из кирпича и блоков |  |  |  | 8: 156963.96; Мат. 13: 188; Мат. 14: 0.52 | [7 empty] | Конструкции из кирпича и блоков
Работы по реконструкции зданий и сооружений: усиление и замена существующих конструкций, возведение отдельных конструктивных элементов |  |  |  | 8: 52090.76; Мат. 13: 63.62; Мат. 14: 1.86 | [7 empty] | Работы по реконструкции зданий и сооружений: усиление и замена существующих конструкций, возведение отдельных конструктивных элементов
Защита строительных конструкций и оборудования от коррозии |  |  |  | 8: 40004.03; Мат. 13: 39.71; Мат. 14: 0.12 | [7 empty] | Защита строительных конструкций и оборудования от коррозии
Материалы |  |  |  | 8: 352064.05 | [7 empty] | Материалы
Изготовление в построечных условиях материалов, полуфабрикатов, металлических заготовок |  |  |  | 8: 13727.73; Мат. 13: 13.04; Мат. 14: 8.71 | [7 empty] | Изготовление в построечных условиях материалов, полуфабрикатов, металлических заготовок
Перевозка грузов (грунт, мусор и подобное) |  |  |  | 8: 1757.89 | [7 empty] | Перевозка грузов (грунт, мусор и подобное)
Итого |  |  |  | 8: 616608.42; Мат. 13: 304.37; Мат. 14: 11.21 | [7 empty] | Итого
В том числе: | [21 empty] | В том числе:
Материалы |  |  |  | 8: 369364.33 | [7 empty] | Материалы
Машины и механизмы |  |  |  | 8: 7356.06 | [7 empty] | Машины и механизмы
ФОТ |  |  |  | 8: 94267.44 | [7 empty] | ФОТ
Накладные расходы |  |  |  | 8: 97823.4 | [7 empty] | Накладные расходы
Сметная прибыль |  |  |  | 8: 51770.6 | [7 empty] | Сметная прибыль
ВСЕГО по смете |  |  |  | 8: 616608.42; Мат. 13: 304.37; Мат. 14: 11.21 | [8 empty] | ВСЕГО по смете

## Выписка №7768
Производство АО "БСК", цех 07 | [14 empty] | Производство АО "БСК", цех 07
(наименование стройки)
ЛОКАЛЬНЫЙ РЕСУРСНЫЙ СМЕТНЫЙ РАСЧЕТ № Выписка № 07-2022-7768
(локальная смета)
на Ремонт железобетонных балок, железобетонных плит корпус 1401, | [15 empty] | на Ремонт железобетонных балок, железобетонных плит корпус 1401,
(наименование работ и затрат, наименование объекта)
| Основание: | заявка №4426 от 29.12.2022г. Смета № 67851 | [14 empty] | заявка №4426 от 29.12.2022г. Смета № 67851
| Сметная стоимость |  | 1038333 | руб.
| строительных работ |  | 1038333 | руб.
| Средства на оплату труда |  | 130241 | руб.
| Сметная трудоемкость |  | 414.69 | чел.час
| Составлен(а) в текущих ценах по состоянию на |  | на 2 кв.2022г. | [14 empty] | на 2 кв.2022г.
№ п/п | Обоснование | Наименование работ и затрат |  | Единица измерения | Количество |  | Сметная стоимость в текущих (прогнозных) ценах, руб. | [5 empty] | Т/з осн. раб. Всего | Т/з мех. Всего
[5 empty] | на ед. | всего | на ед. | Всего | В том числе
[9 empty] | Осн.З/п | Эк.Маш | З/пМех | Мат.
1 | 2 | 3 |  | 4 | 5 | 6 | 7 | 8 | 9 | 10 | 11 | 12 | 13 | 14
Раздел 1. Ремонт ж.б. колонн корпуса 1401 в осях А-Д/11-14 ДВ №[2093783] ОС:0012989 | [18 empty] | Раздел 1. Ремонт ж.б. колонн корпуса 1401 в осях А-Д/11-14 ДВ №[2093783] ОС:0012989
67 | ФЕР08-07-001-02 | Установка и разборка наружных инвентарных лесов высотой до 16 м: трубчатых для прочих отделочных работ (Прим.) |  | 100 м2 |  | 1.61 | 15552.89 | 43204 | 36791 | 220 | 85 | 6193 | 125.04 | 0.22 | [5 empty] | Установка и разборка наружных инвентарных лесов высотой до 16 м: трубчатых для прочих отделочных работ (Прим.)
68 | ФЕР46-02-009-04 | Отбивка штукатурки с поверхностей: столбов, колонн, пилястр кирпичных (Прим.) |  | 100 м2 |  | 1.61 | 8123.72 | 33678 | 33678 |  |  |  | 126.78 | 0 | [5 empty] | Отбивка штукатурки с поверхностей: столбов, колонн, пилястр кирпичных (Прим.)
69 | ФЕР13-07-001-02 | Обезжиривание поверхностей аппаратов и трубопроводов диаметром до 500 мм: уайт-спиритом |  | 100 м2 |  | 0.112 | 3611.79 | 673 | 540 | 8 | 3 | 125 | 1.82 | 0.01 | [5 empty] | Обезжиривание поверхностей аппаратов и трубопроводов диаметром до 500 мм: уайт-спиритом
70 | ФССЦ-14.2.06.03-0801 | Преобразователь ржавчины ИФХАН-58ПР |  | кг |  | 3.584 | 330.24 | 1184 |  |  |  | 1184 | 0 | 0 | [5 empty] | Преобразователь ржавчины ИФХАН-58ПР
71 | ФЕР13-06-003-01 | Очистка поверхности щетками |  | м2 |  | 11.2 | 237.68 | 4546 | 4546 |  |  |  | 15.65 | 0 | [5 empty] | Очистка поверхности щетками
72 | ФЕР46-08-003-02 | Приготовление безусадочных, быстротвердеющих составов тиксотропного типа однокомпонентных: механизированным способом |  | м3 |  | 4.83 | 2508.32 | 16921 | 9890 | 7031 | 8809 |  | 34.05 | 22.74 | [5 empty] | Приготовление безусадочных, быстротвердеющих составов тиксотропного типа однокомпонентных: механизированным способом
73 | ФЕР46-08-004-02 | Нанесение безусадочных, быстротвердеющих составов тиксотропного типа вручную в один слой, толщина слоя 20 мм, на поверхности бетонных и железобетонных конструкций: вертикальные |  | 100 м2 |  | 1.61 | 13819.88 | 32042 | 28788 | 3254 | 1254 |  | 94.24 | 3.24 | [5 empty] | Нанесение безусадочных, быстротвердеющих составов тиксотропного типа вручную в один слой, толщина слоя 20 мм, на поверхности бетонных и железобетонных конструкций: вертикальные
74 | ФЕР46-08-004-08 | На каждые 5 мм изменения толщины слоя добавлять (уменьшать) к расценкам: 46-08-004-02, 46-08-004-05 |  | 100 м2 |  | 1.61 | 1498.5 | 6857 | 5230 | 1627 | 627 |  | 17.12 | 1.62 | [5 empty] | На каждые 5 мм изменения толщины слоя добавлять (уменьшать) к расценкам: 46-08-004-02, 46-08-004-05
75 | ФССЦ-04.3.02.04-0311 | Смеси сухие строительные ремонтные безусадочные быстротвердеющие, содержащие полимерную и гибкую хром-никелевую фибру тиксотропного типа |  | кг |  | 9177 | 75.42 | 692129 |  |  |  | 692129 | 0 | 0 | [5 empty] | Смеси сухие строительные ремонтные безусадочные быстротвердеющие, содержащие полимерную и гибкую хром-никелевую фибру тиксотропного типа
76 | ФССЦ-01.7.03.01-0001 | Вода |  | м3 |  | 1.84 | 26.17 | 48 |  |  |  | 48 | 0 | 0 | [5 empty] | Вода
77 | ФССЦпг-01-01-01-043 | Погрузка мусора строительного с погрузкой экскаваторами емкостью ковша до 0,5 м3 |  | 1 т груза |  | 13 | 37.1 | 555 |  | 555 |  |  | 0 | 0 | [5 empty] | Погрузка мусора строительного с погрузкой экскаваторами емкостью ковша до 0,5 м3
78 | ФССЦпг-03-21-01-050 | Перевозка грузов автомобилями-самосвалами грузоподъемностью 10 т работающих вне карьера на расстояние: I класс груза до 50 км |  | 1 т груза |  | 13 | 307.18 | 4592 |  | 4592 |  |  | 0 | 0 | [5 empty] | Перевозка грузов автомобилями-самосвалами грузоподъемностью 10 т работающих вне карьера на расстояние: I класс груза до 50 км
Итоги по смете: | [20 empty] | Итоги по смете:
Итого прямые затраты (справочно) |  |  |  | 8: 836429 | [7 empty] | Итого прямые затраты (справочно)
Строительные работы |  |  |  | 8: 1038333 | [7 empty] | Строительные работы
Итого ФОТ (справочно) |  |  |  | 8: 130241 | [7 empty] | Итого ФОТ (справочно)
Итого накладные расходы (справочно) |  |  |  | 8: 130661 | [7 empty] | Итого накладные расходы (справочно)
Итого сметная прибыль (справочно) |  |  |  | 8: 71243 | [7 empty] | Итого сметная прибыль (справочно)
ВСЕГО по смете |  |  |  | 8: 1038333; Мат. 13: 414.6884; Мат. 14: 27.82 | [8 empty] | ВСЕГО по смете