## 64271
Цех 83
(наименование стройки)
ЛОКАЛЬНЫЙ РЕСУРСНЫЙ СМЕТНЫЙ РАСЧЕТ № 83-1.03.30-978/15-64271
(локальная смета)
| на | Теплоизоляция парового кальцинатора № 11 (на 2023г)
(наименование работ и затрат, наименование объекта)
Основание: дефектная ведомость, проект 1.03.30-978/15 (заявка 335 от 26.01.2022)
|  | Сметная стоимость строительных работ _______________________________________________________________________________________________ |  |  | ___________________________1251,615 |  | тыс. руб.
|  | Средства на оплату труда _______________________________________________________________________________________________ |  |  | ___________________________296,442 |  | тыс. руб.
|  | Сметная трудоемкость _______________________________________________________________________________________________ |  |  | _______________________________________________________________________________________________933,8181 |  | чел.час
Составлен(а) в текущих (прогнозных) ценах по состоянию на 1 кв 2022г
№ пп | Обоснование | Наименование | Ед. изм. | Кол. |  | Сметная стоимость в текущих (прогнозных) ценах, руб. | [5 empty] | Т/з осн. раб. | Т/з мех.
|  |  |  | на ед. | всего | на ед. | общая | В том числе
[8 empty] | Осн.З/п | Эк.Маш. | З/пМех | Мат
1 | 2 | 3 | 4 | 5 | 6 | 7 | 8 | 9 | 10 | 11 | 12 | 13 | 14
Раздел 1. Теплоизоляция парового кальцинатора 11, ОС:4324400016. ДВ [2031076]
демонтажные работы
1 | ФЕР08-07-001-02 Приказ Минстроя России от 26.12.2019 №876/пр | Установка и разборка наружных инвентарных лесов высотой до 16 м: трубчатых для прочих отделочных работ (Прил.8.1 п.3.8 Установка и разборка инвентарных лесов для производства теплоизоляционных работ ОЗП=1,2; МАТ=1,2 к расх.; ТЗ=1,2; Приказ от 04.08.2020 № 421/пр п.58б При применении сметных норм, включенных в сборники ГЭСН (ФЕР, ТЕР), аналогичных технологическим процессам в новом строительстве, в том числе по возведению новых конструктивных элементов ОЗП=1,15; ЭМ=1,25 к расх.; ЗПМ=1,25; ТЗ=1,15; ТЗМ=1,25; Приказ от 04.08.2020 № 421/пр прил.10 табл.3 п.15 Производство работ на режимных предприятиях ОЗП=1,15; ЭМ=1,15 к расх.; ЗПМ=1,15; ТЗ=1,15; ТЗМ=1,15; Приказ от 04.08.2020 № 421/пр прил.10 табл.3 п.4.1 Производство ремонтно-строительных работ осуществляется с вредными условиями труда ОЗП=1,1; ЗПМ=1,1) | 100 м2 |  | 0.4 | 15552.89 | 10011 | 8125 | 40 | 12 | 1846 | 27.61 | 0.04
2 | ФЕР26-01-053-01 Приказ Минстроя России от 26.12.2019 №876/пр | Покрытие изоляции плоских (криволинейных) поверхностей листовым металлом с заготовкой покрытия (Приказ от 04.09.2019 № 519/пр табл.2 п.3 Демонтаж ОЗП=0,4; ЭМ=0,4 к расх.; ЗПМ=0,4; МАТ=0 к расх.; ТЗ=0,4; ТЗМ=0,4; Приказ от 04.08.2020 № 421/пр прил.10 табл.3 п.15 Производство работ на режимных предприятиях ОЗП=1,15; ЭМ=1,15 к расх.; ЗПМ=1,15; ТЗ=1,15; ТЗМ=1,15; Приказ от 04.08.2020 № 421/пр прил.10 табл.3 п.4.1 Производство ремонтно-строительных работ осуществляется с вредными условиями труда ОЗП=1,1; ЗПМ=1,1) | 100 м2 |  | 1.65 | 40635.42 | 33616 | 32717 | 899 | 243 |  | 105.92 | 0.8
3 | ФЕРр66-24-2 Приказ Минстроя России от 26.12.2019 №876/пр | Разборка тепловой изоляции: из ваты минеральной (Приказ от 04.08.2020 № 421/пр прил.10 табл.3 п.15 Производство работ на режимных предприятиях ОЗП=1,15; ЭМ=1,15 к расх.; ЗПМ=1,15; ТЗ=1,15; ТЗМ=1,15; Приказ от 04.08.2020 № 421/пр прил.10 табл.3 п.4.1 Производство ремонтно-строительных работ осуществляется с вредными условиями труда ОЗП=1,1; ЗПМ=1,1) | 100 м2 |  | 1.65 | 4914.05 | 10257 | 10257 |  |  |  | 36.24
4 | ФССЦпг-01-01-01-043 Приказ Минстроя России от 26.12.2019 №876/пр | Погрузо-разгрузочные работы при автомобильных перевозках: Погрузка мусора строительного с погрузкой экскаваторами емкостью ковша до 0,5 м3 (прим.демонтир.маты прошивные) (Приказ от 04.08.2020 № 421/пр прил.10 табл.3 п.15 Производство работ на режимных предприятиях ОЗП=1,15; ЭМ=1,15 к расх.; ЗПМ=1,15; ТЗ=1,15; ТЗМ=1,15) | 1 т груза |  | 1.15 | 37.56 | 50 |  | 50
5 | ФССЦпг-03-21-01-035 Приказ Минстроя России от 26.12.2019 №876/пр | Перевозка грузов автомобилями-самосвалами грузоподъемностью 10 т работающих вне карьера на расстояние: I класс груза до 35 км (Приказ от 04.08.2020 № 421/пр прил.10 табл.3 п.15 Производство работ на режимных предприятиях ОЗП=1,15; ЭМ=1,15 к расх.; ЗПМ=1,15; ТЗ=1,15; ТЗМ=1,15) | 1 т груза |  | 1.15 | 243.43 | 322 |  | 322
Монтаж теплоизоляции (пр.1.03.30-ТО 978/15.01.000 СБ изм.5)
Монтаж скоб и штырей
6 | ФЕР09-06-001-02 Приказ Минстроя России от 26.12.2019 №876/пр | Монтаж: лотков, решеток, затворов из полосовой и тонколистовой стали (прим. монтаж штырей,скоб при помощи эл.сварки) (Приказ от 04.08.2020 № 421/пр п.58б При применении сметных норм, включенных в сборники ГЭСН (ФЕР, ТЕР), аналогичных технологическим процессам в новом строительстве, в том числе по возведению новых конструктивных элементов ОЗП=1,15; ЭМ=1,25 к расх.; ЗПМ=1,25; ТЗ=1,15; ТЗМ=1,25; Приказ от 04.08.2020 № 421/пр прил.10 табл.3 п.15 Производство работ на режимных предприятиях ОЗП=1,15; ЭМ=1,15 к расх.; ЗПМ=1,15; ТЗ=1,15; ТЗМ=1,15; Приказ от 04.08.2020 № 421/пр прил.10 табл.3 п.4.1 Производство ремонтно-строительных работ осуществляется с вредными условиями труда ОЗП=1,1; ЗПМ=1,1) | т |  | 0.136 | 14007.91 | 2703 | 2435 | 120 | 18 | 148 | 8.38 | 0.06
7 | ФССЦ-07.2.07.12-0001 Приказ Минстроя России от 26.12.2019 №876/пр | Элементы конструктивные вспомогательного назначения массой не более 50 кг с преобладанием толстолистовой стали без отверстий и сборосварочных операций (прим. штыри, скобы) | т |  | 0.136 | 221871.65 | 30175 |  |  |  | 30175
Теплоизоляция
8 | ФЕР26-01-011-01 Приказ Минстроя России от 30.12.2016 №1039/пр | Изоляция плоских и криволинейных поверхностей матами минераловатными прошивными безобкладочными и в обкладках, плитами минераловатными на синтетическом связующем, плитами из стеклянного штапельного волокна (Приказ от 04.08.2020 № 421/пр п.58б При применении сметных норм, включенных в сборники ГЭСН (ФЕР, ТЕР), аналогичных технологическим процессам в новом строительстве, в том числе по возведению новых конструктивных элементов ОЗП=1,15; ЭМ=1,25 к расх.; ЗПМ=1,25; ТЗ=1,15; ТЗМ=1,25; Приказ от 04.08.2020 № 421/пр прил.10 табл.3 п.15 Производство работ на режимных предприятиях ОЗП=1,15; ЭМ=1,15 к расх.; ЗПМ=1,15; ТЗ=1,15; ТЗМ=1,15; Приказ от 04.08.2020 № 421/пр прил.10 табл.3 п.4.1 Производство ремонтно-строительных работ осуществляется с вредными условиями труда ОЗП=1,1; ЗПМ=1,1) | м3 |  | 10 | 4770.38 | 69308 | 61925 | 7383 | 2218 |  | 195.73 | 7.33
9 | КА № 378 | Маты прошивные МП-50 из базальтового супертонкого волокна на сетке Манье с 2-х сторон, толщ.60мм ( с К=1,24) | м3 |  | 12.4 | 9054.7 | 112278 |  |  |  | 112278
10 | ФЕР26-01-011-01 Приказ Минстроя России от 30.12.2016 №1039/пр | Изоляция плоских и криволинейных поверхностей матами минераловатными прошивными безобкладочными и в обкладках, плитами минераловатными на синтетическом связующем, плитами из стеклянного штапельного волокна (Приказ от 04.08.2020 № 421/пр п.58б При применении сметных норм, включенных в сборники ГЭСН (ФЕР, ТЕР), аналогичных технологическим процессам в новом строительстве, в том числе по возведению новых конструктивных элементов ОЗП=1,15; ЭМ=1,25 к расх.; ЗПМ=1,25; ТЗ=1,15; ТЗМ=1,25; Приказ от 04.08.2020 № 421/пр прил.10 табл.3 п.15 Производство работ на режимных предприятиях ОЗП=1,15; ЭМ=1,15 к расх.; ЗПМ=1,15; ТЗ=1,15; ТЗМ=1,15; Приказ от 04.08.2020 № 421/пр прил.10 табл.3 п.4.1 Производство ремонтно-строительных работ осуществляется с вредными условиями труда ОЗП=1,1; ЗПМ=1,1) | м3 |  | 13 | 4770.38 | 90101 | 80503 | 9598 | 2883 |  | 254.45 | 9.53
11 | КА № 378 | Маты прошивные МП-50 из базальтового супертонкого волокна на сетке Манье с 2-х сторон, толщ.70мм ( с К=1,24) | м3 |  | 16.12 | 8399.58 | 135401 |  |  |  | 135401
12 | ФССЦ-08.3.03.04-0025 Приказ Минстроя России от 30.12.2016 №1039/пр | Проволока стальная низкоуглеродистая общего назначения диаметром: 2 мм (прим.расход согласно проекта) | кг |  | 79 | 67.94 | 5367 |  |  |  | 5367
13 | ФССЦ-08.3.02.01-0041 Приказ Минстроя России от 30.12.2016 №1039/пр | Лента стальная упаковочная, мягкая, нормальной точности 0,7х20-50 мм(прим.лента 3х30-Ст3 ГОСТ 6009-74; расход согласно проекта) | т |  | 0.133 | 85170 | 11328 |  |  |  | 11328
14 | ФЕР26-01-053-01 Приказ Минстроя России от 30.12.2016 №1039/пр | Покрытие изоляции плоских (криволинейных) поверхностей листовым металлом с заготовкой покрытия (Приказ от 04.08.2020 № 421/пр п.58б При применении сметных норм, включенных в сборники ГЭСН (ФЕР, ТЕР), аналогичных технологическим процессам в новом строительстве, в том числе по возведению новых конструктивных элементов ОЗП=1,15; ЭМ=1,25 к расх.; ЗПМ=1,25; ТЗ=1,15; ТЗМ=1,25; Приказ от 04.08.2020 № 421/пр прил.10 табл.3 п.15 Производство работ на режимных предприятиях ОЗП=1,15; ЭМ=1,15 к расх.; ЗПМ=1,15; ТЗ=1,15; ТЗМ=1,15; Приказ от 04.08.2020 № 421/пр прил.10 табл.3 п.4.1 Производство ремонтно-строительных работ осуществляется с вредными условиями труда ОЗП=1,1; ЗПМ=1,1) | 100 м2 |  | 1.65 | 40372.01 | 96872 | 94062 | 2810 | 761 |  | 304.52 | 2.51
15 | КА № 378 Приказ Минстроя России от 26.12.2019 №876/пр | Сталь листовая оцинкованная, толщина 1,0 мм (согласно проекта) | т |  | 1.59 | 120525.42 | 191635 |  |  |  | 191635
16 | ФССЦ-01.7.15.08-0001 Приказ Минстроя России от 26.12.2019 №876/пр | Заклепки 5х12К, алюминиевые, нержавеющая сталь А4, анодированные в зеленый цвет (прим.заклепки ГОСТ Р ИСО 15973-2005 4х8-АlMg3,5/St-130шт., 4,8х11-АlMg3,5/S-650шт.; расход согласно проекта) | 100 шт |  | 7.8 | 2729 | 21286 |  |  |  | 21286
Опорные кольца и перемычки
17 | ФЕР09-06-001-02 Приказ Минстроя России от 26.12.2019 №876/пр | Монтаж: лотков, решеток, затворов из полосовой и тонколистовой стали (прим.восстановление опорных колец и перемычек) (Приказ от 04.08.2020 № 421/пр п.58б При применении сметных норм, включенных в сборники ГЭСН (ФЕР, ТЕР), аналогичных технологическим процессам в новом строительстве, в том числе по возведению новых конструктивных элементов ОЗП=1,15; ЭМ=1,25 к расх.; ЗПМ=1,25; ТЗ=1,15; ТЗМ=1,25; Приказ от 04.08.2020 № 421/пр прил.10 табл.3 п.15 Производство работ на режимных предприятиях ОЗП=1,15; ЭМ=1,15 к расх.; ЗПМ=1,15; ТЗ=1,15; ТЗМ=1,15; Приказ от 04.08.2020 № 421/пр прил.10 табл.3 п.4.1 Производство ремонтно-строительных работ осуществляется с вредными условиями труда ОЗП=1,1; ЗПМ=1,1) | т |  | 0.0157 | 14007.91 | 310 | 281 | 13 | 2 | 16 | 0.97 | 0.01
18 | ФССЦ-07.2.07.12-0001 Приказ Минстроя России от 26.12.2019 №876/пр | Элементы конструктивные вспомогательного назначения массой не более 50 кг с преобладанием толстолистовой стали без отверстий и сборосварочных операций (прим. опорные кольца и перемычки) | т |  | 0.0157 | 221871.65 | 3483 |  |  |  | 3483
ВСЕГО по смете
Итого прямые затраты (справочно) | [6 empty] | 824503
Строительные работы | [6 empty] | 1251615
Итого ФОТ (справочно) | [6 empty] | 296442
Итого накладные расходы (справочно) | [6 empty] | 287676
Итого сметная прибыль (справочно) | [6 empty] | 139436
ВСЕГО по смете | [6 empty] | 1251615 |  |  |  |  | 933.8181 | 20.2885

## 64097
ЛОКАЛЬНЫЙ РЕСУРСНЫЙ СМЕТНЫЙ РАСЧЕТ № 83-1.09.30-679/16.01.000-64097
(локальная смета)
| на | Капремонт изоляции кристаллизатора №3 в 2023 году.
(наименование работ и затрат, наименование объекта)
Основание: 1.09.30-ТО679/16.01.000 СБ, деф.вед., заявка №351 от 26.01.22г.
|  | Сметная стоимость строительных работ _______________________________________________________________________________________________ |  |  | ___________________________294,548 |  | тыс. руб.
|  | Средства на оплату труда _______________________________________________________________________________________________ |  |  | ___________________________65,543 |  | тыс. руб.
|  | Сметная трудоемкость _______________________________________________________________________________________________ |  |  | _______________________________________________________________________________________________208,117 |  | чел.час
Составлен(а) в текущих (прогнозных) ценах по состоянию на 1кв. 2022г
№ пп | Обоснование | Наименование | Ед. изм. | Кол. |  | Сметная стоимость в текущих (прогнозных) ценах, руб. | [5 empty] | Т/з осн. раб. | Т/з мех.
|  |  |  | на ед. | всего | на ед. | общая | В том числе
[8 empty] | Осн.З/п | Эк.Маш. | З/пМех | Мат
1 | 2 | 3 | 4 | 5 | 6 | 7 | 8 | 9 | 10 | 11 | 12 | 13 | 14
Раздел 1. Капремонт изоляции кристаллизатора №3, ОС:4322200023, Кристаллизатор ДВ [2031582]
Демонтажные работы
1 | ФЕР26-01-053-01 Приказ Минстроя России от 26.12.2019 №876/пр | Покрытие изоляции плоских (криволинейных) поверхностей листовым металлом с заготовкой покрытия (Приказ от 04.08.2020 № 421/пр п.58б Демонтаж (разборка) систем инженерно-технического обеспечения ОЗП=0,4; ЭМ=0,4 к расх.; ЗПМ=0,4; МАТ=0 к расх.; ТЗ=0,4; ТЗМ=0,4; Приказ от 04.08.2020 № 421/пр прил.10 табл.3 п.4.1 Производство ремонтно-монтажных работ осуществляется на предприятии с вредными условиями труда, при этом: рабочим основного производства установлен сокращенный рабочий день, а рабочие имеют рабочий день нормальной продолжительности ОЗП=1,1; ЗПМ=1,1; Приказ от 04.08.2020 № 421/пр прил.10 табл.2 п.14 Производство работ на предприятиях, где в силу режима секретности и(или) внутриобъектного режима применяются специальный допуск, специальный пропуск и другие ограничения для рабочих ОЗП=1,15; ЭМ=1,15 к расх.; ЗПМ=1,15; ТЗ=1,15; ТЗМ=1,15) | 100 м2 |  | 0.52 | 40635.42 | 10594 | 10311 | 283 | 70 |  | 33.38 | 0.25
2 | ФЕРр66-24-2 Приказ Минстроя России от 26.12.2019 №876/пр | Разборка тепловой изоляции: из ваты минеральной (Приказ от 04.08.2020 № 421/пр прил.10 табл.3 п.4.1 Производство ремонтно-монтажных работ осуществляется на предприятии с вредными условиями труда, при этом: рабочим основного производства установлен сокращенный рабочий день, а рабочие имеют рабочий день нормальной продолжительности ОЗП=1,1; ЗПМ=1,1; Приказ от 04.08.2020 № 421/пр прил.10 табл.2 п.14 Производство работ на предприятиях, где в силу режима секретности и(или) внутриобъектного режима применяются специальный допуск, специальный пропуск и другие ограничения для рабочих ОЗП=1,15; ЭМ=1,15 к расх.; ЗПМ=1,15; ТЗ=1,15; ТЗМ=1,15) | 100 м2 |  | 0.52 | 4914.05 | 3232 | 3232 |  |  |  | 11.42
Монтажные работы
3 | ФЕР26-01-011-01 Приказ Минстроя России от 26.12.2019 №876/пр | Изоляция плоских и криволинейных поверхностей матами минераловатными прошивными безобкладочными и в обкладках, плитами минераловатными на синтетическом связующем, плитами из стеклянного штапельного волокна (Приказ от 04.08.2020 № 421/пр прил.10 табл.3 п.4.1 Производство ремонтно-монтажных работ осуществляется на предприятии с вредными условиями труда, при этом: рабочим основного производства установлен сокращенный рабочий день, а рабочие имеют рабочий день нормальной продолжительности ОЗП=1,1; ЗПМ=1,1; Приказ от 04.08.2020 № 421/пр прил.10 табл.2 п.14 Производство работ на предприятиях, где в силу режима секретности и(или) внутриобъектного режима применяются специальный допуск, специальный пропуск и другие ограничения для рабочих ОЗП=1,15; ЭМ=1,15 к расх.; ЗПМ=1,15; ТЗ=1,15; ТЗМ=1,15; Приказ от 04.08.2020 № 421/пр п.58б При применении сметных норм, включенных в сборники ГЭСН (ФЕР, ТЕР), аналогичных технологическим процессам в новом строительстве, в том числе по возведению новых конструктивных элементов ОЗП=1,15; ЭМ=1,25 к расх.; ЗПМ=1,25; ТЗ=1,15; ТЗМ=1,25) | м3 |  | 3.3 | 4770.38 | 22872 | 20435 | 2437 | 665 |  | 64.59 | 2.42
4 | КА № 378 | Маты прошивные МП из базальтового супертонкого волокна, обкладка сетка Манье с 2-х сторон (прим. МП-50 толщ.70 мм; с К=1,24) | м3 |  | 4.092 | 8399.58 | 34371 |  |  |  | 34371
5 | ФССЦ-08.3.03.04-0025 Приказ Минстроя России от 26.12.2019 №876/пр | Проволока стальная низкоуглеродистая общего назначения, диаметр 2,0 мм | кг |  | 11.1 | 67.94 | 754 |  |  |  | 754
6 | КА № 378 Приказ Минстроя России от 26.12.2019 №876/пр | Лента стальная упаковочная мягкая нормальной точности 0,7х20-50 мм (прим.лента 3х30-Ст3 ГОСТ 6009-74) | т |  | 0.155 | 108952.08 | 16888 |  |  |  | 16888
7 | ФЕР26-01-053-01 Приказ Минстроя России от 26.12.2019 №876/пр | Покрытие изоляции плоских (криволинейных) поверхностей листовым металлом с заготовкой покрытия (Приказ от 04.08.2020 № 421/пр прил.10 табл.3 п.4.1 Производство ремонтно-монтажных работ осуществляется на предприятии с вредными условиями труда, при этом: рабочим основного производства установлен сокращенный рабочий день, а рабочие имеют рабочий день нормальной продолжительности ОЗП=1,1; ЗПМ=1,1; Приказ от 04.08.2020 № 421/пр прил.10 табл.2 п.14 Производство работ на предприятиях, где в силу режима секретности и(или) внутриобъектного режима применяются специальный допуск, специальный пропуск и другие ограничения для рабочих ОЗП=1,15; ЭМ=1,15 к расх.; ЗПМ=1,15; ТЗ=1,15; ТЗМ=1,15; Приказ от 04.08.2020 № 421/пр п.58б При применении сметных норм, включенных в сборники ГЭСН (ФЕР, ТЕР), аналогичных технологическим процессам в новом строительстве, в том числе по возведению новых конструктивных элементов ОЗП=1,15; ЭМ=1,25 к расх.; ЗПМ=1,25; ТЗ=1,15; ТЗМ=1,25) | 100 м2 |  | 0.49 | 40372.01 | 28769 | 27934 | 835 | 205 |  | 90.43 | 0.75
8 | КА № 378 Приказ Минстроя России от 26.12.2019 №876/пр | Сталь листовая оцинкованная, толщина 1,0 мм | т |  | 0.4693 | 120525.42 | 56563 |  |  |  | 56563
9 | Прайс-лист ООО "ТД Аркада Метиз", 11.06.21г. | Заклепки 4*8-A lMg3.5/St ГОСТ Р ИСО 15973-2005 | шт |  | 90 | 0.82 | 74 |  |  |  | 74
10 | Прайс-лист ООО "ТД Аркада Метиз", 11.06.21г. | Заклепки 4,8*14,5-A lMg3.5/St ГОСТ Р ИСО 15973-2005 | шт |  | 250 | 1.63 | 408 |  |  |  | 408
монтаж скоб и штырей
11 | ФЕР09-06-001-02 Приказ Минстроя России от 26.12.2019 №876/пр | Монтаж: лотков, решеток, затворов из полосовой и тонколистовой стали (прим. монтаж штырей,скоб ) (Приказ от 04.08.2020 № 421/пр прил.10 табл.3 п.4.1 Производство ремонтно-монтажных работ осуществляется на предприятии с вредными условиями труда, при этом: рабочим основного производства установлен сокращенный рабочий день, а рабочие имеют рабочий день нормальной продолжительности ОЗП=1,1; ЗПМ=1,1; Приказ от 04.08.2020 № 421/пр прил.10 табл.2 п.14 Производство работ на предприятиях, где в силу режима секретности и(или) внутриобъектного режима применяются специальный допуск, специальный пропуск и другие ограничения для рабочих ОЗП=1,15; ЭМ=1,15 к расх.; ЗПМ=1,15; ТЗ=1,15; ТЗМ=1,15; Приказ от 04.08.2020 № 421/пр п.58б При применении сметных норм, включенных в сборники ГЭСН (ФЕР, ТЕР), аналогичных технологическим процессам в новом строительстве, в том числе по возведению новых конструктивных элементов ОЗП=1,15; ЭМ=1,25 к расх.; ЗПМ=1,25; ТЗ=1,15; ТЗМ=1,25) | т |  | 0.018 | 14007.91 | 357 | 322 | 16 | 2 | 19 | 1.11 | 0.01
12 | ФССЦ-07.2.07.12-0001 Приказ Минстроя России от 26.12.2019 №876/пр | Элементы конструктивные вспомогательного назначения массой не более 50 кг с преобладанием толстолистовой стали без отверстий и сборосварочных операций (прим. штыри, скобы) | т |  | 0.018 | 221871.65 | 3994 |  |  |  | 3994
монтаж уголков
13 | ФЕР09-06-024-12 Приказ Минстроя России от 26.12.2019 №876/пр | Монтаж: люлек, этажерок сушил и других деталей из сортовой стали (прим.) (Приказ от 04.08.2020 № 421/пр прил.10 табл.3 п.4.1 Производство ремонтно-монтажных работ осуществляется на предприятии с вредными условиями труда, при этом: рабочим основного производства установлен сокращенный рабочий день, а рабочие имеют рабочий день нормальной продолжительности ОЗП=1,1; ЗПМ=1,1; Приказ от 04.08.2020 № 421/пр прил.10 табл.2 п.14 Производство работ на предприятиях, где в силу режима секретности и(или) внутриобъектного режима применяются специальный допуск, специальный пропуск и другие ограничения для рабочих ОЗП=1,15; ЭМ=1,15 к расх.; ЗПМ=1,15; ТЗ=1,15; ТЗМ=1,15; Приказ от 04.08.2020 № 421/пр п.58б При применении сметных норм, включенных в сборники ГЭСН (ФЕР, ТЕР), аналогичных технологическим процессам в новом строительстве, в том числе по возведению новых конструктивных элементов ОЗП=1,15; ЭМ=1,25 к расх.; ЗПМ=1,25; ТЗ=1,15; ТЗМ=1,25) | т |  | 0.0833 | 28396.12 | 3268 | 2353 | 548 | 14 | 367 | 7.18 | 0.05
14 | ФССЦ-07.2.07.04-0011 Приказ Минстроя России от 26.12.2019 №876/пр | Конструкции сварные индивидуальные прочие, масса сборочной единицы до 0,1 т (прим.уголок 50х50х4) | т |  | 0.0833 | 221871.65 | 18482 |  |  |  | 18482
ВСЕГО по смете
Итого прямые затраты (справочно) | [6 empty] | 200626
Строительные работы | [6 empty] | 294548
Итого ФОТ (справочно) | [6 empty] | 65543
Итого накладные расходы (справочно) | [6 empty] | 63210
Итого сметная прибыль (справочно) | [6 empty] | 30712
ВСЕГО по смете | [6 empty] | 294548 |  |  |  |  | 208.117 | 3.479