## смета№65576
цех№49 | [15 empty] | цех№49
(наименование стройки)
ЛОКАЛЬНЫЙ РЕСУРСНЫЙ СМЕТНЫЙ РАСЧЕТ № 49-2022-65576
(локальная смета)
на Покраска трубопровода ОВ Ду1200мм, Ду630мм по проезду 1-1., | [16 empty] | на Покраска трубопровода ОВ Ду1200мм, Ду630мм по проезду 1-1.,
(наименование работ и затрат, наименование объекта)
| Основание: | дефектная ведомость, заявка№1756 от 09.03.2022г.
| Сметная стоимость |  | 2882.848 | тыс.руб.
| строительных работ |  | 2882.848 | тыс.руб.
| Средства на оплату труда |  | 482.034 | тыс.руб.
| Сметная трудоемкость |  | 957.71 | чел.час
| Составлен(а) в текущих ценах по состоянию на |  | 1кв. 2022г. 06.04.2022г.
№ п/п | Обоснование | Наименование работ и затрат |  | Единица измерения | Количество |  | Сметная стоимость в текущих (прогнозных) ценах, руб. | [5 empty] | Т/з осн. раб. Всего | Т/з мех. Всего
[5 empty] | на ед. | всего | на ед. | Всего | В том числе
[9 empty] | Осн.З/п | Эк.Маш | З/пМех | Мат.
1 | 2 | 3 |  | 4 | 5 | 6 | 7 | 8 | 9 | 10 | 11 | 12 | 13 | 14
Раздел 1. Покраска трубопровода ОВ Ду1200 по проезду 1-1 ОС:3010900079 ДВ[2020354] | [17 empty] | Раздел 1. Покраска трубопровода ОВ Ду1200 по проезду 1-1 ОС:3010900079 ДВ[2020354]
антикоррозийная защита | [18 empty] | антикоррозийная защита
1 | ФЕР13-06-002-01 | Очистка кварцевым песком: сплошных наружных поверхностей |  | м2 |  | 1621.6 | 407.25 | 759469 | 120352 | 639117 | 233932 |  | 484.86 | 764.58 | [5 empty] | Очистка кварцевым песком: сплошных наружных поверхностей
2 | ФССЦ-01.7.17.08-0001 | Купрошлак (ТУ 3989-003-82101794-2008) |  | т |  | 51.891 | 4680.75 | 242889 |  |  |  | 242889 | 0 | 0 | [5 empty] | Купрошлак (ТУ 3989-003-82101794-2008)
3 | ФЕР13-06-004-01 | Обеспыливание поверхности |  | м2 |  | 1621.6 | 19.14 | 35675 | 32402 | 3273 |  |  | 130.54 | 0 | [5 empty] | Обеспыливание поверхности
4 | ФЕР13-07-002-02 | Обезжиривание поверхностей аппаратов и трубопроводов диаметром свыше 500 мм: уайт-спиритом |  | 100 м2 |  | 16.216 | 4789.27 | 80476 | 21106 | 458 | 171 | 58912 | 82.99 | 0.56 | [5 empty] | Обезжиривание поверхностей аппаратов и трубопроводов диаметром свыше 500 мм: уайт-спиритом
трубопровод Ду1200 | [18 empty] | трубопровод Ду1200
1 группа сложности | [18 empty] | 1 группа сложности
5 | ФЕР13-11-006-02 | Антикоррозионная защита металлических конструкций зданий и сооружений производственного и общественного назначения: эпоксидными составами на высоте до 3 м |  | 100 м2 |  | 15.326 | 2051.66 | 36160 | 34561 | 1597 | 162 | 2 | 116.32 | 0.53 | [5 empty] | Антикоррозионная защита металлических конструкций зданий и сооружений производственного и общественного назначения: эпоксидными составами на высоте до 3 м
6 | коммерческое предложение ООО АКЗ покрытия СПБ | Грунт Ecomast E280 толщ.120мкн 0,00179*120=0,215*1,43(потери)=0,307кг/м2 1032,2/1,2/6,98*1,0506=129,47руб/кг |  | кг |  | 470.51 | 1060.64 | 499042 |  |  |  | 499042 | 0 | 0 | [5 empty] | Грунт Ecomast E280 толщ.120мкн 0,00179*120=0,215*1,43(потери)=0,307кг/м2 1032,2/1,2/6,98*1,0506=129,47руб/кг
7 | ФССЦ-14.5.09.07-1020 | Растворитель, для эпоксидных и эпоксидосодержащих красок и грунтовок(Расход: 5%) |  | л |  | 23.53 | 295.41 | 6951 |  |  |  | 6951 | 0 | 0 | [5 empty] | Растворитель, для эпоксидных и эпоксидосодержащих красок и грунтовок(Расход: 5%)
8 | ФЕР13-11-006-04 | Антикоррозионная защита металлических конструкций зданий и сооружений производственного и общественного назначения: полиуретановыми составами на высоте до 3 м |  | 100 м2 |  | 15.326 | 1063.79 | 18749 | 17857 | 891 | 108 | 1 | 60.1 | 0.35 | [5 empty] | Антикоррозионная защита металлических конструкций зданий и сооружений производственного и общественного назначения: полиуретановыми составами на высоте до 3 м
9 | коммерческое предложение ООО АКЗ покрытия СПБ | эмаль Ecomast PU74 толщ.60мкн RAL7040 серое окно 0,00233*60=0,35*1,43(потери)=0,2кг/м2 1134,9/1,2/6,98*1,0506=142,35руб/кг |  | кг |  | 306.5 | 1445.28 | 442978 |  |  |  | 442978 | 0 | 0 | [5 empty] | эмаль Ecomast PU74 толщ.60мкн RAL7040 серое окно 0,00233*60=0,35*1,43(потери)=0,2кг/м2 1134,9/1,2/6,98*1,0506=142,35руб/кг
10 | ФССЦ-14.5.09.07-1018 | Растворитель, для полиуретановых красок(расход 10%) |  | л |  | 30.65 | 295.41 | 9054 |  |  |  | 9054 | 0 | 0 | [5 empty] | Растворитель, для полиуретановых красок(расход 10%)
трубопровод Ду630 | [18 empty] | трубопровод Ду630
11 | ФЕР08-07-002-01 | Установка и разборка внутренних трубчатых инвентарных лесов: при высоте помещений до 6 м |  | 100 м2 горизонтальной проекции |  | 0.9 | 24856.2 | 24774 | 18267 | 162 | 57 | 6345 | 72.66 | 0.19 | [5 empty] | Установка и разборка внутренних трубчатых инвентарных лесов: при высоте помещений до 6 м
12 | ФЕР13-11-006-02 | Антикоррозионная защита металлических конструкций зданий и сооружений производственного и общественного назначения: эпоксидными составами на высоте до 3 м |  | 100 м2 |  | 0.89 | 2051.66 | 2100 | 2007 | 93 | 9 |  | 6.76 | 0.03 | [5 empty] | Антикоррозионная защита металлических конструкций зданий и сооружений производственного и общественного назначения: эпоксидными составами на высоте до 3 м
13 | коммерческое предложение ООО АКЗ покрытия СПБ | Грунт Ecomast E280 толщ.120мкн 0,00179*120=0,215*1,43(потери)=0,307кг/м2 1032,2/1,2/6,98*1,0506=129,47руб/кг |  | кг |  | 27.32 | 1060.64 | 28977 |  |  |  | 28977 | 0 | 0 | [5 empty] | Грунт Ecomast E280 толщ.120мкн 0,00179*120=0,215*1,43(потери)=0,307кг/м2 1032,2/1,2/6,98*1,0506=129,47руб/кг
14 | ФССЦ-14.5.09.07-1020 | Растворитель, для эпоксидных и эпоксидосодержащих красок и грунтовок(Расход: 5%) |  | л |  | 1.37 | 295.41 | 405 |  |  |  | 405 | 0 | 0 | [5 empty] | Растворитель, для эпоксидных и эпоксидосодержащих красок и грунтовок(Расход: 5%)
15 | ФЕР13-11-006-04 | Антикоррозионная защита металлических конструкций зданий и сооружений производственного и общественного назначения: полиуретановыми составами на высоте до 3 м |  | 100 м2 |  | 0.89 | 1063.79 | 1089 | 1037 | 52 | 6 |  | 3.49 | 0.02 | [5 empty] | Антикоррозионная защита металлических конструкций зданий и сооружений производственного и общественного назначения: полиуретановыми составами на высоте до 3 м
16 | коммерческое предложение ООО АКЗ покрытия СПБ | эмаль Ecomast PU74 толщ.60мкн RAL7040 серое окно 0,00233*60=0,35*1,43(потери)=0,2кг/м2 1134,9/1,2/6,98*1,0506=142,35руб/кг |  | кг |  | 17.8 | 1445.28 | 25726 |  |  |  | 25726 | 0 | 0 | [5 empty] | эмаль Ecomast PU74 толщ.60мкн RAL7040 серое окно 0,00233*60=0,35*1,43(потери)=0,2кг/м2 1134,9/1,2/6,98*1,0506=142,35руб/кг
17 | ФССЦ-14.5.09.07-1018 | Растворитель, для полиуретановых красок(расход 10%) |  | л |  | 1.78 | 295.41 | 526 |  |  |  | 526 | 0 | 0 | [5 empty] | Растворитель, для полиуретановых красок(расход 10%)
Итоги по смете: | [20 empty] | Итоги по смете:
Итого прямые затраты (справочно) |  |  |  | 8: 2215040 | [7 empty] | Итого прямые затраты (справочно)
в том числе: | [21 empty] | в том числе:
Оплата труда рабочих |  |  |  | 8: 247589 | [7 empty] | Оплата труда рабочих
Эксплуатация машин |  |  |  | 8: 645643 | [7 empty] | Эксплуатация машин
в том числе оплата труда машинистов (Отм) |  |  |  | 8: 234445 | [7 empty] | в том числе оплата труда машинистов (Отм)
Материалы |  |  |  | 8: 1321808 | [7 empty] | Материалы
Строительные работы |  |  |  | 8: 2882848 | [7 empty] | Строительные работы
в том числе: | [21 empty] | в том числе:
оплата труда |  |  |  | 8: 247589 | [7 empty] | оплата труда
эксплуатация машин и механизмов |  |  |  | 8: 645643 | [7 empty] | эксплуатация машин и механизмов
в том числе оплата труда машинистов (ОТм) |  |  |  | 8: 234445 | [7 empty] | в том числе оплата труда машинистов (ОТм)
материалы |  |  |  | 8: 1321808 | [7 empty] | материалы
накладные расходы |  |  |  | 8: 456043 | [7 empty] | накладные расходы
сметная прибыль |  |  |  | 8: 211765 | [7 empty] | сметная прибыль
Итого ФОТ (справочно) |  |  |  | 8: 482034 | [7 empty] | Итого ФОТ (справочно)
Итого накладные расходы (справочно) |  |  |  | 8: 456043 | [7 empty] | Итого накладные расходы (справочно)
Итого сметная прибыль (справочно) |  |  |  | 8: 211765 | [7 empty] | Итого сметная прибыль (справочно)
ВСЕГО по смете |  |  |  | 8: 2882848; Мат. 13: 957.7101; Мат. 14: 766.2626 | 13490349 | [7 empty] | ВСЕГО по смете

## Смета № 31-2022-67780
Цех № 31 | [14 empty] | Цех № 31
(наименование стройки)
ЛОКАЛЬНЫЙ РЕСУРСНЫЙ СМЕТНЫЙ РАСЧЕТ № 31-2022-67780
(локальная смета)
на Смета № 31-2022-67780 Прочистка трубопроводоа дренажных вод.xml (21472610 v1), | [15 empty] | на Смета № 31-2022-67780 Прочистка трубопроводоа дренажных вод.xml (21472610 v1),
(наименование работ и затрат, наименование объекта)
| Основание: | дефектная ведомость; заявка № 1282 от 16.02.2022 г.
| Сметная стоимость |  | 239.225 | тыс.руб.
| строительных работ |  | 239.225 | тыс.руб.
| Средства на оплату труда |  | 91.47 | тыс.руб.
| Сметная трудоемкость |  | 242.76 | чел.час
| Составлен(а) в текущих ценах по состоянию на |  | 2 квартал 2022 года
№ п/п | Обоснование | Наименование работ и затрат |  | Единица измерения | Количество |  | Сметная стоимость в текущих (прогнозных) ценах, руб. | [5 empty] | Т/з осн. раб. Всего | Т/з мех. Всего
[5 empty] | на ед. | всего | на ед. | Всего | В том числе
[9 empty] | Осн.З/п | Эк.Маш | З/пМех | Мат.
1 | 2 | 3 |  | 4 | 5 | 6 | 7 | 8 | 9 | 10 | 11 | 12 | 13 | 14
Раздел 1. Прочистка трубопровода дренажных вод, ОС:0064342, Трубопроводы стальные ДВ № [2097522] | [16 empty] | Раздел 1. Прочистка трубопровода дренажных вод, ОС:0064342, Трубопроводы стальные ДВ № [2097522]
1 | ФЕРр66-120-5 | Очистка распределительной камеры очистного сооружения от иловых отложений вручную |  | м3 |  | 16 | 2081.76 | 53300 | 53300 |  |  |  | 192.73 | 0 |  |  |  | Очистка распределительной камеры очистного сооружения от иловых отложений вручную
2 | ОЕР9р-02-04 | Прочистка канализационных труб с применением КО-512, КО-560, диаметр трубы 350 - 500 мм (применительно гидромонитором) |  | 10 м трубы |  | 35 | 1234.48 | 56174 | 16703 | 39471 | 21467 |  | 50.03 | 15.94 |  |  |  | Прочистка канализационных труб с применением КО-512, КО-560, диаметр трубы 350 - 500 мм (применительно гидромонитором)
3 | ФССЦпг-01-01-01-043 | Мусор строительный с погрузкой экскаваторами емкостью ковша до 0,5 мЗ: погрузка |  | 1 т груза |  | 30.5 | 35.42 | 1242 |  | 1242 |  |  | 0 | 0 |  |  |  | Мусор строительный с погрузкой экскаваторами емкостью ковша до 0,5 мЗ: погрузка
4 | ФССЦпг-03-21-01-050 | Перевозка грузов автомобилями-самосвалами грузоподъемностью 10 т работающих вне карьера на расстояние: I класс груза до 50 км |  | 1 т груза |  | 30.5 | 293.33 | 10289 |  | 10289 |  |  | 0 | 0 |  |  |  | Перевозка грузов автомобилями-самосвалами грузоподъемностью 10 т работающих вне карьера на расстояние: I класс груза до 50 км
Итоги по смете: | [18 empty] | Итоги по смете:
Итого прямые затраты (справочно) |  |  |  | 8: 121005 | [5 empty] | Итого прямые затраты (справочно)
в том числе: | [19 empty] | в том числе:
Оплата труда рабочих |  |  |  | 8: 70003 | [5 empty] | Оплата труда рабочих
Эксплуатация машин |  |  |  | 8: 51002 | [5 empty] | Эксплуатация машин
в том числе оплата труда машинистов (Отм) |  |  |  | 8: 21467 | [5 empty] | в том числе оплата труда машинистов (Отм)
Строительные работы |  |  |  | 8: 239225 | [5 empty] | Строительные работы
Строительные работы |  |  |  | 8: 227694 | [5 empty] | Строительные работы
в том числе: | [19 empty] | в том числе:
оплата труда |  |  |  | 8: 70003 | [5 empty] | оплата труда
эксплуатация машин и механизмов |  |  |  | 8: 39471 | [5 empty] | эксплуатация машин и механизмов
в том числе оплата труда машинистов (ОТм) |  |  |  | 8: 21467 | [5 empty] | в том числе оплата труда машинистов (ОТм)
накладные расходы |  |  |  | 8: 75683 | [5 empty] | накладные расходы
сметная прибыль |  |  |  | 8: 42537 | [5 empty] | сметная прибыль
Транспортные расходы (перевозка), относимые на стоимость строительных работ |  |  |  | 8: 11531 | [5 empty] | Транспортные расходы (перевозка), относимые на стоимость строительных работ
Итого ФОТ (справочно) |  |  |  | 8: 91470 | [5 empty] | Итого ФОТ (справочно)
Итого накладные расходы (справочно) |  |  |  | 8: 75683 | [5 empty] | Итого накладные расходы (справочно)
Итого сметная прибыль (справочно) |  |  |  | 8: 42537 | [5 empty] | Итого сметная прибыль (справочно)
ВСЕГО по смете |  |  |  | 8: 239225; Мат. 13: 242.756; Мат. 14: 15.939 | [6 empty] | ВСЕГО по смете

## 66701
Цех№59 | [14 empty] | Цех№59
(наименование стройки)
ЛОКАЛЬНЫЙ РЕСУРСНЫЙ СМЕТНЫЙ РАСЧЕТ № 59-2022-66701
(локальная смета)
на Покраска газопровода (на 2023г), | [15 empty] | на Покраска газопровода (на 2023г),
(наименование работ и затрат, наименование объекта)
| Основание: | Дефектная ведомость, заявка №2083 от 16.03.2022г
| Сметная стоимость |  | 821.451 | тыс.руб.
| строительных работ |  | 821.451 | тыс.руб.
| Средства на оплату труда |  | 156.569 | тыс.руб.
| Сметная трудоемкость |  | 413.14 | чел.час
| Составлен(а) в текущих ценах по состоянию на |  | 1 кв.2022г
№ п/п | Обоснование | Наименование работ и затрат |  | Единица измерения | Количество |  | Сметная стоимость в текущих (прогнозных) ценах, руб. | [5 empty] | Т/з осн. раб. Всего | Т/з мех. Всего
[5 empty] | на ед. | всего | на ед. | Всего | В том числе
[9 empty] | Осн.З/п | Эк.Маш | З/пМех | Мат.
1 | 2 | 3 |  | 4 | 5 | 6 | 7 | 8 | 9 | 10 | 11 | 12 | 13 | 14
Раздел 1. ДВ № [2082484] : Покраска газопровода, ОС:3010100017, Газопровод | [16 empty] | Раздел 1. ДВ № [2082484] : Покраска газопровода, ОС:3010100017, Газопровод
трубопроводы | [17 empty] | трубопроводы
1 | ФЕР13-06-002-01 | Очистка кварцевым песком: сплошных наружных поверхностей |  | м2 |  | 278 | 407.25 | 160687 | 23727 | 136960 | 50148 |  | 95.59 | 163.85 |  |  |  |  | Очистка кварцевым песком: сплошных наружных поверхностей
2 | ФССЦ-01.7.17.08-0001 | Купрошлак (ТУ 3989-003-82101794-2008) |  | т |  | 8.9 | 4680.75 | 41659 |  |  |  | 41659 | 0 | 0 |  |  |  |  | Купрошлак (ТУ 3989-003-82101794-2008)
3 | ФЕР13-06-003-01 | Очистка поверхности щетками |  | м2 |  | 28 | 223.4 | 7193 | 7193 |  |  |  | 28.98 | 0 |  |  |  |  | Очистка поверхности щетками
4 | ФЕР13-06-004-01 | Обеспыливание поверхности |  | м2 |  | 306 | 19.14 | 7804 | 7032 | 772 |  |  | 28.33 | 0 |  |  |  |  | Обеспыливание поверхности
5 | ФЕР13-07-001-02 | Обезжиривание поверхностей аппаратов и трубопроводов диаметром до 500 мм: уайт-спиритом |  | 100 м2 |  | 3.06 | 5890.55 | 20335 | 9345 | 107 | 40 | 10883 | 36.75 | 0.13 |  |  |  |  | Обезжиривание поверхностей аппаратов и трубопроводов диаметром до 500 мм: уайт-спиритом
6 | ФЕР16-07-006-04 | Заделка сальников при проходе труб через фундаменты или стены подвала диаметром: до 400 мм |  | шт |  | 1 | 1731.88 | 2039 | 1243 | 12 | 4 | 784 | 4.71 | 0.01 |  |  |  |  | Заделка сальников при проходе труб через фундаменты или стены подвала диаметром: до 400 мм
7 | ФЕР16-07-006-04 | Заделка сальников при проходе труб через фундаменты или стены подвала диаметром: до 400 мм |  | шт |  | 1 | 1731.88 | 436 | 432 | 4 | 1 |  | 1.64 | 0 |  |  |  |  | Заделка сальников при проходе труб через фундаменты или стены подвала диаметром: до 400 мм
1 группа сложности | [17 empty] | 1 группа сложности
8 | ФЕР13-11-006-02 | Антикоррозионная защита металлических конструкций зданий и сооружений производственного и общественного назначения: эпоксидными составами на высоте до 3 м |  | 100 м2 |  | 3.06 | 2051.66 | 8335 | 7936 | 399 | 40 |  | 26.71 | 0.13 |  |  |  |  | Антикоррозионная защита металлических конструкций зданий и сооружений производственного и общественного назначения: эпоксидными составами на высоте до 3 м
9 | ТКП ООО "Антикоррозионные защитные покрытия СПб" от 14.03.2022г. | Грунт "Ecomast E 280" толщ.120мкм (Расход 0,0018*120мкм*1,43 (с потерями)=0,3089 кг/м2 |  | кг |  | 94.5234 | 1060.64 | 100255 |  |  |  | 100255 | 0 | 0 |  |  |  |  | Грунт "Ecomast E 280" толщ.120мкм (Расход 0,0018*120мкм*1,43 (с потерями)=0,3089 кг/м2
10 | ФССЦ-14.5.09.07-1020 | Растворитель, для эпоксидных и эпоксидосодержащих красок и грунтовок (Расход 5%: = 0,0154 кг/м2) |  | л |  | 4.7124 | 295.41 | 1392 |  |  |  | 1392 | 0 | 0 |  |  |  |  | Растворитель, для эпоксидных и эпоксидосодержащих красок и грунтовок (Расход 5%: = 0,0154 кг/м2)
11 | ФЕР13-11-006-04 | Антикоррозионная защита металлических конструкций зданий и сооружений производственного и общественного назначения: полиуретановыми составами на высоте до 3 м (В том числе нанесение опознавательной маркировки согласно ГОСТ 14202-69, 2м2) |  | 100 м2 |  | 3.08 | 1063.79 | 8702 | 8254 | 448 | 54 |  | 27.78 | 0.18 |  |  |  |  | Антикоррозионная защита металлических конструкций зданий и сооружений производственного и общественного назначения: полиуретановыми составами на высоте до 3 м (В том числе нанесение опознавательной маркировки согласно ГОСТ 14202-69, 2м2)
12 | ТКП ООО "Антикоррозионные защитные покрытия СПб" от 14.03.2022г. | ECOMAST PU74 60 мкм (Расход: 0,0022кг/м2(1мкм)*60мкм*1,43(с потерями)=0,1887 кг/м2) |  | кг |  | 116.2392 | 1445.28 | 167998 |  |  |  | 167998 | 0 | 0 |  |  |  |  | ECOMAST PU74 60 мкм (Расход: 0,0022кг/м2(1мкм)*60мкм*1,43(с потерями)=0,1887 кг/м2)
13 | ФССЦ-14.5.09.07-1018 | Растворитель, для полиуретановых красок (Расход: 10%=0,0189) |  | л |  | 11.64 | 295.41 | 3439 |  |  |  | 3439 | 0 | 0 |  |  |  |  | Растворитель, для полиуретановых красок (Расход: 10%=0,0189)
леса | [17 empty] | леса
14 | ФЕР08-07-002-01 | Установка и разборка внутренних трубчатых инвентарных лесов: при высоте помещений до 6 м |  | 100 м2 горизонтальной проекции |  | 1.72 | 24856.2 | 52660 | 40148 | 386 | 136 | 12126 | 159.68 | 0.45 |  |  |  |  | Установка и разборка внутренних трубчатых инвентарных лесов: при высоте помещений до 6 м
арматура | [17 empty] | арматура
15 | ФЕР13-07-001-02 | Обезжиривание поверхностей аппаратов и трубопроводов диаметром до 500 мм: уайт-спиритом |  | 100 м2 |  | 0.1 | 5890.55 | 664 | 305 | 3 | 1 | 356 | 1.2 | 0 |  |  |  |  | Обезжиривание поверхностей аппаратов и трубопроводов диаметром до 500 мм: уайт-спиритом
1 группа сложности | [17 empty] | 1 группа сложности
16 | ФЕР13-11-006-02 | Антикоррозионная защита металлических конструкций зданий и сооружений производственного и общественного назначения: эпоксидными составами на высоте до 3 м |  | 100 м2 |  | 0.1 | 2051.66 | 272 | 259 | 13 | 1 |  | 0.87 | 0 |  |  |  |  | Антикоррозионная защита металлических конструкций зданий и сооружений производственного и общественного назначения: эпоксидными составами на высоте до 3 м
17 | ТКП ООО "Антикоррозионные защитные покрытия СПб" от 14.03.2022г. | Грунт "Ecomast E 280" толщ.120мкм (Расход 0,0018*120мкм*1,43 (с потерями)=0,3089 кг/м2 |  | кг |  | 3.089 | 1060.64 | 3276 |  |  |  | 3276 | 0 | 0 |  |  |  |  | Грунт "Ecomast E 280" толщ.120мкм (Расход 0,0018*120мкм*1,43 (с потерями)=0,3089 кг/м2
18 | ФССЦ-14.5.09.07-1020 | Растворитель, для эпоксидных и эпоксидосодержащих красок и грунтовок (Расход 5%: = 0,0154 кг/м2) |  | л |  | 0.154 | 295.41 | 45 |  |  |  | 45 | 0 | 0 |  |  |  |  | Растворитель, для эпоксидных и эпоксидосодержащих красок и грунтовок (Расход 5%: = 0,0154 кг/м2)
19 | ФЕР13-11-006-04 | Антикоррозионная защита металлических конструкций зданий и сооружений производственного и общественного назначения: полиуретановыми составами на высоте до 3 м |  | 100 м2 |  | 0.1 | 1063.79 | 283 | 268 | 15 | 2 |  | 0.9 | 0.01 |  |  |  |  | Антикоррозионная защита металлических конструкций зданий и сооружений производственного и общественного назначения: полиуретановыми составами на высоте до 3 м
20 | ТКП ООО "Антикоррозионные защитные покрытия СПб" от 14.03.2022г. | ECOMAST PU74 60 мкм (Расход: 0,0022кг/м2(1мкм)*60мкм*1,43(с потерями)=0,1887 кг/м2) |  | кг |  | 3.774 | 1445.28 | 5454 |  |  |  | 5454 | 0 | 0 |  |  |  |  | ECOMAST PU74 60 мкм (Расход: 0,0022кг/м2(1мкм)*60мкм*1,43(с потерями)=0,1887 кг/м2)
21 | ФССЦ-14.5.09.07-1018 | Растворитель, для полиуретановых красок (Расход: 10%=0,0189) |  | л |  | 0.38 | 295.41 | 112 |  |  |  | 112 | 0 | 0 |  |  |  |  | Растворитель, для полиуретановых красок (Расход: 10%=0,0189)
Итоги по смете: | [19 empty] | Итоги по смете:
Итого прямые затраты (справочно) |  |  |  | 8: 593040 | [6 empty] | Итого прямые затраты (справочно)
в том числе: | [20 empty] | в том числе:
Оплата труда рабочих |  |  |  | 8: 106142 | [6 empty] | Оплата труда рабочих
Эксплуатация машин |  |  |  | 8: 139119 | [6 empty] | Эксплуатация машин
в том числе оплата труда машинистов (Отм) |  |  |  | 8: 50427 | [6 empty] | в том числе оплата труда машинистов (Отм)
Материалы |  |  |  | 8: 347779 | [6 empty] | Материалы
Строительные работы |  |  |  | 8: 821451 | [6 empty] | Строительные работы
в том числе: | [20 empty] | в том числе:
оплата труда |  |  |  | 8: 106142 | [6 empty] | оплата труда
эксплуатация машин и механизмов |  |  |  | 8: 139119 | [6 empty] | эксплуатация машин и механизмов
в том числе оплата труда машинистов (ОТм) |  |  |  | 8: 50427 | [6 empty] | в том числе оплата труда машинистов (ОТм)
материалы |  |  |  | 8: 347779 | [6 empty] | материалы
накладные расходы |  |  |  | 8: 154074 | [6 empty] | накладные расходы
сметная прибыль |  |  |  | 8: 74337 | [6 empty] | сметная прибыль
Итого ФОТ (справочно) |  |  |  | 8: 156569 | [6 empty] | Итого ФОТ (справочно)
Итого накладные расходы (справочно) |  |  |  | 8: 154074 | [6 empty] | Итого накладные расходы (справочно)
Итого сметная прибыль (справочно) |  |  |  | 8: 74337 | [6 empty] | Итого сметная прибыль (справочно)
ВСЕГО по смете |  |  |  | 8: 821451; Мат. 13: 413.138; Мат. 14: 164.7657 | [7 empty] | ВСЕГО по смете
в том числе: | [20 empty] | в том числе:
материальные ресурсы, отсутствующие в ФРСН |  |  |  | 8: 173452 | [6 empty] | материальные ресурсы, отсутствующие в ФРСН

## 49-2022-66034
Цех № 49 | [14 empty] | Цех № 49
(наименование стройки)
ЛОКАЛЬНЫЙ РЕСУРСНЫЙ СМЕТНЫЙ РАСЧЕТ № 49-2022-66034
(локальная смета)
на АКЗ шламопровода Ду700, | [15 empty] | на АКЗ шламопровода Ду700,
(наименование работ и затрат, наименование объекта)
| Основание: | Дефектная ведомость № [21151261] Заявка №1938
| Сметная стоимость |  | 9546.825 | тыс.руб.
| строительных работ |  | 9546.825 | тыс.руб.
| Средства на оплату труда |  | 1802.467 | тыс.руб.
| Сметная трудоемкость |  | 3350.63 | чел.час
| Составлен(а) в текущих ценах по состоянию на |  | 14.04.2022
№ п/п | Обоснование | Наименование работ и затрат |  | Единица измерения | Количество |  | Сметная стоимость в текущих (прогнозных) ценах, руб. | [5 empty] | Т/з осн. раб. Всего | Т/з мех. Всего
[5 empty] | на ед. | всего | на ед. | Всего | В том числе
[9 empty] | Осн.З/п | Эк.Маш | З/пМех | Мат.
1 | 2 | 3 |  | 4 | 5 | 6 | 7 | 8 | 9 | 10 | 11 | 12 | 13 | 14
Раздел 1. АКЗ шламопровода Ду700, ОС:3011900057, Шламопровод от АД1 до Бел. мор, ДВ№[2115126] | [16 empty] | Раздел 1. АКЗ шламопровода Ду700, ОС:3011900057, Шламопровод от АД1 до Бел. мор, ДВ№[2115126]
1 | ФЕР08-07-002-01 | Установка и разборка внутренних трубчатых инвентарных лесов: при высоте помещений до 6 м |  | 100 м2 горизонтальной проекции |  | 0.96 | 24856.2 | 32785 | 25769 | 248 | 87 | 6768 | 102.49 | 0.29 |  |  |  | Установка и разборка внутренних трубчатых инвентарных лесов: при высоте помещений до 6 м
2 | ФЕР13-06-002-01 | Очистка кварцевым песком: сплошных наружных поверхностей |  | м2 |  | 4500 | 407.25 | 2991202 | 441689 | 2549513 | 933183 |  | 1779.42 | 3050.02 |  |  |  | Очистка кварцевым песком: сплошных наружных поверхностей
3 | ФССЦ-01.7.17.08-0001 | Купрошлак |  | т |  | 144 | 4680.75 | 674028 |  |  |  | 674028 | 0 | 0 |  |  |  | Купрошлак
4 | ФЕР13-06-004-01 | Обеспыливание поверхности |  | м2 |  | 4500 | 19.14 | 131972 | 118916 | 13056 |  |  | 479.08 | 0 |  |  |  | Обеспыливание поверхности
5 | ФЕР13-07-002-02 | Обезжиривание поверхностей аппаратов и трубопроводов диаметром свыше 500 мм: уайт-спиритом |  | 100 м2 |  | 45 | 4789.27 | 242766 | 77458 | 1825 | 683 | 163483 | 304.56 | 2.23 |  |  |  | Обезжиривание поверхностей аппаратов и трубопроводов диаметром свыше 500 мм: уайт-спиритом
7 | ФЕР13-11-006-02 | Антикоррозионная защита металлических конструкций зданий и сооружений производственного и общественного назначения: эпоксидными составами на высоте до 3 м |  | 100 м2 |  | 45 | 2051.66 | 140952 | 134205 | 6741 | 683 | 6 | 451.7 | 2.23 |  |  |  | Антикоррозионная защита металлических конструкций зданий и сооружений производственного и общественного назначения: эпоксидными составами на высоте до 3 м
13 | Коммерческое предложение от 14.03.2022 | Грунт Ecomast E 280 (Расход: 0,0018кг/м2(1мкм)*120мкм*1,43(с потерями)=0,309 кг/м2) |  | кг |  | 1390.5 | 1060.64 | 1474820 |  |  |  | 1474820 | 0 | 0 |  |  |  | Грунт Ecomast E 280 (Расход: 0,0018кг/м2(1мкм)*120мкм*1,43(с потерями)=0,309 кг/м2)
14 | ФССЦ-14.5.09.07-1020 | Растворитель, для эпоксидных и эпоксидосодержащих красок и грунтовок |  | л |  | 69.5 | 295.41 | 20531 |  |  |  | 20531 | 0 | 0 |  |  |  | Растворитель, для эпоксидных и эпоксидосодержащих красок и грунтовок
10 | ФЕР13-11-006-04 | Антикоррозионная защита металлических конструкций зданий и сооружений производственного и общественного назначения: полиуретановыми составами на высоте до 3 м |  | 100 м2 |  | 45 | 1063.79 | 73104 | 69339 | 3762 | 455 | 3 | 233.38 | 1.49 |  |  |  | Антикоррозионная защита металлических конструкций зданий и сооружений производственного и общественного назначения: полиуретановыми составами на высоте до 3 м
15 | Коммерческое предложение от 14.03.2022 | Эмаль Ecomast PU74 Ral 7040 (Расход: 0,00225кг/м2(1мкм)*60мкм*1,43(с потерями)=0,193 кг/м2) |  | кг |  | 868.5 | 1445.28 | 1255226 |  |  |  | 1255226 | 0 | 0 |  |  |  | Эмаль Ecomast PU74 Ral 7040 (Расход: 0,00225кг/м2(1мкм)*60мкм*1,43(с потерями)=0,193 кг/м2)
16 | ФССЦ-14.5.09.07-1018 | Растворитель, для полиуретановых красок |  | л |  | 86.85 | 295.41 | 25656 |  |  |  | 25656 | 0 | 0 |  |  |  | Растворитель, для полиуретановых красок
Итоги по смете: | [18 empty] | Итоги по смете:
Итого прямые затраты (справочно) |  |  |  | 8: 7063042 | [5 empty] | Итого прямые затраты (справочно)
в том числе: | [19 empty] | в том числе:
Оплата труда рабочих |  |  |  | 8: 867376 | [5 empty] | Оплата труда рабочих
Эксплуатация машин |  |  |  | 8: 2575145 | [5 empty] | Эксплуатация машин
в том числе оплата труда машинистов (Отм) |  |  |  | 8: 935091 | [5 empty] | в том числе оплата труда машинистов (Отм)
Материалы |  |  |  | 8: 3620521 | [5 empty] | Материалы
Строительные работы |  |  |  | 8: 9546825 | [5 empty] | Строительные работы
в том числе: | [19 empty] | в том числе:
оплата труда |  |  |  | 8: 867376 | [5 empty] | оплата труда
эксплуатация машин и механизмов |  |  |  | 8: 2575145 | [5 empty] | эксплуатация машин и механизмов
в том числе оплата труда машинистов (ОТм) |  |  |  | 8: 935091 | [5 empty] | в том числе оплата труда машинистов (ОТм)
материалы |  |  |  | 8: 3620521 | [5 empty] | материалы
накладные расходы |  |  |  | 8: 1698457 | [5 empty] | накладные расходы
сметная прибыль |  |  |  | 8: 785326 | [5 empty] | сметная прибыль
Итого ФОТ (справочно) |  |  |  | 8: 1802467 | [5 empty] | Итого ФОТ (справочно)
Итого накладные расходы (справочно) |  |  |  | 8: 1698457 | [5 empty] | Итого накладные расходы (справочно)
Итого сметная прибыль (справочно) |  |  |  | 8: 785326 | [5 empty] | Итого сметная прибыль (справочно)
ВСЕГО по смете |  |  |  | 8: 9546825; Мат. 13: 3350.6275; Мат. 14: 3056.2525 | [6 empty] | ВСЕГО по смете