## 63532
цех № 15 БСЗ | [14 empty] | цех № 15 БСЗ
(наименование стройки)
ЛОКАЛЬНЫЙ РЕСУРСНЫЙ СМЕТНЫЙ РАСЧЕТ № БСЗ-15-2022-63532
(локальная смета)
на Ремонт оборудования (ОКР), | [15 empty] | на Ремонт оборудования (ОКР),
(наименование работ и затрат, наименование объекта)
| Основание: | заявка №32 от 11.01.2022г.
| Сметная стоимость |  | 8101558 | руб.
| строительных работ |  | 302655 | руб.
| монтажных работ |  | 7760521 | руб.
| оборудования |  | 38382 | руб.
| Средства на оплату труда |  | 983119 | руб.
| Сметная трудоемкость |  | 2224.71 | чел.час
Составлен(а) в текущих ценах по состоянию на
№ п/п | Обоснование | Наименование работ и затрат |  | Единица измерения | Количество |  | Сметная стоимость в текущих (прогнозных) ценах, руб. | [5 empty] | Т/з осн. раб. Всего | Т/з мех. Всего
[5 empty] | на ед. | всего | на ед. | Всего | В том числе
[9 empty] | Осн.З/п | Эк.Маш | З/пМех | Мат.
1 | 2 | 3 |  | 4 | 5 | 6 | 7 | 8 | 9 | 10 | 11 | 12 | 13 | 14
Раздел 1. Ремонт осветлителей №1, №2, ОС:1540277, оборудование химводоочистки ДВ[468477] | [16 empty] | Раздел 1. Ремонт осветлителей №1, №2, ОС:1540277, оборудование химводоочистки ДВ[468477]
теплоизоляция | [17 empty] | теплоизоляция
1 | ФЕРр66-24-2 | Разборка тепловой изоляции: из ваты минеральной (прим.) |  | 100 м2 |  | 0.18 | 4995.03 | 1479 | 1479 |  |  |  | 4.35 | 0 |  |  |  |  | Разборка тепловой изоляции: из ваты минеральной (прим.)
2 | ФЕР26-01-010-01 | Изоляция трубопроводов матами минераловатными прошивными безобкладочными и в обкладках, изделиями минераловатными с гофрированной структурой |  | м3 |  | 0.8 | 7795.25 | 10974 | 7689 | 1051 | 314 | 2234 | 19.26 | 0.75 |  |  |  |  | Изоляция трубопроводов матами минераловатными прошивными безобкладочными и в обкладках, изделиями минераловатными с гофрированной структурой
3 | ФССЦ-12.2.04.01-0004 | Маты минераловатные кашированные фольгой, марка "Тех мат" ROCKWOOL, толщиной: 80 мм прим.маты ТЕХНО-МАТ 80, 1000х500х80мм; с К=1,24 |  | м3 |  | 0.992 | 7864.67 | 7802 |  |  |  | 7802 | 0 | 0 |  |  |  |  | Маты минераловатные кашированные фольгой, марка "Тех мат" ROCKWOOL, толщиной: 80 мм прим.маты ТЕХНО-МАТ 80, 1000х500х80мм; с К=1,24
4 | ФЕР26-01-049-02 | Покрытие поверхности изоляции трубопроводов: сталью оцинкованной |  | 100 м2 |  | 0.18 | 53862.62 | 6571 | 6383 | 188 | 49 |  | 15.99 | 0.12 |  |  |  |  | Покрытие поверхности изоляции трубопроводов: сталью оцинкованной
5 | ФЕР26-01-049-02 | Покрытие поверхности изоляции трубопроводов: сталью оцинкованной |  | 100 м2 |  | 0.18 | 53862.62 | 20109 | 18352 | 587 | 153 | 1170 | 45.96 | 0.36 |  |  |  |  | Покрытие поверхности изоляции трубопроводов: сталью оцинкованной
6 | ФССЦ-08.3.05.05-0059 прим. толщина 1,2мм | Сталь листовая оцинкованная, толщина 1,5 мм |  | т |  | 0.21308 | 132722.42 | 28280 |  |  |  | 28280 | 0 | 0 |  |  |  |  | Сталь листовая оцинкованная, толщина 1,5 мм
трубопровод Ду 273 | [17 empty] | трубопровод Ду 273
7 | ФЕРм12-01-002-14 | Трубопровод в помещениях или на открытых площадках в пределах цехов, монтируемый из готовых узлов, на номинальное давление не более 2,5 МПа, диаметр труб наружный: 273 мм |  | 100 м |  | 0.16767 | 107656.14 | 8657 | 5209 | 3448 | 663 |  | 13.24 | 1.58 |  |  |  |  | Трубопровод в помещениях или на открытых площадках в пределах цехов, монтируемый из готовых узлов, на номинальное давление не более 2,5 МПа, диаметр труб наружный: 273 мм
8 | ФЕРм12-01-004-14 | Трубопровод в помещениях или на открытых площадках в пределах цехов, монтируемый из труб и готовых деталей, на номинальное давление не более 2,5 МПа, диаметр труб наружный: 273 мм |  | 100 м |  | 0.16767 | 193384.73 | 53892 | 31372 | 18835 | 3560 | 3685 | 79.71 | 8.48 |  |  |  |  | Трубопровод в помещениях или на открытых площадках в пределах цехов, монтируемый из труб и готовых деталей, на номинальное давление не более 2,5 МПа, диаметр труб наружный: 273 мм
9 | ФССЦ-23.3.03.02-0162 | Трубы стальные бесшовные горячедеформированные со снятой фаской из стали марок 15, 20, 35, наружный диаметр 273 мм, толщина стенки 7 мм |  | м |  | 15.57 | 9707.25 | 151142 |  |  |  | 151142 | 0 | 0 |  |  |  |  | Трубы стальные бесшовные горячедеформированные со снятой фаской из стали марок 15, 20, 35, наружный диаметр 273 мм, толщина стенки 7 мм
10 | ФССЦ-23.8.04.06-0103 | Отвод крутоизогнутый, радиус кривизны 1,5 мм, номинальное давление до 16 МПа, номинальный диаметр 250 мм, наружный диаметр 273 мм, толщина стенки 10 мм |  | шт |  | 3 | 3447.71 | 10343 |  |  |  | 10343 | 0 | 0 |  |  |  |  | Отвод крутоизогнутый, радиус кривизны 1,5 мм, номинальное давление до 16 МПа, номинальный диаметр 250 мм, наружный диаметр 273 мм, толщина стенки 10 мм
11 | ОЕР4р-07-01-07 | Разделка конструкций из труб улеродистых и легированных сталей с погрузкой, выгрузкой и перемещением при помощи крана и трактора: диаметр труб 240-299 мм |  | т |  | 0.714 | 4220.23 | 3421 | 1770 | 1563 | 465 | 88 | 3.9 | 1.11 |  |  |  |  | Разделка конструкций из труб улеродистых и легированных сталей с погрузкой, выгрузкой и перемещением при помощи крана и трактора: диаметр труб 240-299 мм
демонтаж/монтаж воздухоотделителя | [17 empty] | демонтаж/монтаж воздухоотделителя
12 | ФЕРм12-01-002-21 | Трубопровод в помещениях или на открытых площадках в пределах цехов, монтируемый из готовых узлов, на номинальное давление не более 2,5 МПа, диаметр труб наружный: 1020 мм |  | 100 м |  | 0.06 | 204304.81 | 5714 | 3590 | 2124 | 425 |  | 9.12 | 1.01 |  |  |  |  | Трубопровод в помещениях или на открытых площадках в пределах цехов, монтируемый из готовых узлов, на номинальное давление не более 2,5 МПа, диаметр труб наружный: 1020 мм
13 | ФЕРм12-01-002-21 | Трубопровод в помещениях или на открытых площадках в пределах цехов, монтируемый из готовых узлов, на номинальное давление не более 2,5 МПа, диаметр труб наружный: 1020 мм |  | 100 м |  | 0.06 | 204304.81 | 20411 | 11968 | 7076 | 1417 | 1367 | 30.41 | 3.37 |  |  |  |  | Трубопровод в помещениях или на открытых площадках в пределах цехов, монтируемый из готовых узлов, на номинальное давление не более 2,5 МПа, диаметр труб наружный: 1020 мм
14 | ФССЦ-23.5.01.11-0006 | Трубы стальные электросварные прямошовные и спиральношовные, наружный диаметр 1020 мм, толщина стенки 10 мм |  | 10 м |  | 0.603 | 405541.5 | 244542 |  |  |  | 244542 | 0 | 0 |  |  |  |  | Трубы стальные электросварные прямошовные и спиральношовные, наружный диаметр 1020 мм, толщина стенки 10 мм
15 | ФЕР10-01-083-03 | Устройство по фермам настила: рабочего толщиной 25 мм сплошного |  | 100 м2 |  | 0.96 | 41205.45 | 49760 | 16033 | 2890 | 678 | 30837 | 44.23 | 1.61 |  |  |  |  | Устройство по фермам настила: рабочего толщиной 25 мм сплошного
16 | ФЕР10-01-083-03 | Устройство по фермам настила: рабочего толщиной 25 мм сплошного |  | 100 м2 |  | 0.96 | 41205.45 | 13002 | 11153 | 1849 | 434 |  | 30.77 | 1.03 |  |  |  |  | Устройство по фермам настила: рабочего толщиной 25 мм сплошного
воронка | [17 empty] | воронка
17 | ФЕР09-06-001-02 | Монтаж: лотков, решеток, затворов из полосовой и тонколистовой стали |  | т |  | 0.01 | 14356.95 | 179 | 170 | 9 | 1 |  | 0.49 | 0 |  |  |  |  | Монтаж: лотков, решеток, затворов из полосовой и тонколистовой стали
18 | ФЕР09-06-001-02 | Монтаж: лотков, решеток, затворов из полосовой и тонколистовой стали |  | т |  | 0.01 | 14356.95 | 304 | 280 | 15 | 2 | 9 | 0.8 | 0.01 |  |  |  |  | Монтаж: лотков, решеток, затворов из полосовой и тонколистовой стали
19 | ФССЦ-07.2.07.04-0012 | Прочие индивидуальные сварные конструкции из листовой стали толщиной 3-10 мм, масса сборочной единицы до 0,1 т |  | т |  | 0.01 | 187501.71 | 1875 |  |  |  | 1875 | 0 | 0 |  |  |  |  | Прочие индивидуальные сварные конструкции из листовой стали толщиной 3-10 мм, масса сборочной единицы до 0,1 т
внутренняя стенка сбросного желоба | [17 empty] | внутренняя стенка сбросного желоба
20 | ФЕР09-06-001-02 | Монтаж: лотков, решеток, затворов из полосовой и тонколистовой стали |  | т |  | 0.08 | 14356.95 | 1427 | 1361 | 66 | 11 |  | 3.9 | 0.03 |  |  |  |  | Монтаж: лотков, решеток, затворов из полосовой и тонколистовой стали
21 | ФЕР09-06-001-02 | Монтаж: лотков, решеток, затворов из полосовой и тонколистовой стали |  | т |  | 0.08 | 14356.95 | 2440 | 2237 | 118 | 19 | 85 | 6.41 | 0.05 |  |  |  |  | Монтаж: лотков, решеток, затворов из полосовой и тонколистовой стали
22 | ФССЦ-07.2.07.04-0012 | Прочие индивидуальные сварные конструкции из листовой стали толщиной 3-10 мм, масса сборочной единицы до 0,1 т |  | т |  | 0.08 | 187501.71 | 15000 |  |  |  | 15000 | 0 | 0 |  |  |  |  | Прочие индивидуальные сварные конструкции из листовой стали толщиной 3-10 мм, масса сборочной единицы до 0,1 т
внутренняя и наружняя стенка сбросного желоба | [17 empty] | внутренняя и наружняя стенка сбросного желоба
23 | ФЕР09-06-001-02 | Монтаж: лотков, решеток, затворов из полосовой и тонколистовой стали |  | т |  | 0.16 | 14356.95 | 2855 | 2723 | 132 | 22 |  | 7.8 | 0.05 |  |  |  |  | Монтаж: лотков, решеток, затворов из полосовой и тонколистовой стали
24 | ФЕР09-06-001-02 | Монтаж: лотков, решеток, затворов из полосовой и тонколистовой стали |  | т |  | 0.16 | 14356.95 | 4877 | 4473 | 236 | 39 | 168 | 12.82 | 0.09 |  |  |  |  | Монтаж: лотков, решеток, затворов из полосовой и тонколистовой стали
25 | ФССЦ-07.2.07.04-0014 | Конструкции сварные индивидуальные прочие, масса сборочной единицы от 0,1 до 0,5 т |  | т |  | 0.16 | 187501.71 | 30000 |  |  |  | 30000 | 0 | 0 |  |  |  |  | Конструкции сварные индивидуальные прочие, масса сборочной единицы от 0,1 до 0,5 т
Радиальный желоб | [17 empty] | Радиальный желоб
26 | ФЕР09-06-001-02 | Монтаж: лотков, решеток, затворов из полосовой и тонколистовой стали |  | т |  | 0.21 | 14356.95 | 3747 | 3574 | 173 | 29 |  | 10.24 | 0.07 |  |  |  |  | Монтаж: лотков, решеток, затворов из полосовой и тонколистовой стали
27 | ФЕР09-06-001-02 | Монтаж: лотков, решеток, затворов из полосовой и тонколистовой стали |  | т |  | 0.21 | 14356.95 | 6402 | 5871 | 309 | 51 | 222 | 16.82 | 0.12 |  |  |  |  | Монтаж: лотков, решеток, затворов из полосовой и тонколистовой стали
28 | ФССЦ-07.2.07.04-0014 | Конструкции сварные индивидуальные прочие, масса сборочной единицы от 0,1 до 0,5 т |  | т |  | 0.21 | 187501.71 | 39375 |  |  |  | 39375 | 0 | 0 |  |  |  |  | Конструкции сварные индивидуальные прочие, масса сборочной единицы от 0,1 до 0,5 т
сливной желоб | [17 empty] | сливной желоб
29 | ФЕР09-06-001-02 | Монтаж: лотков, решеток, затворов из полосовой и тонколистовой стали |  | т |  | 0.102 | 14356.95 | 1820 | 1736 | 84 | 14 |  | 4.97 | 0.03 |  |  |  |  | Монтаж: лотков, решеток, затворов из полосовой и тонколистовой стали
30 | ФЕР09-06-001-02 | Монтаж: лотков, решеток, затворов из полосовой и тонколистовой стали |  | т |  | 0.102 | 14356.95 | 3110 | 2852 | 150 | 25 | 108 | 8.17 | 0.06 |  |  |  |  | Монтаж: лотков, решеток, затворов из полосовой и тонколистовой стали
31 | ФССЦ-07.2.07.04-0014 | Конструкции сварные индивидуальные прочие, масса сборочной единицы от 0,1 до 0,5 т |  | т |  | 0.102 | 187501.71 | 19125 |  |  |  | 19125 | 0 | 0 |  |  |  |  | Конструкции сварные индивидуальные прочие, масса сборочной единицы от 0,1 до 0,5 т
Ферма верхней части | [17 empty] | Ферма верхней части
32 | ОЕР4р-02-06-01 | Демонтаж ферм резервуара |  | тн |  | 0.463 | 13855.21 | 10142 | 6475 | 3633 | 782 | 34 | 11.69 | 1.86 |  |  |  |  | Демонтаж ферм резервуара
33 | ОЕР4р-02-06-02 | Монтаж ферм резервуара |  | тн |  | 0.463 | 27508.33 | 20876 | 16190 | 4529 | 945 | 157 | 29.23 | 2.25 |  |  |  |  | Монтаж ферм резервуара
34 | ФССЦ-07.2.07.04-0014 | Конструкции сварные индивидуальные прочие, масса сборочной единицы от 0,1 до 0,5 т |  | т |  | 0.463 | 187501.71 | 86813 |  |  |  | 86813 | 0 | 0 |  |  |  |  | Конструкции сварные индивидуальные прочие, масса сборочной единицы от 0,1 до 0,5 т
сегментная нижняя дренажная решетка | [17 empty] | сегментная нижняя дренажная решетка
35 | ФЕР09-06-001-02 | Монтаж: лотков, решеток, затворов из полосовой и тонколистовой стали |  | т |  | 0.343 | 14356.95 | 6120 | 5837 | 283 | 47 |  | 16.73 | 0.11 |  |  |  |  | Монтаж: лотков, решеток, затворов из полосовой и тонколистовой стали
36 | ФЕР09-06-001-02 | Монтаж: лотков, решеток, затворов из полосовой и тонколистовой стали |  | т |  | 0.343 | 14356.95 | 10459 | 9590 | 506 | 83 | 363 | 27.48 | 0.2 |  |  |  |  | Монтаж: лотков, решеток, затворов из полосовой и тонколистовой стали
37 | ФССЦ-07.2.07.04-0013 | Прочие индивидуальные сварные конструкции решетчатые, масса сборочной единицы до 0,1 т |  | т |  | 0.343 | 125063.08 | 42897 |  |  |  | 42897 | 0 | 0 |  |  |  |  | Прочие индивидуальные сварные конструкции решетчатые, масса сборочной единицы до 0,1 т
Демонтаж монтаж задвижки, крана шарового | [17 empty] | Демонтаж монтаж задвижки, крана шарового
38 | ФЕРм12-12-001-14 | Арматура фланцевая с ручным приводом или без привода водопроводная на номинальное давление до 4 МПа, номинальный диаметр: 250 мм |  | шт |  | 2 | 6555.01 | 6505 | 3071 | 3434 | 731 |  | 7.8 | 1.74 |  |  |  |  | Арматура фланцевая с ручным приводом или без привода водопроводная на номинальное давление до 4 МПа, номинальный диаметр: 250 мм
39 | ФЕРм12-12-001-14 | Арматура фланцевая с ручным приводом или без привода водопроводная на номинальное давление до 4 МПа, номинальный диаметр: 250 мм |  | шт |  | 2 | 6555.01 | 21872 | 10238 | 11450 | 2437 | 184 | 26.01 | 5.8 |  |  |  |  | Арматура фланцевая с ручным приводом или без привода водопроводная на номинальное давление до 4 МПа, номинальный диаметр: 250 мм
40 * О | ФССЦ-18.1.02.01-0207 прим. | Задвижка параллельная с выдвижным шпинделем 30ч6бр, номинальное давление 1,0 МПа (10 кгс/см2), присоединение к трубопроводу фланцевое, номинальный диаметр 250 мм |  | 4: шт; 6: 2; 7: 19191.15; 8: 38382; Мат. 13: 0; Мат. 14: 0 |  |  |  |  | Задвижка параллельная с выдвижным шпинделем 30ч6бр, номинальное давление 1,0 МПа (10 кгс/см2), присоединение к трубопроводу фланцевое, номинальный диаметр 250 мм
41 | ФЕРм12-12-001-07 | Арматура фланцевая с ручным приводом или без привода водопроводная на номинальное давление до 4 МПа, номинальный диаметр: 50 мм |  | шт |  | 4 | 1619.46 | 3395 | 2259 | 1136 | 241 |  | 5.74 | 0.57 |  |  |  |  | Арматура фланцевая с ручным приводом или без привода водопроводная на номинальное давление до 4 МПа, номинальный диаметр: 50 мм
42 | ФЕРм12-12-001-07 | Арматура фланцевая с ручным приводом или без привода водопроводная на номинальное давление до 4 МПа, номинальный диаметр: 50 мм |  | шт |  | 4 | 1619.46 | 11388 | 7531 | 3788 | 804 | 69 | 19.14 | 1.91 |  |  |  |  | Арматура фланцевая с ручным приводом или без привода водопроводная на номинальное давление до 4 МПа, номинальный диаметр: 50 мм
43 * | ФССЦ-18.1.09.11-1010 | Кран шаровой проходной стальной номинальное давление 4,0 МПа (40 кгс/см2) номинальный диаметр 50 мм, присоединение к трубопроводу фланцевое |  | шт |  | 4 | 4335.8 | 17343 |  |  |  | 17343 | 0 | 0 |  |  |  |  | Кран шаровой проходной стальной номинальное давление 4,0 МПа (40 кгс/см2) номинальный диаметр 50 мм, присоединение к трубопроводу фланцевое
44 | ЕРм12-19-008-42 | Фасонные детали из углеродистой и низколегированной стали технологического трубопровода, на условное давление не более 10 МПа. Фланец, диаметр наружный, мм: 57 |  | 10 шт. |  | 0.8 | 4601.45 | 6589 | 4942 | 1536 | 337 | 111 | 12.56 | 0.8 |  |  |  |  | Фасонные детали из углеродистой и низколегированной стали технологического трубопровода, на условное давление не более 10 МПа. Фланец, диаметр наружный, мм: 57
45 | ФССЦ-23.8.03.11-0172 прим. Ду 250 Ру 40 | Фланцы стальные плоские приварные с соединительным выступом, марка стали ВСт3сп2, ВСт3сп3, номинальное давление 2,5 МПа, номинальный диаметр 50 мм |  | шт |  | 8 | 322.54 | 2580 |  |  |  | 2580 | 0 | 0 |  |  |  |  | Фланцы стальные плоские приварные с соединительным выступом, марка стали ВСт3сп2, ВСт3сп3, номинальное давление 2,5 МПа, номинальный диаметр 50 мм
Демонтаж/монтаж трубопровода Ду 50 | [17 empty] | Демонтаж/монтаж трубопровода Ду 50
46 | ФЕРм12-01-062-02 | Трубопровод в помещениях или на открытых площадках в пределах цехов из труб высоколегированных сталей, монтируемый из готовых узлов, на номинальное давление не более 2,5 МПа, диаметр трубопровода наружный: 57 мм |  | 100 м |  | 0.2 | 61518.67 | 6254 | 3340 | 2914 | 555 |  | 8.49 | 1.32 |  |  |  |  | Трубопровод в помещениях или на открытых площадках в пределах цехов из труб высоколегированных сталей, монтируемый из готовых узлов, на номинальное давление не более 2,5 МПа, диаметр трубопровода наружный: 57 мм
47 | ФЕРм12-01-062-02 | Трубопровод в помещениях или на открытых площадках в пределах цехов из труб высоколегированных сталей, монтируемый из готовых узлов, на номинальное давление не более 2,5 МПа, диаметр трубопровода наружный: 57 мм |  | 100 м |  | 0.2 | 61518.67 | 20924 | 11132 | 9715 | 1850 | 77 | 28.29 | 4.4 |  |  |  |  | Трубопровод в помещениях или на открытых площадках в пределах цехов из труб высоколегированных сталей, монтируемый из готовых узлов, на номинальное давление не более 2,5 МПа, диаметр трубопровода наружный: 57 мм
48 | ФССЦ-23.3.05.01-0028 | Трубы стальные бесшовные холоднодеформированные из коррозионно-стойкой стали марки 12Х18Н10Т, наружный диаметр 57 мм, толщина стенки 4,0 мм |  | м |  | 20.1 | 4828.95 | 97062 |  |  |  | 97062 | 0 | 0 |  |  |  |  | Трубы стальные бесшовные холоднодеформированные из коррозионно-стойкой стали марки 12Х18Н10Т, наружный диаметр 57 мм, толщина стенки 4,0 мм
49 | ОЕР4р-08-02-03 | Резка труб из высоколегированной стали электродами: диаметр 38-65 мм толщ. до 6 мм |  | 1 перерез |  | 13 | 338.1 | 4670 | 1189 | 107 |  | 3374 | 2.47 | 0 |  |  |  |  | Резка труб из высоколегированной стали электродами: диаметр 38-65 мм толщ. до 6 мм
Погрузка , перевозка | [17 empty] | Погрузка , перевозка
50 | ФССЦпг-01-01-01-031 | Погрузо-разгрузочные работы при автомобильных перевозках: Погрузка труб металлических с применением автопогрузчиков |  | 1 т груза |  | 5 | 217.81 | 1089 |  |  |  | 1089 | 0 | 0 |  |  |  |  | Погрузо-разгрузочные работы при автомобильных перевозках: Погрузка труб металлических с применением автопогрузчиков
51 | ФССЦпг-03-21-01-010 | Перевозка грузов автомобилями-самосвалами грузоподъемностью 10 т работающих вне карьера на расстояние: I класс груза до 10 км |  | 1 т груза |  | 5 | 134.53 | 774 |  | 774 |  |  | 0 | 0 |  |  |  |  | Перевозка грузов автомобилями-самосвалами грузоподъемностью 10 т работающих вне карьера на расстояние: I класс груза до 10 км
Раздел 2. Ремонт фильтра Н-катионитового фильтра № 9, ОС:1540277 ДВ[468482] | [16 empty] | Раздел 2. Ремонт фильтра Н-катионитового фильтра № 9, ОС:1540277 ДВ[468482]
52 | ФЕРм12-12-001-12 | Арматура фланцевая с ручным приводом или без привода водопроводная на номинальное давление до 4 МПа, номинальный диаметр: 150 мм |  | шт |  | 3 | 3653.92 | 5518 | 2860 | 2658 | 560 |  | 7.27 | 1.33 |  |  |  |  | Арматура фланцевая с ручным приводом или без привода водопроводная на номинальное давление до 4 МПа, номинальный диаметр: 150 мм
53 | ФЕРм12-12-001-12 | Арматура фланцевая с ручным приводом или без привода водопроводная на номинальное давление до 4 МПа, номинальный диаметр: 150 мм |  | шт |  | 3 | 3653.92 | 18522 | 9532 | 8859 | 1865 | 131 | 24.22 | 4.44 |  |  |  |  | Арматура фланцевая с ручным приводом или без привода водопроводная на номинальное давление до 4 МПа, номинальный диаметр: 150 мм
54 | ФЕРм12-12-001-10 | Арматура фланцевая с ручным приводом или без привода водопроводная на номинальное давление до 4 МПа, номинальный диаметр: 100 мм |  | шт |  | 2 | 2500.74 | 2547 | 1447 | 1100 | 234 |  | 3.68 | 0.56 |  |  |  |  | Арматура фланцевая с ручным приводом или без привода водопроводная на номинальное давление до 4 МПа, номинальный диаметр: 100 мм
55 | ФЕРм12-12-001-10 | Арматура фланцевая с ручным приводом или без привода водопроводная на номинальное давление до 4 МПа, номинальный диаметр: 100 мм |  | шт |  | 2 | 2500.74 | 8558 | 4825 | 3668 | 779 | 65 | 12.26 | 1.85 |  |  |  |  | Арматура фланцевая с ручным приводом или без привода водопроводная на номинальное давление до 4 МПа, номинальный диаметр: 100 мм
56 | ФССЦпг-01-01-01-015 | Погрузо-разгрузочные работы при автомобильных перевозках: Погрузка металлических конструкций массой до 1 т |  | 1 т груза |  | 0.283 | 263.05 | 74 |  |  |  | 74 | 0 | 0 |  |  |  |  | Погрузо-разгрузочные работы при автомобильных перевозках: Погрузка металлических конструкций массой до 1 т
57 | ФССЦпг-03-21-01-010 | Перевозка грузов автомобилями-самосвалами грузоподъемностью 10 т работающих вне карьера на расстояние: I класс груза до 10 км |  | 1 т груза |  | 0.283 | 134.53 | 44 |  | 44 |  |  | 0 | 0 |  |  |  |  | Перевозка грузов автомобилями-самосвалами грузоподъемностью 10 т работающих вне карьера на расстояние: I класс груза до 10 км
Материалы, расход согласно дефектной ведомости | [17 empty] | Материалы, расход согласно дефектной ведомости
58 * | Данные ERP "Галактика" от 24.08.2021г. | Задвижка 30нж41нж Ду100 Ру16 |  | шт |  | 2 | 107025.66 | 214051 |  |  |  | 214051 | 0 | 0 |  |  |  |  | Задвижка 30нж41нж Ду100 Ру16
59 * | Данные ERP "Галактика" от 09.07.2021г. | Задвижка 30нж41нж Ду150 Ру16 |  | шт |  | 3 | 167986.4 | 503959 |  |  |  | 503959 | 0 | 0 |  |  |  |  | Задвижка 30нж41нж Ду150 Ру16
Раздел 3. Ремонт фильтра Н-катионитового фильтра № 8, ОС:1540277 ДВ[468481] | [16 empty] | Раздел 3. Ремонт фильтра Н-катионитового фильтра № 8, ОС:1540277 ДВ[468481]
60 | ФЕРм12-12-001-12 | Арматура фланцевая с ручным приводом или без привода водопроводная на номинальное давление до 4 МПа, номинальный диаметр: 150 мм |  | шт |  | 3 | 3653.92 | 5518 | 2860 | 2658 | 560 |  | 7.27 | 1.33 |  |  |  |  | Арматура фланцевая с ручным приводом или без привода водопроводная на номинальное давление до 4 МПа, номинальный диаметр: 150 мм
61 | ФЕРм12-12-001-12 | Арматура фланцевая с ручным приводом или без привода водопроводная на номинальное давление до 4 МПа, номинальный диаметр: 150 мм |  | шт |  | 3 | 3653.92 | 18522 | 9532 | 8859 | 1865 | 131 | 24.22 | 4.44 |  |  |  |  | Арматура фланцевая с ручным приводом или без привода водопроводная на номинальное давление до 4 МПа, номинальный диаметр: 150 мм
62 | ФЕРм12-12-001-10 | Арматура фланцевая с ручным приводом или без привода водопроводная на номинальное давление до 4 МПа, номинальный диаметр: 100 мм |  | шт |  | 2 | 2500.74 | 2547 | 1447 | 1100 | 234 |  | 3.68 | 0.56 |  |  |  |  | Арматура фланцевая с ручным приводом или без привода водопроводная на номинальное давление до 4 МПа, номинальный диаметр: 100 мм
63 | ФЕРм12-12-001-10 | Арматура фланцевая с ручным приводом или без привода водопроводная на номинальное давление до 4 МПа, номинальный диаметр: 100 мм |  | шт |  | 2 | 2500.74 | 8558 | 4825 | 3668 | 779 | 65 | 12.26 | 1.85 |  |  |  |  | Арматура фланцевая с ручным приводом или без привода водопроводная на номинальное давление до 4 МПа, номинальный диаметр: 100 мм
64 | ФССЦпг-01-01-01-015 | Погрузо-разгрузочные работы при автомобильных перевозках: Погрузка металлических конструкций массой до 1 т |  | 1 т груза |  | 0.283 | 263.05 | 74 |  |  |  | 74 | 0 | 0 |  |  |  |  | Погрузо-разгрузочные работы при автомобильных перевозках: Погрузка металлических конструкций массой до 1 т
65 | ФССЦпг-03-21-01-010 | Перевозка грузов автомобилями-самосвалами грузоподъемностью 10 т работающих вне карьера на расстояние: I класс груза до 10 км |  | 1 т груза |  | 0.283 | 134.53 | 44 |  | 44 |  |  | 0 | 0 |  |  |  |  | Перевозка грузов автомобилями-самосвалами грузоподъемностью 10 т работающих вне карьера на расстояние: I класс груза до 10 км
Материалы, расход согласно дефектной ведомости | [17 empty] | Материалы, расход согласно дефектной ведомости
66 * | Данные ERP "Галактика" от 24.08.2021г. | Задвижка 30нж41нж Ду100 Ру16 |  | шт |  | 2 | 107025.66 | 214051 |  |  |  | 214051 | 0 | 0 |  |  |  |  | Задвижка 30нж41нж Ду100 Ру16
67 * | Данные ERP "Галактика" от 09.07.2021г. | Задвижка 30нж41нж Ду150 Ру16 |  | шт |  | 3 | 167986.4 | 503959 |  |  |  | 503959 | 0 | 0 |  |  |  |  | Задвижка 30нж41нж Ду150 Ру16
Раздел 4. Ремонт фильтра Н-катионитового фильтра №7, ОС:1540277 ДВ[468480] | [16 empty] | Раздел 4. Ремонт фильтра Н-катионитового фильтра №7, ОС:1540277 ДВ[468480]
68 | ФЕРм12-12-001-12 | Арматура фланцевая с ручным приводом или без привода водопроводная на номинальное давление до 4 МПа, номинальный диаметр: 150 мм |  | шт |  | 3 | 3653.92 | 5518 | 2860 | 2658 | 560 |  | 7.27 | 1.33 |  |  |  |  | Арматура фланцевая с ручным приводом или без привода водопроводная на номинальное давление до 4 МПа, номинальный диаметр: 150 мм
69 | ФЕРм12-12-001-12 | Арматура фланцевая с ручным приводом или без привода водопроводная на номинальное давление до 4 МПа, номинальный диаметр: 150 мм |  | шт |  | 3 | 3653.92 | 18522 | 9532 | 8859 | 1865 | 131 | 24.22 | 4.44 |  |  |  |  | Арматура фланцевая с ручным приводом или без привода водопроводная на номинальное давление до 4 МПа, номинальный диаметр: 150 мм
70 | ФЕРм12-12-001-10 | Арматура фланцевая с ручным приводом или без привода водопроводная на номинальное давление до 4 МПа, номинальный диаметр: 100 мм |  | шт |  | 3 | 2500.74 | 3822 | 2171 | 1651 | 350 |  | 5.52 | 0.83 |  |  |  |  | Арматура фланцевая с ручным приводом или без привода водопроводная на номинальное давление до 4 МПа, номинальный диаметр: 100 мм
71 | ФЕРм12-12-001-10 | Арматура фланцевая с ручным приводом или без привода водопроводная на номинальное давление до 4 МПа, номинальный диаметр: 100 мм |  | шт |  | 3 | 2500.74 | 12837 | 7237 | 5503 | 1168 | 97 | 18.39 | 2.78 |  |  |  |  | Арматура фланцевая с ручным приводом или без привода водопроводная на номинальное давление до 4 МПа, номинальный диаметр: 100 мм
72 | ФССЦпг-01-01-01-015 | Погрузо-разгрузочные работы при автомобильных перевозках: Погрузка металлических конструкций массой до 1 т |  | 1 т груза |  | 0.366 | 263.05 | 96 |  |  |  | 96 | 0 | 0 |  |  |  |  | Погрузо-разгрузочные работы при автомобильных перевозках: Погрузка металлических конструкций массой до 1 т
73 | ФССЦпг-03-21-01-010 | Перевозка грузов автомобилями-самосвалами грузоподъемностью 10 т работающих вне карьера на расстояние: I класс груза до 10 км |  | 1 т груза |  | 0.366 | 134.53 | 57 |  | 57 |  |  | 0 | 0 |  |  |  |  | Перевозка грузов автомобилями-самосвалами грузоподъемностью 10 т работающих вне карьера на расстояние: I класс груза до 10 км
Материалы, расход согласно дефектной ведомости | [17 empty] | Материалы, расход согласно дефектной ведомости
74 * | Данные ERP "Галактика" от 24.08.2021г. | Задвижка 30нж41нж Ду100 Ру16 |  | шт |  | 3 | 107025.66 | 321077 |  |  |  | 321077 | 0 | 0 |  |  |  |  | Задвижка 30нж41нж Ду100 Ру16
75 * | Данные ERP "Галактика" от 09.07.2021г. | Задвижка 30нж41нж Ду150 Ру16 |  | шт |  | 3 | 167986.4 | 503959 |  |  |  | 503959 | 0 | 0 |  |  |  |  | Задвижка 30нж41нж Ду150 Ру16
Раздел 5. Ремонт трубопровода Ду200 коагулированной воды №2 от насосов НКВ да двухкамерных механических фильтров , ОС:1510014, главный корпус ДВ[468493] | [16 empty] | Раздел 5. Ремонт трубопровода Ду200 коагулированной воды №2 от насосов НКВ да двухкамерных механических фильтров , ОС:1510014, главный корпус ДВ[468493]
Ду 219 | [17 empty] | Ду 219
76 | ФЕРм12-01-002-13 | Трубопровод в помещениях или на открытых площадках в пределах цехов, монтируемый из готовых узлов, на номинальное давление не более 2,5 МПа, диаметр труб наружный: 219 мм |  | 100 м |  | 2.2188 | 97109.83 | 107037 | 61881 | 45156 | 8708 |  | 157.23 | 20.73 |  |  |  |  | Трубопровод в помещениях или на открытых площадках в пределах цехов, монтируемый из готовых узлов, на номинальное давление не более 2,5 МПа, диаметр труб наружный: 219 мм
77 | ФЕРм12-01-004-13 | Трубопровод в помещениях или на открытых площадках в пределах цехов, монтируемый из труб и готовых деталей, на номинальное давление не более 2,5 МПа, диаметр труб наружный: 219 мм |  | 100 м |  | 2.2188 | 178910.89 | 668824 | 392959 | 244883 | 46238 | 30982 | 998.47 | 110.06 |  |  |  |  | Трубопровод в помещениях или на открытых площадках в пределах цехов, монтируемый из труб и готовых деталей, на номинальное давление не более 2,5 МПа, диаметр труб наружный: 219 мм
78 | ФССЦ-23.3.03.02-0159 | Трубы стальные бесшовные горячедеформированные со снятой фаской из стали марок 15, 20, 35, наружный диаметр 219 мм, толщина стенки 8 мм |  | м |  | 228.36 | 7744.76 | 1768593 |  |  |  | 1768593 | 0 | 0 |  |  |  |  | Трубы стальные бесшовные горячедеформированные со снятой фаской из стали марок 15, 20, 35, наружный диаметр 219 мм, толщина стенки 8 мм
79 | ФССЦ-23.8.04.06-0096 | Отвод крутоизогнутый, радиус кривизны 1,5 мм, номинальное давление до 16 МПа, номинальный диаметр 200 мм, наружный диаметр 219 мм, толщина стенки 8 мм |  | шт |  | 4 | 8821.75 | 35287 |  |  |  | 35287 | 0 | 0 |  |  |  |  | Отвод крутоизогнутый, радиус кривизны 1,5 мм, номинальное давление до 16 МПа, номинальный диаметр 200 мм, наружный диаметр 219 мм, толщина стенки 8 мм
80 | ОЕР4р-07-01-06 | Разделка конструкций из труб улеродистых и легированных сталей с погрузкой, выгрузкой и перемещением при помощи крана и трактора: диаметр труб 180-219 мм |  | т |  | 9.2772 | 4345.74 | 45926 | 24309 | 20313 | 6041 | 1304 | 53.53 | 14.38 |  |  |  |  | Разделка конструкций из труб улеродистых и легированных сталей с погрузкой, выгрузкой и перемещением при помощи крана и трактора: диаметр труб 180-219 мм
Ду273 | [17 empty] | Ду273
81 | ФЕРм12-01-002-14 | Трубопровод в помещениях или на открытых площадках в пределах цехов, монтируемый из готовых узлов, на номинальное давление не более 2,5 МПа, диаметр труб наружный: 273 мм |  | 100 м |  | 0.5 | 107656.14 | 25815 | 15533 | 10282 | 1976 |  | 39.47 | 4.7 |  |  |  |  | Трубопровод в помещениях или на открытых площадках в пределах цехов, монтируемый из готовых узлов, на номинальное давление не более 2,5 МПа, диаметр труб наружный: 273 мм
82 | ФЕРм12-01-004-14 | Трубопровод в помещениях или на открытых площадках в пределах цехов, монтируемый из труб и готовых деталей, на номинальное давление не более 2,5 МПа, диаметр труб наружный: 273 мм |  | 100 м |  | 0.51767 | 193384.73 | 166384 | 96858 | 58150 | 10992 | 11376 | 246.11 | 26.17 |  |  |  |  | Трубопровод в помещениях или на открытых площадках в пределах цехов, монтируемый из труб и готовых деталей, на номинальное давление не более 2,5 МПа, диаметр труб наружный: 273 мм
83 | ФССЦ-23.3.03.02-0163 | Трубы стальные бесшовные горячедеформированные со снятой фаской из стали марок 15, 20, 35, наружный диаметр 273 мм, толщина стенки 8 мм |  | м |  | 51.9 | 6306.27 | 327295 |  |  |  | 327295 | 0 | 0 |  |  |  |  | Трубы стальные бесшовные горячедеформированные со снятой фаской из стали марок 15, 20, 35, наружный диаметр 273 мм, толщина стенки 8 мм
84 | ФССЦ-23.8.04.06-0102 | Отвод крутоизогнутый, радиус кривизны 1,5 мм, номинальное давление до 16 МПа, номинальный диаметр 250 мм, наружный диаметр 273 мм, толщина стенки 9 мм |  | шт |  | 3 | 3209.29 | 9628 |  |  |  | 9628 | 0 | 0 |  |  |  |  | Отвод крутоизогнутый, радиус кривизны 1,5 мм, номинальное давление до 16 МПа, номинальный диаметр 250 мм, наружный диаметр 273 мм, толщина стенки 9 мм
85 | ОЕР4р-07-01-07 | Разделка конструкций из труб улеродистых и легированных сталей с погрузкой, выгрузкой и перемещением при помощи крана и трактора: диаметр труб 240-299 мм |  | т |  | 2.6912 | 4220.23 | 12898 | 6673 | 5892 | 1752 | 333 | 14.69 | 4.17 |  |  |  |  | Разделка конструкций из труб улеродистых и легированных сталей с погрузкой, выгрузкой и перемещением при помощи крана и трактора: диаметр труб 240-299 мм
86 | ФССЦпг-03-21-01-010 | Перевозка грузов автомобилями-самосвалами грузоподъемностью 10 т работающих вне карьера на расстояние: I класс груза до 10 км |  | 1 т груза |  | 11.9684 | 134.53 | 1852 |  | 1852 |  |  | 0 | 0 |  |  |  |  | Перевозка грузов автомобилями-самосвалами грузоподъемностью 10 т работающих вне карьера на расстояние: I класс груза до 10 км
Итоги по смете: | [19 empty] | Итоги по смете:
Итого прямые затраты (справочно) |  |  |  | 8: 6688360 | [6 empty] | Итого прямые затраты (справочно)
в том числе: | [20 empty] | в том числе:
Оплата труда рабочих |  |  |  | 8: 879410 | [6 empty] | Оплата труда рабочих
Эксплуатация машин |  |  |  | 8: 522622 | [6 empty] | Эксплуатация машин
в том числе оплата труда машинистов (Отм) |  |  |  | 8: 103709 | [6 empty] | в том числе оплата труда машинистов (Отм)
Материалы |  |  |  | 8: 5286328 | [6 empty] | Материалы
Строительные работы |  |  |  | 8: 302655 | [6 empty] | Строительные работы
Строительные работы |  |  |  | 8: 299884 | [6 empty] | Строительные работы
в том числе: | [20 empty] | в том числе:
оплата труда |  |  |  | 8: 101793 | [6 empty] | оплата труда
эксплуатация машин и механизмов |  |  |  | 8: 8646 | [6 empty] | эксплуатация машин и механизмов
в том числе оплата труда машинистов (ОТм) |  |  |  | 8: 1971 | [6 empty] | в том числе оплата труда машинистов (ОТм)
материалы |  |  |  | 8: 36529 | [6 empty] | материалы
накладные расходы |  |  |  | 8: 102004 | [6 empty] | накладные расходы
сметная прибыль |  |  |  | 8: 50912 | [6 empty] | сметная прибыль
Транспортные расходы (перевозка), относимые на стоимость строительных работ |  |  |  | 8: 2771 | [6 empty] | Транспортные расходы (перевозка), относимые на стоимость строительных работ
Монтажные работы |  |  |  | 8: 7760521 | [6 empty] | Монтажные работы
в том числе: | [20 empty] | в том числе:
оплата труда |  |  |  | 8: 777617 | [6 empty] | оплата труда
эксплуатация машин и механизмов |  |  |  | 8: 511205 | [6 empty] | эксплуатация машин и механизмов
в том числе оплата труда машинистов (ОТм) |  |  |  | 8: 101738 | [6 empty] | в том числе оплата труда машинистов (ОТм)
материалы |  |  |  | 8: 5249799 | [6 empty] | материалы
накладные расходы |  |  |  | 8: 791424 | [6 empty] | накладные расходы
сметная прибыль |  |  |  | 8: 430476 | [6 empty] | сметная прибыль
Оборудование |  |  |  | 8: 38382 | [6 empty] | Оборудование
Итого ФОТ (справочно) |  |  |  | 8: 983119 | [6 empty] | Итого ФОТ (справочно)
Итого накладные расходы (справочно) |  |  |  | 8: 893428 | [6 empty] | Итого накладные расходы (справочно)
Итого сметная прибыль (справочно) |  |  |  | 8: 481388 | [6 empty] | Итого сметная прибыль (справочно)
ВСЕГО по смете |  |  |  | 8: 8101558; Мат. 13: 2224.7116; Мат. 14: 246.872 | [7 empty] | ВСЕГО по смете
Материалы заказчика | [20 empty] | Материалы заказчика
Монтажные работы | [20 empty] | Монтажные работы
Вода водопроводная, "м3" Кол-во: 17,445098 |  |  |  | 8: 418 | [6 empty] | Вода водопроводная, "м3" Кол-во: 17,445098
Задвижка 30нж41нж Ду100 Ру16, "шт" Кол-во: 7 |  |  |  | 8: 749179 | [6 empty] | Задвижка 30нж41нж Ду100 Ру16, "шт" Кол-во: 7
Задвижка 30нж41нж Ду150 Ру16, "шт" Кол-во: 9 |  |  |  | 8: 1511877 | [6 empty] | Задвижка 30нж41нж Ду150 Ру16, "шт" Кол-во: 9
Кран шаровой проходной стальной номинальное давление 4,0 МПа (40 кгс/см2) номинальный диаметр 50 мм, присоединение к трубопроводу фланцевое, "шт" Кол-во: 4 |  |  |  | 8: 17343 | [6 empty] | Кран шаровой проходной стальной номинальное давление 4,0 МПа (40 кгс/см2) номинальный диаметр 50 мм, присоединение к трубопроводу фланцевое, "шт" Кол-во: 4
Итого |  |  |  | 8: 2278817 | [6 empty] | Итого
Оборудование заказчика | [20 empty] | Оборудование заказчика
Оборудование | [20 empty] | Оборудование
Задвижка параллельная с выдвижным шпинделем 30ч6бр, номинальное давление 1,0 МПа (10 кгс/см2), присоединение к трубопроводу фланцевое, номинальный диаметр 250 мм, "шт" Кол-во: 2 |  |  |  | 8: 38382 | [6 empty] | Задвижка параллельная с выдвижным шпинделем 30ч6бр, номинальное давление 1,0 МПа (10 кгс/см2), присоединение к трубопроводу фланцевое, номинальный диаметр 250 мм, "шт" Кол-во: 2

## 66114 Ремонт отопления в здании
АО "Березниковский содовый завод" Цех № 15 | [14 empty] | АО "Березниковский содовый завод" Цех № 15
(наименование стройки)
ЛОКАЛЬНЫЙ РЕСУРСНЫЙ СМЕТНЫЙ РАСЧЕТ № БСЗ-15-2022-66114
(локальная смета)
на Ремонт отопления в здании ГРП. ОС:1510014, | [15 empty] | на Ремонт отопления в здании ГРП. ОС:1510014,
(наименование работ и затрат, наименование объекта)
| Основание: | ДВ[511612] по заявке 2556 от 15.04.2022г.
| Сметная стоимость |  | 205102 | руб.
| строительных работ |  | 192881 | руб.
| монтажных работ |  | 12221 | руб.
| Средства на оплату труда |  | 51450 | руб.
| Сметная трудоемкость |  | 124.67 | чел.час
Составлен(а) в текущих ценах по состоянию на
№ п/п | Обоснование | Наименование работ и затрат |  | Единица измерения | Количество |  | Сметная стоимость в текущих (прогнозных) ценах, руб. | [5 empty] | Т/з осн. раб. Всего | Т/з мех. Всего
[5 empty] | на ед. | всего | на ед. | Всего | В том числе
[9 empty] | Осн.З/п | Эк.Маш | З/пМех | Мат.
1 | 2 | 3 |  | 4 | 5 | 6 | 7 | 8 | 9 | 10 | 11 | 12 | 13 | 14
Раздел 1. Ремонт отопления в здании ГРП. ДВ[511612] | [16 empty] | Раздел 1. Ремонт отопления в здании ГРП. ДВ[511612]
1 | ФЕР16-02-005-04 | Разборка трубопроводов отопления и водоснабжения из стальных электросварных труб диаметром: 80 мм |  | 100 м |  | 0.5 | 25675.72 | 9393 | 8656 | 737 | 200 |  | 21.68 | 0.53 |  |  |  | Разборка трубопроводов отопления и водоснабжения из стальных электросварных труб диаметром: 80 мм
2 | ФЕР16-02-005-04 | Прокладка трубопроводов отопления и водоснабжения из стальных электросварных труб диаметром: 80 мм |  | 100 м |  | 0.5 | 25675.72 | 27660 | 24885 | 2305 | 625 | 470 | 62.32 | 1.65 |  |  |  | Прокладка трубопроводов отопления и водоснабжения из стальных электросварных труб диаметром: 80 мм
3 | ФССЦ-23.7.01.04-0004 | Трубопроводы из стальных электросварных труб с гильзами для отопления и водоснабжения, наружный диаметр 89 мм, толщина стенки 3,5 мм |  | м |  | 50 | 681.41 | 34071 |  |  |  | 34071 | 0 | 0 |  |  |  | Трубопроводы из стальных электросварных труб с гильзами для отопления и водоснабжения, наружный диаметр 89 мм, толщина стенки 3,5 мм
4 | ФЕР16-02-005-05 | Прокладка трубопроводов отопления и водоснабжения из стальных электросварных труб диаметром: 100 мм |  | 100 м |  | 0.248 | 25771.04 | 13742 | 12343 | 1143 | 310 | 256 | 30.91 | 0.82 |  |  |  | Прокладка трубопроводов отопления и водоснабжения из стальных электросварных труб диаметром: 100 мм
5 | ФССЦ-23.7.01.04-0005 | Трубопроводы из стальных электросварных труб с гильзами для отопления и водоснабжения, наружный диаметр 108 мм, толщина стенки 4 мм |  | м |  | 24.8 | 896.41 | 22231 |  |  |  | 22231 | 0 | 0 |  |  |  | Трубопроводы из стальных электросварных труб с гильзами для отопления и водоснабжения, наружный диаметр 108 мм, толщина стенки 4 мм
6 | ОЕР4р-07-03-03 | Разделка конструкций из труб улеродистых и легированных сталей с перемещением и укладкой вручную: диаметр труб 38-65 мм |  | т |  | 0.419 | 8222.6 | 4467 | 4431 | 10 |  | 26 | 9.76 | 0 |  |  |  | Разделка конструкций из труб улеродистых и легированных сталей с перемещением и укладкой вручную: диаметр труб 38-65 мм
7 | ФССЦпг-01-01-01-027 | Погрузка металлолома (Прим.) |  | 1 т груза |  | 0.42 | 119.33 | 50 |  |  |  | 50 | 0 | 0 |  |  |  | Погрузка металлолома (Прим.)
8 | ФССЦпг-03-21-01-010 | Перевозка грузов автомобилями-самосвалами грузоподъемностью 10 т работающих вне карьера на расстояние: I класс груза до 10 км |  | 1 т груза |  | 0.42 | 134.53 | 65 |  | 65 |  |  | 0 | 0 |  |  |  | Перевозка грузов автомобилями-самосвалами грузоподъемностью 10 т работающих вне карьера на расстояние: I класс груза до 10 км
Итоги по смете: | [18 empty] | Итоги по смете:
Итого прямые затраты (справочно) |  |  |  | 8: 111679 | [5 empty] | Итого прямые затраты (справочно)
в том числе: | [19 empty] | в том числе:
Оплата труда рабочих |  |  |  | 8: 50315 | [5 empty] | Оплата труда рабочих
Эксплуатация машин |  |  |  | 8: 4260 | [5 empty] | Эксплуатация машин
в том числе оплата труда машинистов (Отм) |  |  |  | 8: 1135 | [5 empty] | в том числе оплата труда машинистов (Отм)
Материалы |  |  |  | 8: 57104 | [5 empty] | Материалы
Строительные работы |  |  |  | 8: 192881 | [5 empty] | Строительные работы
Строительные работы |  |  |  | 8: 192816 | [5 empty] | Строительные работы
в том числе: | [19 empty] | в том числе:
оплата труда |  |  |  | 8: 45884 | [5 empty] | оплата труда
эксплуатация машин и механизмов |  |  |  | 8: 4185 | [5 empty] | эксплуатация машин и механизмов
в том числе оплата труда машинистов (ОТм) |  |  |  | 8: 1135 | [5 empty] | в том числе оплата труда машинистов (ОТм)
материалы |  |  |  | 8: 57078 | [5 empty] | материалы
накладные расходы |  |  |  | 8: 56893 | [5 empty] | накладные расходы
сметная прибыль |  |  |  | 8: 28776 | [5 empty] | сметная прибыль
Транспортные расходы (перевозка), относимые на стоимость строительных работ |  |  |  | 8: 65 | [5 empty] | Транспортные расходы (перевозка), относимые на стоимость строительных работ
Монтажные работы |  |  |  | 8: 12221 | [5 empty] | Монтажные работы
в том числе: | [19 empty] | в том числе:
оплата труда |  |  |  | 8: 4431 | [5 empty] | оплата труда
эксплуатация машин и механизмов |  |  |  | 8: 10 | [5 empty] | эксплуатация машин и механизмов
материалы |  |  |  | 8: 26 | [5 empty] | материалы
накладные расходы |  |  |  | 8: 3988 | [5 empty] | накладные расходы
сметная прибыль |  |  |  | 8: 3766 | [5 empty] | сметная прибыль
Итого ФОТ (справочно) |  |  |  | 8: 51450 | [5 empty] | Итого ФОТ (справочно)
Итого накладные расходы (справочно) |  |  |  | 8: 60881 | [5 empty] | Итого накладные расходы (справочно)
Итого сметная прибыль (справочно) |  |  |  | 8: 32542 | [5 empty] | Итого сметная прибыль (справочно)
ВСЕГО по смете |  |  |  | 8: 205102; Мат. 13: 124.6709; Мат. 14: 3.0034 | [6 empty] | ВСЕГО по смете
Материалы заказчика | [19 empty] | Материалы заказчика
Строительные работы | [19 empty] | Строительные работы
Вода, "м3" Кол-во: 6,24052 |  |  |  | 8: 149 | [5 empty] | Вода, "м3" Кол-во: 6,24052

## 68707.Замена грузовых предохран
БСЗ цех № 15. Котлотурбинное отделение | [14 empty] | БСЗ цех № 15. Котлотурбинное отделение
(наименование стройки)
ЛОКАЛЬНЫЙ РЕСУРСНЫЙ СМЕТНЫЙ РАСЧЕТ № БСЗ-15-12151.0004-68707
(локальная смета)
на 68707.Замена грузовых предохранительных клапанов н, | [15 empty] | на 68707.Замена грузовых предохранительных клапанов н,
(наименование работ и затрат, наименование объекта)
| Основание: | пр.1215.0004 ТМ1-ТМ6
| Сметная стоимость |  | 110105 | руб.
| строительных работ |  | 2788 | руб.
| монтажных работ |  | 107317 | руб.
| Средства на оплату труда |  | 14445 | руб.
| Сметная трудоемкость |  | 26.77 | чел.час
Составлен(а) в текущих ценах по состоянию на
№ п/п | Обоснование | Наименование работ и затрат |  | Единица измерения | Количество |  | Сметная стоимость в текущих (прогнозных) ценах, руб. | [5 empty] | Т/з осн. раб. Всего | Т/з мех. Всего
[5 empty] | на ед. | всего | на ед. | Всего | В том числе
[9 empty] | Осн.З/п | Эк.Маш | З/пМех | Мат.
1 | 2 | 3 |  | 4 | 5 | 6 | 7 | 8 | 9 | 10 | 11 | 12 | 13 | 14
Раздел 1. Новый раздел | [16 empty] | Раздел 1. Новый раздел
1 | ФЕРм12-12-001-12 | Арматура фланцевая с ручным приводом или без привода водопроводная на номинальное давление до 4 МПа, номинальный диаметр: 150 мм |  | шт |  | 1 | 3618.56 | 4968 | 2688 | 2272 | 953 | 8 | 6.21 | 1.14 |  |  |  | Арматура фланцевая с ручным приводом или без привода водопроводная на номинальное давление до 4 МПа, номинальный диаметр: 150 мм
2 * | ФССЦ-18.1.05.01-0103 | Клапан предохранительный СППК4 (17с7нж), номинальное давление 1,6 МПа (16 кгс/см2), присоединение к трубопроводу фланцевое, пружинный без приспособления для принудительного открытия, номинальный диаметр 150 мм, сталь 20Л |  | шт |  | 1 | 60315.12 | 60315 |  |  |  | 60315 | 0 | 0 |  |  |  | Клапан предохранительный СППК4 (17с7нж), номинальное давление 1,6 МПа (16 кгс/см2), присоединение к трубопроводу фланцевое, пружинный без приспособления для принудительного открытия, номинальный диаметр 150 мм, сталь 20Л
3 | ОЕР5р-09-01-08 | Изготовление и врезка штуцеров в трубопроводы из углеродистой стали на ру до 4,0 мпа диаметр штуцера 200 мм (монтаж трубы с приваркой фланца ответного) |  | 1 штуцер |  | 1 | 2154.41 | 3545 | 3033 | 327 |  | 185 | 5.47 | 0 |  |  |  | Изготовление и врезка штуцеров в трубопроводы из углеродистой стали на ру до 4,0 мпа диаметр штуцера 200 мм (монтаж трубы с приваркой фланца ответного)
4 | ФССЦ-23.3.03.02-0157 | Трубы стальные бесшовные горячедеформированные со снятой фаской из стали марок 15, 20, 35, наружный диаметр 219 мм, толщина стенки 6 мм (Д-219х5мм) |  | м |  | 2 | 3784.16 | 7568 |  |  |  | 7568 | 0 | 0 |  |  |  | Трубы стальные бесшовные горячедеформированные со снятой фаской из стали марок 15, 20, 35, наружный диаметр 219 мм, толщина стенки 6 мм (Д-219х5мм)
5 | ФССЦ-23.8.03.11-0640 | Фланцы стальные плоские приварные из стали ВСт3сп2, ВСт3сп3, номинальное давление 0,6 МПа, номинальный диаметр 200 мм (ответный к клапану) |  | шт |  | 1 | 993.76 | 994 |  |  |  | 994 | 0 | 0 |  |  |  | Фланцы стальные плоские приварные из стали ВСт3сп2, ВСт3сп3, номинальное давление 0,6 МПа, номинальный диаметр 200 мм (ответный к клапану)
6 | ЕРм12-19-001-12 | Трубы из углеродистой и низколегированной стали, длиной до 3 м, технологического трубопровода, на условное давление не более 2,5 МПа. Труба, длина до 1,0 м, диаметр наружный, мм: 159 |  | 10 шт. |  | 0.1 | 15658.76 | 2142 | 1150 | 964 | 486 | 28 | 2.66 | 0.58 |  |  |  | Трубы из углеродистой и низколегированной стали, длиной до 3 м, технологического трубопровода, на условное давление не более 2,5 МПа. Труба, длина до 1,0 м, диаметр наружный, мм: 159
7 | ФССЦ-23.3.03.02-0141 | Трубы стальные бесшовные горячедеформированные со снятой фаской из стали марок 15, 20, 35, наружный диаметр 159 мм, толщина стенки 8 мм |  | м |  | 0.206 | 3212.78 | 662 |  |  |  | 662 | 0 | 0 |  |  |  | Трубы стальные бесшовные горячедеформированные со снятой фаской из стали марок 15, 20, 35, наружный диаметр 159 мм, толщина стенки 8 мм
8 | ЕРм12-19-007-49 | Фасонные детали из углеродистой и низколегированной стали технологического трубопровода, на условное давление не более 2,5 МПа. Фланец, диаметр наружный, мм: 159 (ответный к клапану) |  | 10 шт. |  | 0.1 | 9843.86 | 1423 | 986 | 405 | 194 | 32 | 2.28 | 0.23 |  |  |  | Фасонные детали из углеродистой и низколегированной стали технологического трубопровода, на условное давление не более 2,5 МПа. Фланец, диаметр наружный, мм: 159 (ответный к клапану)
9 | ФССЦ-23.8.03.11-0157 | Фланцы стальные плоские приварные с соединительным выступом, марка стали ВСт3сп2, ВСт3сп3, номинальное давление 1,6 МПа, номинальный диаметр 150 мм (ответный к клапану) |  | шт |  | 1 | 905.04 | 905 |  |  |  | 905 | 0 | 0 |  |  |  | Фланцы стальные плоские приварные с соединительным выступом, марка стали ВСт3сп2, ВСт3сп3, номинальное давление 1,6 МПа, номинальный диаметр 150 мм (ответный к клапану)
10 | ЕРм12-19-007-30 | Фасонные детали из углеродистой и низколегированной стали технологического трубопровода, на условное давление не более 2,5 МПа. Переход, диаметр наружный, мм: 159?108 |  | 10 шт. |  | 0.1 | 16032.4 | 2213 | 1265 | 878 | 421 | 70 | 2.92 | 0.5 |  |  |  | Фасонные детали из углеродистой и низколегированной стали технологического трубопровода, на условное давление не более 2,5 МПа. Переход, диаметр наружный, мм: 159?108
11 | ФССЦ-23.8.04.08-0091 | Переходы концентрические, номинальное давление 16 МПа, наружный диаметр и толщина стенки 159х8-133х8 мм |  | шт |  | 1 | 644.51 | 645 |  |  |  | 645 | 0 | 0 |  |  |  | Переходы концентрические, номинальное давление 16 МПа, наружный диаметр и толщина стенки 159х8-133х8 мм
12 | ФССЦ-01.1.02.08-0031 | Прокладки паронитовые |  | кг |  | 0.12 | 215.46 | 26 |  |  |  | 26 | 0 | 0 |  |  |  | Прокладки паронитовые
13 | ФССЦ-01.7.15.03-0042 | Болты с гайками и шайбами строительные |  | кг |  | 4.6 | 165.85 | 763 |  |  |  | 763 | 0 | 0 |  |  |  | Болты с гайками и шайбами строительные
14 | ЕРм12-19-009-03 | Гидравлическое испытание трубопроводов. Трубопровод, диаметр наружный, мм, до: 159 |  | 100 м |  | 0.0033 | 12013.74 | 50 | 14 | 36 | 13 |  | 0.03 | 0.02 |  |  |  | Гидравлическое испытание трубопроводов. Трубопровод, диаметр наружный, мм, до: 159
15 | ЕРм12-19-009-04 | Гидравлическое испытание трубопроводов. Трубопровод, диаметр наружный, мм, до: 273 |  | 100 м |  | 0.02 | 14926.33 | 375 | 106 | 266 | 97 | 3 | 0.24 | 0.12 |  |  |  | Гидравлическое испытание трубопроводов. Трубопровод, диаметр наружный, мм, до: 273
16 | ФЕРм39-01-005-23 | Зачистка механизированная поверхности сварного соединения и околошовной зоны трубопроводов из углеродистых и легированных сталей до шероховатости грубее Rz 20 мкм (V5) и не грубее Rz 40 мкм (V4) без снятия выпуклости (усиления) сварного шва, номинальный диаметр трубопровода: 150 и 160, толщина стенки до 10 мм |  | стык |  | 1 | 304.28 | 500 | 498 |  |  | 2 | 1.15 | 0 |  |  |  | Зачистка механизированная поверхности сварного соединения и околошовной зоны трубопроводов из углеродистых и легированных сталей до шероховатости грубее Rz 20 мкм (V5) и не грубее Rz 40 мкм (V4) без снятия выпуклости (усиления) сварного шва, номинальный диаметр трубопровода: 150 и 160, толщина стенки до 10 мм
17 | ФЕРм39-02-006-10 | Ультразвуковая дефектоскопия трубопровода одним преобразователем сварных соединений перлитного класса с двух сторон, прозвучивание поперечное, номинальный диаметр трубопровода: свыше 100 до 200, толщина стенки до 8 мм |  | стык |  | 1 | 316.93 | 501 | 469 | 9 |  | 23 | 0.97 | 0 |  |  |  | Ультразвуковая дефектоскопия трубопровода одним преобразователем сварных соединений перлитного класса с двух сторон, прозвучивание поперечное, номинальный диаметр трубопровода: свыше 100 до 200, толщина стенки до 8 мм
18 | ФЕРм39-01-005-27 | Зачистка механизированная поверхности сварного соединения и околошовной зоны трубопроводов из углеродистых и легированных сталей до шероховатости грубее Rz 20 мкм (V5) и не грубее Rz 40 мкм (V4) без снятия выпуклости (усиления) сварного шва, номинальный диаметр трубопровода: 200, толщина стенки до 6 мм |  | стык |  | 1 | 273.85 | 449 | 448 |  |  | 1 | 1.04 | 0 |  |  |  | Зачистка механизированная поверхности сварного соединения и околошовной зоны трубопроводов из углеродистых и легированных сталей до шероховатости грубее Rz 20 мкм (V5) и не грубее Rz 40 мкм (V4) без снятия выпуклости (усиления) сварного шва, номинальный диаметр трубопровода: 200, толщина стенки до 6 мм
19 | ФЕРм39-02-006-14 | Ультразвуковая дефектоскопия трубопровода одним преобразователем сварных соединений перлитного класса с двух сторон, прозвучивание поперечное, номинальный диаметр трубопровода: свыше 200 до 300, толщина стенки до 8 мм |  | стык |  | 1 | 485.67 | 771 | 726 | 13 |  | 32 | 1.5 | 0 |  |  |  | Ультразвуковая дефектоскопия трубопровода одним преобразователем сварных соединений перлитного класса с двух сторон, прозвучивание поперечное, номинальный диаметр трубопровода: свыше 200 до 300, толщина стенки до 8 мм
АКЗ | [18 empty] | АКЗ
20 | ФЕР13-06-003-01 | Очистка поверхности щетками |  | м2 |  | 1.6 | 241.6 | 731 | 731 |  |  |  | 1.9 | 0 |  |  |  | Очистка поверхности щетками
21 | ФЕР13-06-004-01 | Обеспыливание поверхности |  | м2 |  | 1.6 | 20.55 | 61 | 57 | 4 |  |  | 0.15 | 0 |  |  |  | Обеспыливание поверхности
22 | ФЕР13-07-001-02 | Обезжиривание поверхностей аппаратов и трубопроводов диаметром до 500 мм: уайт-спиритом |  | 100 м2 |  | 0.016 | 6089.32 | 134 | 76 | 1 | 1 | 57 | 0.19 | 0 |  |  |  | Обезжиривание поверхностей аппаратов и трубопроводов диаметром до 500 мм: уайт-спиритом
23 | ФЕР13-11-006-04 | Антикоррозионная защита металлических конструкций зданий и сооружений производственного и общественного назначения: полиуретановыми составами на высоте до 3 м |  | 100 м2 |  | 0.016 | 1156.95 | 35 | 33 | 2 |  |  | 0.07 | 0 |  |  |  | Антикоррозионная защита металлических конструкций зданий и сооружений производственного и общественного назначения: полиуретановыми составами на высоте до 3 м
24 | ФССЦ-14.4.04.10-0105 | Эмаль HEMPATHANE TOPCOAT 55210 серая, белая (Расход: 0,002л/м2(1мкм)*75мкм*1,67(с потерями)=0,25л/м2*уд.вес 1,2кг=0,3кг/м2) |  | кг |  | 0.48 | 1198.88 | 575 |  |  |  | 575 | 0 | 0 |  |  |  | Эмаль HEMPATHANE TOPCOAT 55210 серая, белая (Расход: 0,002л/м2(1мкм)*75мкм*1,67(с потерями)=0,25л/м2*уд.вес 1,2кг=0,3кг/м2)
25 | ФССЦ-14.5.09.07-0004 | Растворитель 08080 (для HEMPATHANE TOPCOAT 55210) (расход 5%) |  | кг |  | 0.024 | 773.87 | 19 |  |  |  | 19 | 0 | 0 |  |  |  | Растворитель 08080 (для HEMPATHANE TOPCOAT 55210) (расход 5%)
Итоги по смете: | [19 empty] | Итоги по смете:
Итого прямые затраты (справочно) |  |  |  | 8: 90370 | [6 empty] | Итого прямые затраты (справочно)
в том числе: | [20 empty] | в том числе:
Оплата труда рабочих |  |  |  | 8: 12280 | [6 empty] | Оплата труда рабочих
Эксплуатация машин |  |  |  | 8: 5177 | [6 empty] | Эксплуатация машин
в том числе оплата труда машинистов (Отм) |  |  |  | 8: 2165 | [6 empty] | в том числе оплата труда машинистов (Отм)
Материалы |  |  |  | 8: 72913 | [6 empty] | Материалы
Строительные работы |  |  |  | 8: 2788 | [6 empty] | Строительные работы
в том числе: | [20 empty] | в том числе:
оплата труда |  |  |  | 8: 897 | [6 empty] | оплата труда
эксплуатация машин и механизмов |  |  |  | 8: 7 | [6 empty] | эксплуатация машин и механизмов
в том числе оплата труда машинистов (ОТм) | [20 empty] | в том числе оплата труда машинистов (ОТм) | bar: 8
материалы |  |  |  | 8: 651 | [6 empty] | материалы
накладные расходы |  |  |  | 8: 844 | [6 empty] | накладные расходы
сметная прибыль |  |  |  | 8: 389 | [6 empty] | сметная прибыль
Монтажные работы |  |  |  | 8: 107317 | [6 empty] | Монтажные работы
в том числе: | [20 empty] | в том числе:
оплата труда |  |  |  | 8: 11383 | [6 empty] | оплата труда
эксплуатация машин и механизмов |  |  |  | 8: 5170 | [6 empty] | эксплуатация машин и механизмов
в том числе оплата труда машинистов (ОТм) |  |  |  | 8: 2164 | [6 empty] | в том числе оплата труда машинистов (ОТм)
материалы |  |  |  | 8: 72262 | [6 empty] | материалы
накладные расходы |  |  |  | 8: 11866 | [6 empty] | накладные расходы
сметная прибыль |  |  |  | 8: 6636 | [6 empty] | сметная прибыль
Итого ФОТ (справочно) |  |  |  | 8: 14445 | [6 empty] | Итого ФОТ (справочно)
Итого накладные расходы (справочно) |  |  |  | 8: 12710 | [6 empty] | Итого накладные расходы (справочно)
Итого сметная прибыль (справочно) |  |  |  | 8: 7025 | [6 empty] | Итого сметная прибыль (справочно)
ВСЕГО по смете |  |  |  | 8: 110105; Мат. 13: 26.7711; Мат. 14: 2.5855 | [7 empty] | ВСЕГО по смете
Материалы заказчика | [20 empty] | Материалы заказчика
Монтажные работы | [20 empty] | Монтажные работы
Вода водопроводная, "м3" Кол-во: 0,123534 |  |  |  | 8: 3 | [6 empty] | Вода водопроводная, "м3" Кол-во: 0,123534
Клапан предохранительный СППК4 (17с7нж), номинальное давление 1,6 МПа (16 кгс/см2), присоединение к трубопроводу фланцевое, пружинный без приспособления для принудительного открытия, номинальный диаметр 150 мм, сталь 20Л, "шт" Кол-во: 1 |  |  |  | 8: 60315 | [6 empty] | Клапан предохранительный СППК4 (17с7нж), номинальное давление 1,6 МПа (16 кгс/см2), присоединение к трубопроводу фланцевое, пружинный без приспособления для принудительного открытия, номинальный диаметр 150 мм, сталь 20Л, "шт" Кол-во: 1
Итого |  |  |  | 8: 60318 | [6 empty] | Итого

## 69957.Ремонт трубопровода вакуу
БСЗ цех № 11 | [14 empty] | БСЗ цех № 11
(наименование стройки)
ЛОКАЛЬНЫЙ РЕСУРСНЫЙ СМЕТНЫЙ РАСЧЕТ № БСЗ-11-2023-69957
(локальная смета)
на 69957.Ремонт трубопровода вакуума после ячейковых вакуум-фильтров., | [15 empty] | на 69957.Ремонт трубопровода вакуума после ячейковых вакуум-фильтров.,
(наименование работ и затрат, наименование объекта)
| Основание: | дефектная ведомость. Заявка № 321 от 24.01.2023г
| Сметная стоимость |  | 906325.83 | руб.
| строительных работ |  | 124.32 | руб.
| монтажных работ |  | 906201.51 | руб.
| Средства на оплату труда |  | 138473.57 | руб.
| Сметная трудоемкость |  | 270.07 | чел.час
Составлен(а) в текущих ценах по состоянию на
№ п/п | Обоснование | Наименование работ и затрат |  | Единица измерения | Количество |  | Сметная стоимость в текущих (прогнозных) ценах, руб. | [5 empty] | Т/з осн. раб. Всего | Т/з мех. Всего
[5 empty] | на ед. | всего | на ед. | Всего | В том числе
[9 empty] | Осн.З/п | Эк.Маш | З/пМех | Мат.
1 | 2 | 3 |  | 4 | 5 | 6 | 7 | 8 | 9 | 10 | 11 | 12 | 13 | 14
Раздел 1. Ремонт трубопровода вакуума после ячейковых вакуум-фильтров. ОС: 014.1 ДВ № [555349] | [16 empty] | Раздел 1. Ремонт трубопровода вакуума после ячейковых вакуум-фильтров. ОС: 014.1 ДВ № [555349]
1 участок | [17 empty] | 1 участок
1 | ФЕРм12-01-002-13 | Трубопровод в помещениях или на открытых площадках в пределах цехов, монтируемый из готовых узлов, на номинальное давление не более 2,5 МПа, диаметр труб наружный: 219 мм (труба, отвод, фланцы) |  | 100 м |  | 0.09479 | 46065.81 | 4366.58 | 2907.96 | 1458.62 | 509.76 |  | 6.72 | 0.89 |  |  |  |  | Трубопровод в помещениях или на открытых площадках в пределах цехов, монтируемый из готовых узлов, на номинальное давление не более 2,5 МПа, диаметр труб наружный: 219 мм (труба, отвод, фланцы)
2 | ОЕР4р-07-01-06 | Разделка конструкций из труб улеродистых и легированных сталей с погрузкой, выгрузкой и перемещением при помощи крана и трактора: диаметр труб 180-219 мм |  | т |  | 0.487 | 5698.1 | 2774.98 | 1722.69 | 981.89 | 658.71 | 70.4 | 3.79 | 1.02 |  |  |  |  | Разделка конструкций из труб улеродистых и легированных сталей с погрузкой, выгрузкой и перемещением при помощи крана и трактора: диаметр труб 180-219 мм
3 | ФЕРм12-01-004-13 | Трубопровод в помещениях или на открытых площадках в пределах цехов, монтируемый из труб и готовых деталей, на номинальное давление не более 2,5 МПа, диаметр труб наружный: 219 мм (труба, отвод) |  | 100 м |  | 0.09479 | 284838.68 | 26999.86 | 18466.14 | 7210.14 | 2775.42 | 1323.58 | 42.66 | 4.7 |  |  |  |  | Трубопровод в помещениях или на открытых площадках в пределах цехов, монтируемый из труб и готовых деталей, на номинальное давление не более 2,5 МПа, диаметр труб наружный: 219 мм (труба, отвод)
4 | ФЕРм12-12-001-13 | Арматура фланцевая с ручным приводом или без привода водопроводная на номинальное давление до 4 МПа, номинальный диаметр: 200 мм |  | шт |  | 1 | 2057.06 | 2057.06 | 1378.56 | 678.5 | 370.38 |  | 3.18 | 0.61 |  |  |  |  | Арматура фланцевая с ручным приводом или без привода водопроводная на номинальное давление до 4 МПа, номинальный диаметр: 200 мм
5 | ФЕРм12-12-001-13 | Арматура фланцевая с ручным приводом или без привода водопроводная на номинальное давление до 4 МПа, номинальный диаметр: 200 мм |  | шт |  | 1 | 6867.97 | 6867.97 | 4595.2 | 2261.65 | 1234.61 | 11.12 | 10.61 | 2.05 |  |  |  |  | Арматура фланцевая с ручным приводом или без привода водопроводная на номинальное давление до 4 МПа, номинальный диаметр: 200 мм
6 | ЕРм12-19-007-50 | Фасонные детали из углеродистой и низколегированной стали технологического трубопровода, на условное давление не более 2,5 МПа. Фланец, диаметр наружный, мм: 219 (ответные) |  | 10 шт. |  | 0.2 | 25393.51 | 5078.7 | 3598.5 | 1388.13 | 452.32 | 92.07 | 8.31 | 0.76 |  |  |  |  | Фасонные детали из углеродистой и низколегированной стали технологического трубопровода, на условное давление не более 2,5 МПа. Фланец, диаметр наружный, мм: 219 (ответные)
2 участок | [17 empty] | 2 участок
7 | ФЕРм12-01-002-13 | Трубопровод в помещениях или на открытых площадках в пределах цехов, монтируемый из готовых узлов, на номинальное давление не более 2,5 МПа, диаметр труб наружный: 219 мм (труба, отвод, фланцы) |  | 100 м |  | 0.09479 | 46065.81 | 4366.58 | 2907.96 | 1458.62 | 509.76 |  | 6.72 | 0.89 |  |  |  |  | Трубопровод в помещениях или на открытых площадках в пределах цехов, монтируемый из готовых узлов, на номинальное давление не более 2,5 МПа, диаметр труб наружный: 219 мм (труба, отвод, фланцы)
8 | ОЕР4р-07-01-06 | Разделка конструкций из труб улеродистых и легированных сталей с погрузкой, выгрузкой и перемещением при помощи крана и трактора: диаметр труб 180-219 мм |  | т |  | 0.487 | 5698.1 | 2774.98 | 1722.69 | 981.89 | 658.71 | 70.4 | 3.79 | 1.02 |  |  |  |  | Разделка конструкций из труб улеродистых и легированных сталей с погрузкой, выгрузкой и перемещением при помощи крана и трактора: диаметр труб 180-219 мм
9 | ФЕРм12-01-004-13 | Трубопровод в помещениях или на открытых площадках в пределах цехов, монтируемый из труб и готовых деталей, на номинальное давление не более 2,5 МПа, диаметр труб наружный: 219 мм (труба, отвод) |  | 100 м |  | 0.09479 | 284838.68 | 26999.86 | 18466.14 | 7210.14 | 2775.42 | 1323.58 | 42.66 | 4.7 |  |  |  |  | Трубопровод в помещениях или на открытых площадках в пределах цехов, монтируемый из труб и готовых деталей, на номинальное давление не более 2,5 МПа, диаметр труб наружный: 219 мм (труба, отвод)
10 | ФЕРм12-12-001-13 | Арматура фланцевая с ручным приводом или без привода водопроводная на номинальное давление до 4 МПа, номинальный диаметр: 200 мм |  | шт |  | 1 | 2057.06 | 2057.06 | 1378.56 | 678.5 | 370.38 |  | 3.18 | 0.61 |  |  |  |  | Арматура фланцевая с ручным приводом или без привода водопроводная на номинальное давление до 4 МПа, номинальный диаметр: 200 мм
11 | ФЕРм12-12-001-13 | Арматура фланцевая с ручным приводом или без привода водопроводная на номинальное давление до 4 МПа, номинальный диаметр: 200 мм |  | шт |  | 1 | 6867.97 | 6867.97 | 4595.2 | 2261.65 | 1234.61 | 11.12 | 10.61 | 2.05 |  |  |  |  | Арматура фланцевая с ручным приводом или без привода водопроводная на номинальное давление до 4 МПа, номинальный диаметр: 200 мм
12 | ЕРм12-19-007-50 | Фасонные детали из углеродистой и низколегированной стали технологического трубопровода, на условное давление не более 2,5 МПа. Фланец, диаметр наружный, мм: 219 (ответные) |  | 10 шт. |  | 0.2 | 25393.51 | 5078.7 | 3598.5 | 1388.13 | 452.32 | 92.07 | 8.31 | 0.76 |  |  |  |  | Фасонные детали из углеродистой и низколегированной стали технологического трубопровода, на условное давление не более 2,5 МПа. Фланец, диаметр наружный, мм: 219 (ответные)
3 участок | [17 empty] | 3 участок
13 | ФЕРм12-01-002-13 | Трубопровод в помещениях или на открытых площадках в пределах цехов, монтируемый из готовых узлов, на номинальное давление не более 2,5 МПа, диаметр труб наружный: 219 мм (труба, отводы, фланцы) |  | 100 м |  | 0.17437 | 46065.81 | 8032.49 | 5349.3 | 2683.19 | 937.72 |  | 12.36 | 1.63 |  |  |  |  | Трубопровод в помещениях или на открытых площадках в пределах цехов, монтируемый из готовых узлов, на номинальное давление не более 2,5 МПа, диаметр труб наружный: 219 мм (труба, отводы, фланцы)
14 | ОЕР4р-07-01-06 | Разделка конструкций из труб улеродистых и легированных сталей с погрузкой, выгрузкой и перемещением при помощи крана и трактора: диаметр труб 180-219 мм |  | т |  | 0.847 | 5698.1 | 4826.29 | 2996.13 | 1707.72 | 1145.65 | 122.44 | 6.6 | 1.77 |  |  |  |  | Разделка конструкций из труб улеродистых и легированных сталей с погрузкой, выгрузкой и перемещением при помощи крана и трактора: диаметр труб 180-219 мм
15 | ФЕРм12-01-004-13 | Трубопровод в помещениях или на открытых площадках в пределах цехов, монтируемый из труб и готовых деталей, на номинальное давление не более 2,5 МПа, диаметр труб наружный: 219 мм (труба, отводы) |  | 100 м |  | 0.17437 | 284838.68 | 49667.32 | 33969.2 | 13263.35 | 5105.5 | 2434.77 | 78.47 | 8.65 |  |  |  |  | Трубопровод в помещениях или на открытых площадках в пределах цехов, монтируемый из труб и готовых деталей, на номинальное давление не более 2,5 МПа, диаметр труб наружный: 219 мм (труба, отводы)
16 | ФЕРм12-12-001-13 | Арматура фланцевая с ручным приводом или без привода водопроводная на номинальное давление до 4 МПа, номинальный диаметр: 200 мм |  | шт |  | 1 | 2057.06 | 2057.06 | 1378.56 | 678.5 | 370.38 |  | 3.18 | 0.61 |  |  |  |  | Арматура фланцевая с ручным приводом или без привода водопроводная на номинальное давление до 4 МПа, номинальный диаметр: 200 мм
17 | ФЕРм12-12-001-13 | Арматура фланцевая с ручным приводом или без привода водопроводная на номинальное давление до 4 МПа, номинальный диаметр: 200 мм |  | шт |  | 1 | 6867.97 | 6867.97 | 4595.2 | 2261.65 | 1234.61 | 11.12 | 10.61 | 2.05 |  |  |  |  | Арматура фланцевая с ручным приводом или без привода водопроводная на номинальное давление до 4 МПа, номинальный диаметр: 200 мм
18 | ЕРм12-19-007-50 | Фасонные детали из углеродистой и низколегированной стали технологического трубопровода, на условное давление не более 2,5 МПа. Фланец, диаметр наружный, мм: 219 (ответные) |  | 10 шт. |  | 0.2 | 25393.51 | 5078.7 | 3598.5 | 1388.13 | 452.32 | 92.07 | 8.31 | 0.76 |  |  |  |  | Фасонные детали из углеродистой и низколегированной стали технологического трубопровода, на условное давление не более 2,5 МПа. Фланец, диаметр наружный, мм: 219 (ответные)
19 | ФССЦпг-03-21-01-003 | Перевозка грузов автомобилями-самосвалами грузоподъемностью 10 т работающих вне карьера на расстояние: I класс груза до 3 км |  | 1 т груза |  | 2 | 62.16 | 124.32 |  | 124.32 |  |  | 0 | 0 |  |  |  |  | Перевозка грузов автомобилями-самосвалами грузоподъемностью 10 т работающих вне карьера на расстояние: I класс груза до 3 км
Материалы, согласно д/ведомости | [17 empty] | Материалы, согласно д/ведомости
20 | КА № 312 | Трубы стальные бесшовные горячедеформированные со снятой фаской из стали марок 15, 20, 35, наружный диаметр 219 мм, толщина стенки 10 мм |  | м |  | 35.3 | 6681.15 | 235844.6 |  |  |  | 235844.6 | 0 | 0 |  |  |  |  | Трубы стальные бесшовные горячедеформированные со снятой фаской из стали марок 15, 20, 35, наружный диаметр 219 мм, толщина стенки 10 мм
21 | ФССЦ-23.8.04.06-0098 | Отвод крутоизогнутый, радиус кривизны 1,5 мм, номинальное давление до 16 МПа, номинальный диаметр 200 мм, наружный диаметр 219 мм, толщина стенки 10 мм |  | шт |  | 5 | 2349.38 | 11746.9 |  |  |  | 11746.9 | 0 | 0 |  |  |  |  | Отвод крутоизогнутый, радиус кривизны 1,5 мм, номинальное давление до 16 МПа, номинальный диаметр 200 мм, наружный диаметр 219 мм, толщина стенки 10 мм
22 * | Галактика 09.2022г № 051202000355 | Затвор Z 014-A Ду200 Ру10 с КОФ |  | шт |  | 3 | 97997.68 | 293993.04 |  |  |  | 293993.04 | 0 | 0 |  |  |  |  | Затвор Z 014-A Ду200 Ру10 с КОФ
Итого прямые затраты по смете в текущих ценах | [7 empty] | 714528.99 | 117224.99 | 50064.72 | 21248.58 | 547239.28 | 270.07 | 35.53 | [5 empty] | Итого прямые затраты по смете в текущих ценах
Накладные расходы |  |  |  | 8: 124626.21 | [5 empty] | Накладные расходы
В том числе, справочно: | [20 empty] | В том числе, справочно:
90% ФОТ (от 138473,57) (Поз. 1, 3-7, 9-13, 15-18, 2, 8, 14) |  |  |  | 8: 124626.21 | [6 empty] | 90% ФОТ (от 138473,57) (Поз. 1, 3-7, 9-13, 15-18, 2, 8, 14)
Сметная прибыль |  |  |  | 8: 67170.63 | [5 empty] | Сметная прибыль
В том числе, справочно: | [20 empty] | В том числе, справочно:
46% ФОТ (от 129568,99) (Поз. 1, 3-7, 9-13, 15-18) |  |  |  | 8: 59601.74 | [6 empty] | 46% ФОТ (от 129568,99) (Поз. 1, 3-7, 9-13, 15-18)
85% ФОТ (от 8904,58) (Поз. 2, 8, 14) |  |  |  | 8: 7568.89 | [6 empty] | 85% ФОТ (от 8904,58) (Поз. 2, 8, 14)
Итоги по смете: | [19 empty] | Итоги по смете:
Итоги по Строительным работам | [20 empty] | Итоги по Строительным работам
Перевозка грузов (грунт, мусор и подобное): | [20 empty] | Перевозка грузов (грунт, мусор и подобное):
Итого Поз. 19 |  |  |  | 8: 124.32; Эк.Маш 10: 124.32 | [6 empty] | Итого Поз. 19
Итого |  |  |  | 8: 124.32 | [6 empty] | Итого
Итоги по Монтажным работам | [20 empty] | Итоги по Монтажным работам
Технологические трубопроводы: | [20 empty] | Технологические трубопроводы:
Итого Поз. 1, 3-7, 9-13, 15-18 | [7 empty] | 162443.88 | 110783.48 | 46268.9 | 18785.51 | 5391.5 | 255.89 | 31.72 | [6 empty] | Итого Поз. 1, 3-7, 9-13, 15-18
Накладные расходы 90% ФОТ (от 129 568,99) |  |  |  | 8: 116612.09 | [6 empty] | Накладные расходы 90% ФОТ (от 129 568,99)
Сметная прибыль 46% ФОТ (от 129 568,99) |  |  |  | 8: 59601.74 | [6 empty] | Сметная прибыль 46% ФОТ (от 129 568,99)
Итого c накладными и см. прибылью |  |  |  | 8: 338657.71; Мат. 13: 255.89; Мат. 14: 31.72 | [6 empty] | Итого c накладными и см. прибылью
Ремонт металлоконструкций: | [20 empty] | Ремонт металлоконструкций:
Итого Поз. 2, 8, 14 | [7 empty] | 10376.25 | 6441.51 | 3671.5 | 2463.07 | 263.24 | 14.18 | 3.81 | [6 empty] | Итого Поз. 2, 8, 14
Накладные расходы 90% ФОТ (от 8 904,58) |  |  |  | 8: 8014.12 | [6 empty] | Накладные расходы 90% ФОТ (от 8 904,58)
Сметная прибыль 85% ФОТ (от 8 904,58) |  |  |  | 8: 7568.89 | [6 empty] | Сметная прибыль 85% ФОТ (от 8 904,58)
Итого c накладными и см. прибылью |  |  |  | 8: 25959.26; Мат. 13: 14.18; Мат. 14: 3.81 | [6 empty] | Итого c накладными и см. прибылью
Материалы для монтажных работ: | [20 empty] | Материалы для монтажных работ:
Итого Поз. 20-22 |  |  |  | 8: 541584.54; Мат. 12: 541584.54 | [6 empty] | Итого Поз. 20-22
Итого |  |  |  | 8: 906201.51; Мат. 13: 270.07; Мат. 14: 35.53 | [6 empty] | Итого
Итого |  |  |  | 8: 906325.83; Мат. 13: 270.07; Мат. 14: 35.53 | [6 empty] | Итого
В том числе: | [20 empty] | В том числе:
Материалы |  |  |  | 8: 547239.28 | [6 empty] | Материалы
Машины и механизмы |  |  |  | 8: 50064.72 | [6 empty] | Машины и механизмы
ФОТ |  |  |  | 8: 138473.57 | [6 empty] | ФОТ
Накладные расходы |  |  |  | 8: 124626.21 | [6 empty] | Накладные расходы
Сметная прибыль |  |  |  | 8: 67170.63 | [6 empty] | Сметная прибыль
ВСЕГО по смете |  |  |  | 8: 906325.83; Мат. 13: 270.07; Мат. 14: 35.53 | [7 empty] | ВСЕГО по смете
Материалы заказчика | [19 empty] | Материалы заказчика
01.7.03.01-0002 Вода водопроводная, "м3" Кол-во: 1,38301 = 0,360202{п.3} + 0,360202{п.9} + 0,662606{п.15} | [20 empty] | 01.7.03.01-0002 Вода водопроводная, "м3" Кол-во: 1,38301 = 0,360202{п.3} + 0,360202{п.9} + 0,662606{п.15}
Стоимость единицы |  |  |  | 8: 24.01 | [6 empty] | Стоимость единицы
Всего на физобъем (1,38301 = 0,360202{п.3} + 0,360202{п.9} + 0,662606{п.15}) |  |  |  | 8: 33.21 | [6 empty] | Всего на физобъем (1,38301 = 0,360202{п.3} + 0,360202{п.9} + 0,662606{п.15})
Галактика 09.2022г № 051202000355 Затвор Z 014-A Ду200 Ру10 с КОФ, "шт" Кол-во: 3{п.22} | [20 empty] | Галактика 09.2022г № 051202000355 Затвор Z 014-A Ду200 Ру10 с КОФ, "шт" Кол-во: 3{п.22}
Стоимость единицы |  |  |  | 8: 97997.68 | [6 empty] | Стоимость единицы
Всего на физобъем (3{п.22}) |  |  |  | 8: 293993.04 | [6 empty] | Всего на физобъем (3{п.22})
Итого |  |  |  | 8: 294026.25 | [6 empty] | Итого

## 69958.Ремонт участка трубопрово
БСЗ цех № 11 | [14 empty] | БСЗ цех № 11
(наименование стройки)
ЛОКАЛЬНЫЙ РЕСУРСНЫЙ СМЕТНЫЙ РАСЧЕТ № БСЗ-11-2023-69958
(локальная смета)
на 69958.Ремонт участка трубопровода газа, | [15 empty] | на 69958.Ремонт участка трубопровода газа,
(наименование работ и затрат, наименование объекта)
| Основание: | дефектная ведомость. Заявка № 321 от 24.01.2023г
| Сметная стоимость |  | 929525.05 | руб.
| строительных работ |  | 124.32 | руб.
| монтажных работ |  | 929400.73 | руб.
| Средства на оплату труда |  | 212062.51 | руб.
| Сметная трудоемкость |  | 423.33 | чел.час
Составлен(а) в текущих ценах по состоянию на
№ п/п | Обоснование | Наименование работ и затрат |  | Единица измерения | Количество |  | Сметная стоимость в текущих (прогнозных) ценах, руб. | [5 empty] | Т/з осн. раб. Всего | Т/з мех. Всего
[5 empty] | на ед. | всего | на ед. | Всего | В том числе
[9 empty] | Осн.З/п | Эк.Маш | З/пМех | Мат.
1 | 2 | 3 |  | 4 | 5 | 6 | 7 | 8 | 9 | 10 | 11 | 12 | 13 | 14
Раздел 1. Ремонт участка трубопровода газа. ОС: 01676 ДВ № [553599] | [16 empty] | Раздел 1. Ремонт участка трубопровода газа. ОС: 01676 ДВ № [553599]
Д-500мм | [17 empty] | Д-500мм
1 | ФЕРм12-01-002-18 | Трубопровод в помещениях или на открытых площадках в пределах цехов, монтируемый из готовых узлов, на номинальное давление не более 2,5 МПа, диаметр труб наружный: 530 мм (труба, переход, фланец) |  | 100 м |  | 0.0224 | 67544.52 | 1513 | 1065.57 | 447.43 | 160.49 |  | 2.46 | 0.28 |  |  |  |  | Трубопровод в помещениях или на открытых площадках в пределах цехов, монтируемый из готовых узлов, на номинальное давление не более 2,5 МПа, диаметр труб наружный: 530 мм (труба, переход, фланец)
2 | ОЕР4р-07-01-10 | Разделка конструкций из труб улеродистых и легированных сталей с погрузкой, выгрузкой и перемещением при помощи крана и трактора: диаметр труб 530 мм |  | т |  | 0.156 | 5021.51 | 783.36 | 451.41 | 314.21 | 211 | 17.74 | 0.99 | 0.33 |  |  |  |  | Разделка конструкций из труб улеродистых и легированных сталей с погрузкой, выгрузкой и перемещением при помощи крана и трактора: диаметр труб 530 мм
3 | ФЕРм12-01-004-18 | Трубопровод в помещениях или на открытых площадках в пределах цехов, монтируемый из труб и готовых деталей, на номинальное давление не более 2,5 МПа, диаметр труб наружный: 530 мм (труба, переход, фланец) |  | 100 м |  | 0.0224 | 398692.05 | 8930.7 | 6074.48 | 2159.15 | 847.86 | 697.07 | 14.03 | 1.43 |  |  |  |  | Трубопровод в помещениях или на открытых площадках в пределах цехов, монтируемый из труб и готовых деталей, на номинальное давление не более 2,5 МПа, диаметр труб наружный: 530 мм (труба, переход, фланец)
4 | КА № 312 | Труба Д-530х12мм Ст 20 ГОСТ 8732-78 |  | т |  | 0.12 | 101828.13 | 12219.38 |  |  |  | 12219.38 | 0 | 0 |  |  |  |  | Труба Д-530х12мм Ст 20 ГОСТ 8732-78
5 | ФССЦ-23.8.04.08-0149 | Переходы концентрические, номинальное давление 16 МПа, наружный диаметр и толщина стенки 530х16-426х16 мм (прим. К-630х12-530х12) |  | шт |  | 1 | 8726.08 | 8726.08 |  |  |  | 8726.08 | 0 | 0 |  |  |  |  | Переходы концентрические, номинальное давление 16 МПа, наружный диаметр и толщина стенки 530х16-426х16 мм (прим. К-630х12-530х12)
6 | ФССЦ-23.8.04.06-0043 | Отводы 90° с радиусом кривизны R=1 Ду на давление до 16 МПа, номинальный диаметр 500 мм, наружный диаметр 530 мм, толщина стенки 12 мм (прим.) |  | шт |  | 1 | 22725.23 | 22725.23 |  |  |  | 22725.23 | 0 | 0 |  |  |  |  | Отводы 90° с радиусом кривизны R=1 Ду на давление до 16 МПа, номинальный диаметр 500 мм, наружный диаметр 530 мм, толщина стенки 12 мм (прим.)
7 | ЕРм12-19-007-55 | Фасонные детали из углеродистой и низколегированной стали технологического трубопровода, на условное давление не более 2,5 МПа. Фланец, диаметр наружный, мм: 530 |  | 10 шт. |  | 0.1 | 71451.48 | 7145.15 | 5171.23 | 1862.56 | 619.44 | 111.36 | 11.95 | 1.06 |  |  |  |  | Фасонные детали из углеродистой и низколегированной стали технологического трубопровода, на условное давление не более 2,5 МПа. Фланец, диаметр наружный, мм: 530
8 | ФССЦ-23.8.03.11-0140 | Фланцы стальные плоские приварные с соединительным выступом, марка стали ВСт3сп2, ВСт3сп3, номинальное давление 1 МПа, номинальный диаметр 500 мм |  | шт |  | 1 | 2567.28 | 2567.28 |  |  |  | 2567.28 | 0 | 0 |  |  |  |  | Фланцы стальные плоские приварные с соединительным выступом, марка стали ВСт3сп2, ВСт3сп3, номинальное давление 1 МПа, номинальный диаметр 500 мм
9 | ЕРм12-19-007-56 | Фасонные детали из углеродистой и низколегированной стали технологического трубопровода, на условное давление не более 2,5 МПа. Фланец, диаметр наружный, мм: 630 |  | 10 шт. |  | 0.1 | 75318.03 | 7531.8 | 5468.95 | 1930.51 | 636.69 | 132.34 | 12.63 | 1.11 |  |  |  |  | Фасонные детали из углеродистой и низколегированной стали технологического трубопровода, на условное давление не более 2,5 МПа. Фланец, диаметр наружный, мм: 630
10 | ФССЦ-23.8.03.11-0141 | Фланцы стальные плоские приварные с соединительным выступом, марка стали ВСт3сп2, ВСт3сп3, номинальное давление 1 МПа, номинальный диаметр 600 мм |  | шт |  | 1 | 2963.02 | 2963.02 |  |  |  | 2963.02 | 0 | 0 |  |  |  |  | Фланцы стальные плоские приварные с соединительным выступом, марка стали ВСт3сп2, ВСт3сп3, номинальное давление 1 МПа, номинальный диаметр 600 мм
11 | ФЕРм40-01-002-14 | Вертикальное перемещение сверх предусмотренного в ГЭСНм: 5 м, на высоту до 25 м |  | 10 т |  | 0.0413 | 51363 | 2121.28 | 1907.25 | 209.43 | 79.52 | 4.6 | 5.43 | 0.13 |  |  |  |  | Вертикальное перемещение сверх предусмотренного в ГЭСНм: 5 м, на высоту до 25 м
12 | ФЕРм40-01-002-24 | Вертикальное перемещение свыше 25 м, добавлять на каждые следующие 5 м |  | 10 т |  | 0.0413 | 41445.33 | 1711.69 | 1512.44 | 195.6 | 74.27 | 3.65 | 3.89 | 0.12 |  |  |  |  | Вертикальное перемещение свыше 25 м, добавлять на каждые следующие 5 м
13 | ФЕРм40-01-002-14 | Вертикальное перемещение сверх предусмотренного в ГЭСНм: 5 м, на высоту до 25 м |  | 10 т |  | 0.0413 | 46226.7 | 1909.16 | 1716.53 | 188.49 | 71.57 | 4.14 | 4.89 | 0.12 |  |  |  |  | Вертикальное перемещение сверх предусмотренного в ГЭСНм: 5 м, на высоту до 25 м
14 | ФЕРм40-01-002-24 | Вертикальное перемещение свыше 25 м, добавлять на каждые следующие 5 м |  | 10 т |  | 0.0413 | 37300.8 | 1540.52 | 1361.19 | 176.04 | 66.85 | 3.29 | 3.5 | 0.11 |  |  |  |  | Вертикальное перемещение свыше 25 м, добавлять на каждые следующие 5 м
Д-700мм со штуцером Д-200мм | [17 empty] | Д-700мм со штуцером Д-200мм
15 | ФЕРм12-01-002-20 | Трубопровод в помещениях или на открытых площадках в пределах цехов, монтируемый из готовых узлов, на номинальное давление не более 2,5 МПа, диаметр труб наружный: 820 мм (прим. Д-720мм) |  | 100 м |  | 0.0423 | 81159.26 | 3433.04 | 2455.73 | 977.31 | 348.88 |  | 5.67 | 0.6 |  |  |  |  | Трубопровод в помещениях или на открытых площадках в пределах цехов, монтируемый из готовых узлов, на номинальное давление не более 2,5 МПа, диаметр труб наружный: 820 мм (прим. Д-720мм)
16 | ОЕР4р-07-01-11 | Разделка конструкций из труб улеродистых и легированных сталей с погрузкой, выгрузкой и перемещением при помощи крана и трактора: диаметр труб 630 мм и более |  | т |  | 0.7713 | 4550.5 | 3509.8 | 1877.22 | 1553.53 | 1043.26 | 79.05 | 4.13 | 1.61 |  |  |  |  | Разделка конструкций из труб улеродистых и легированных сталей с погрузкой, выгрузкой и перемещением при помощи крана и трактора: диаметр труб 630 мм и более
17 | ФЕРм12-01-002-13 | Трубопровод в помещениях или на открытых площадках в пределах цехов, монтируемый из готовых узлов, на номинальное давление не более 2,5 МПа, диаметр труб наружный: 219 мм (штуцер с фланцем и отводом) |  | 100 м |  | 0.02419 | 46065.81 | 1114.33 | 742.1 | 372.23 | 130.09 |  | 1.71 | 0.23 |  |  |  |  | Трубопровод в помещениях или на открытых площадках в пределах цехов, монтируемый из готовых узлов, на номинальное давление не более 2,5 МПа, диаметр труб наружный: 219 мм (штуцер с фланцем и отводом)
18 | ОЕР4р-07-01-06 | Разделка конструкций из труб улеродистых и легированных сталей с погрузкой, выгрузкой и перемещением при помощи крана и трактора: диаметр труб 180-219 мм (штуцер) |  | т |  | 0.132 | 5698.1 | 752.15 | 466.93 | 266.14 | 178.54 | 19.08 | 1.03 | 0.28 |  |  |  |  | Разделка конструкций из труб улеродистых и легированных сталей с погрузкой, выгрузкой и перемещением при помощи крана и трактора: диаметр труб 180-219 мм (штуцер)
19 | ФЕРм12-01-004-20 | Трубопровод в помещениях или на открытых площадках в пределах цехов, монтируемый из труб и готовых деталей, на номинальное давление не более 2,5 МПа, диаметр труб наружный: 820 мм (прим. Д-720мм) |  | 100 м |  | 0.0423 | 439102.71 | 18574.04 | 12045.92 | 4650.46 | 1833.41 | 1877.66 | 27.82 | 3.11 |  |  |  |  | Трубопровод в помещениях или на открытых площадках в пределах цехов, монтируемый из труб и готовых деталей, на номинальное давление не более 2,5 МПа, диаметр труб наружный: 820 мм (прим. Д-720мм)
20 | ФССЦ-23.5.01.08-0043 | Трубы стальные электросварные прямошовные и спиральношовные, класс прочности К38, наружный диаметр 720 мм, толщина стенки 10 мм |  | м |  | 1.557 | 15932.46 | 24806.84 |  |  |  | 24806.84 | 0 | 0 |  |  |  |  | Трубы стальные электросварные прямошовные и спиральношовные, класс прочности К38, наружный диаметр 720 мм, толщина стенки 10 мм
21 | КА № 312 | Переход 630/720 |  | шт |  | 1 | 14445.81 | 14445.81 |  |  |  | 14445.81 | 0 | 0 |  |  |  |  | Переход 630/720
22 | КА № 312 | Отвод 90-720х10 Ст 20 ГОСТ 30753-2001 |  | шт |  | 1 | 96784.63 | 96784.63 |  |  |  | 96784.63 | 0 | 0 |  |  |  |  | Отвод 90-720х10 Ст 20 ГОСТ 30753-2001
23 | КА № 312 | Отвод 45-720х10 Ст 20 ГОСТ 17375-2001 |  | шт |  | 1 | 123416.56 | 123416.56 |  |  |  | 123416.56 | 0 | 0 |  |  |  |  | Отвод 45-720х10 Ст 20 ГОСТ 17375-2001
24 | ЕРм12-19-007-56 | Фасонные детали из углеродистой и низколегированной стали технологического трубопровода, на условное давление не более 2,5 МПа. Фланец, диаметр наружный, мм: 630 |  | 10 шт. |  | 0.1 | 75318.03 | 7531.8 | 5468.95 | 1930.51 | 636.69 | 132.34 | 12.63 | 1.11 |  |  |  |  | Фасонные детали из углеродистой и низколегированной стали технологического трубопровода, на условное давление не более 2,5 МПа. Фланец, диаметр наружный, мм: 630
25 | ФССЦ-23.8.03.11-0141 | Фланцы стальные плоские приварные с соединительным выступом, марка стали ВСт3сп2, ВСт3сп3, номинальное давление 1 МПа, номинальный диаметр 600 мм |  | шт |  | 1 | 2963.02 | 2963.02 |  |  |  | 2963.02 | 0 | 0 |  |  |  |  | Фланцы стальные плоские приварные с соединительным выступом, марка стали ВСт3сп2, ВСт3сп3, номинальное давление 1 МПа, номинальный диаметр 600 мм
26 | ОЕР5р-09-01-08 | Изготовление и врезка штуцеров в трубопроводы из углеродистой стали на ру до 4,0 мпа диаметр штуцера 200 мм (с приваркой фланца) |  | 1 штуцер |  | 1 | 3917.29 | 3917.3 | 3370.11 | 362.66 | 463.94 | 184.53 | 6.08 | 0 |  |  |  |  | Изготовление и врезка штуцеров в трубопроводы из углеродистой стали на ру до 4,0 мпа диаметр штуцера 200 мм (с приваркой фланца)
27 | ФССЦ-23.3.03.02-0161 | Трубы стальные бесшовные горячедеформированные со снятой фаской из стали марок 15, 20, 35, наружный диаметр 219 мм, толщина стенки 10 мм |  | м |  | 1.94 | 5861.02 | 11370.38 |  |  |  | 11370.38 | 0 | 0 |  |  |  |  | Трубы стальные бесшовные горячедеформированные со снятой фаской из стали марок 15, 20, 35, наружный диаметр 219 мм, толщина стенки 10 мм
28 | ФССЦ-23.8.03.11-0134 | Фланцы стальные плоские приварные с соединительным выступом, марка стали ВСт3сп2, ВСт3сп3, номинальное давление 1 МПа, номинальный диаметр 200 мм |  | шт |  | 1 | 1035.12 | 1035.12 |  |  |  | 1035.12 | 0 | 0 |  |  |  |  | Фланцы стальные плоские приварные с соединительным выступом, марка стали ВСт3сп2, ВСт3сп3, номинальное давление 1 МПа, номинальный диаметр 200 мм
29 | ЕРм12-19-007-13 | Фасонные детали из углеродистой и низколегированной стали технологического трубопровода, на условное давление не более 2,5 МПа. Отвод, диаметр наружный, мм: 219 |  | 10 шт. |  | 0.1 | 32930.83 | 3293.08 | 1773.36 | 1484.63 | 527.7 | 35.09 | 4.1 | 0.87 |  |  |  |  | Фасонные детали из углеродистой и низколегированной стали технологического трубопровода, на условное давление не более 2,5 МПа. Отвод, диаметр наружный, мм: 219
30 | ФССЦ-23.8.04.06-0098 | Отвод крутоизогнутый, радиус кривизны 1,5 мм, номинальное давление до 16 МПа, номинальный диаметр 200 мм, наружный диаметр 219 мм, толщина стенки 10 мм |  | шт |  | 1 | 2349.38 | 2349.38 |  |  |  | 2349.38 | 0 | 0 |  |  |  |  | Отвод крутоизогнутый, радиус кривизны 1,5 мм, номинальное давление до 16 МПа, номинальный диаметр 200 мм, наружный диаметр 219 мм, толщина стенки 10 мм
31 | ФЕРм40-01-002-14 | Вертикальное перемещение сверх предусмотренного в ГЭСНм: 5 м, на высоту до 25 м |  | 10 т |  | 0.0944 | 51363 | 4848.67 | 4359.44 | 478.71 | 181.77 | 10.52 | 12.42 | 0.3 |  |  |  |  | Вертикальное перемещение сверх предусмотренного в ГЭСНм: 5 м, на высоту до 25 м
32 | ФЕРм40-01-002-24 | Вертикальное перемещение свыше 25 м, добавлять на каждые следующие 5 м |  | 10 т |  | 0.0944 | 13815.11 | 1304.14 | 1152.33 | 149.03 | 56.59 | 2.78 | 2.96 | 0.09 |  |  |  |  | Вертикальное перемещение свыше 25 м, добавлять на каждые следующие 5 м
33 | ФЕРм40-01-002-14 | Вертикальное перемещение сверх предусмотренного в ГЭСНм: 5 м, на высоту до 25 м |  | 10 т |  | 0.0944 | 46226.7 | 4363.8 | 3923.49 | 430.84 | 163.59 | 9.47 | 11.18 | 0.27 |  |  |  |  | Вертикальное перемещение сверх предусмотренного в ГЭСНм: 5 м, на высоту до 25 м
34 | ФЕРм40-01-002-24 | Вертикальное перемещение свыше 25 м, добавлять на каждые следующие 5 м |  | 10 т |  | 0.0944 | 12433.6 | 1173.73 | 1037.1 | 134.13 | 50.93 | 2.5 | 2.67 | 0.08 |  |  |  |  | Вертикальное перемещение свыше 25 м, добавлять на каждые следующие 5 м
Д-700мм | [17 empty] | Д-700мм
35 | ФЕРм12-01-002-20 | Трубопровод в помещениях или на открытых площадках в пределах цехов, монтируемый из готовых узлов, на номинальное давление не более 2,5 МПа, диаметр труб наружный: 820 мм (прим. Д-720мм) |  | 100 м |  | 0.0221 | 81159.26 | 1793.62 | 1283.02 | 510.6 | 182.28 |  | 2.96 | 0.32 |  |  |  |  | Трубопровод в помещениях или на открытых площадках в пределах цехов, монтируемый из готовых узлов, на номинальное давление не более 2,5 МПа, диаметр труб наружный: 820 мм (прим. Д-720мм)
36 | ОЕР4р-07-01-11 | Разделка конструкций из труб улеродистых и легированных сталей с погрузкой, выгрузкой и перемещением при помощи крана и трактора: диаметр труб 630 мм и более |  | т |  | 0.5337 | 4550.5 | 2428.6 | 1298.94 | 1074.96 | 721.88 | 54.7 | 2.86 | 1.12 |  |  |  |  | Разделка конструкций из труб улеродистых и легированных сталей с погрузкой, выгрузкой и перемещением при помощи крана и трактора: диаметр труб 630 мм и более
37 | ФЕРм12-01-004-20 | Трубопровод в помещениях или на открытых площадках в пределах цехов, монтируемый из труб и готовых деталей, на номинальное давление не более 2,5 МПа, диаметр труб наружный: 820 мм (прим. Д-720мм) |  | 100 м |  | 0.0221 | 439102.71 | 9704.17 | 6293.5 | 2429.67 | 957.88 | 981 | 14.54 | 1.62 |  |  |  |  | Трубопровод в помещениях или на открытых площадках в пределах цехов, монтируемый из труб и готовых деталей, на номинальное давление не более 2,5 МПа, диаметр труб наружный: 820 мм (прим. Д-720мм)
38 | ФССЦ-23.5.01.08-0043 | Трубы стальные электросварные прямошовные и спиральношовные, класс прочности К38, наружный диаметр 720 мм, толщина стенки 10 мм |  | м |  | 1.557 | 15932.46 | 24806.84 |  |  |  | 24806.84 | 0 | 0 |  |  |  |  | Трубы стальные электросварные прямошовные и спиральношовные, класс прочности К38, наружный диаметр 720 мм, толщина стенки 10 мм
39 | Калькуляция РСМУ № 2601100228 | Переход 720/920 (Запчасти ОГМ) |  | 4: шт; 6: 1; Мат. 13: 0; Мат. 14: 0 |  |  |  |  | Переход 720/920 (Запчасти ОГМ)
40 | ЕРм12-19-007-57 | Фасонные детали из углеродистой и низколегированной стали технологического трубопровода, на условное давление не более 2,5 МПа. Фланец, диаметр наружный, мм: 820 |  | 10 шт. |  | 1 | 100371.48 | 100371.49 | 70546.19 | 28102.46 | 9436.9 | 1722.84 | 162.96 | 16.47 |  |  |  |  | Фасонные детали из углеродистой и низколегированной стали технологического трубопровода, на условное давление не более 2,5 МПа. Фланец, диаметр наружный, мм: 820
41 | ФССЦ-23.8.03.11-0142 | Фланцы стальные плоские приварные с соединительным выступом, марка стали ВСт3сп2, ВСт3сп3, номинальное давление 1 МПа, номинальный диаметр 700 мм |  | шт |  | 1 | 3423.83 | 3423.83 |  |  |  | 3423.83 | 0 | 0 |  |  |  |  | Фланцы стальные плоские приварные с соединительным выступом, марка стали ВСт3сп2, ВСт3сп3, номинальное давление 1 МПа, номинальный диаметр 700 мм
42 | ФЕРм12-12-001-20 | Арматура фланцевая с ручным приводом или без привода водопроводная на номинальное давление до 4 МПа, номинальный диаметр: 800 мм (Д-700мм) |  | шт |  | 1 | 11433.64 | 11433.64 | 7086.98 | 4346.66 | 2460.79 |  | 16.37 | 4.13 |  |  |  |  | Арматура фланцевая с ручным приводом или без привода водопроводная на номинальное давление до 4 МПа, номинальный диаметр: 800 мм (Д-700мм)
43 | ФЕРм12-12-001-20 | Арматура фланцевая с ручным приводом или без привода водопроводная на номинальное давление до 4 МПа, номинальный диаметр: 800 мм (Д-700мм, б/у) |  | шт |  | 1 | 38492 | 38491.99 | 23623.26 | 14488.88 | 8202.63 | 379.85 | 54.57 | 13.75 |  |  |  |  | Арматура фланцевая с ручным приводом или без привода водопроводная на номинальное давление до 4 МПа, номинальный диаметр: 800 мм (Д-700мм, б/у)
44 | ФЕРм40-01-002-14 | Вертикальное перемещение сверх предусмотренного в ГЭСНм: 5 м, на высоту до 25 м |  | 10 т |  | 0.0534 | 51363 | 2742.78 | 2466.04 | 270.79 | 102.82 | 5.95 | 7.03 | 0.17 |  |  |  |  | Вертикальное перемещение сверх предусмотренного в ГЭСНм: 5 м, на высоту до 25 м
45 | ФЕРм40-01-002-24 | Вертикальное перемещение свыше 25 м, добавлять на каждые следующие 5 м (до отм.32,5м) |  | 10 т |  | 0.0534 | 13815.11 | 737.72 | 651.85 | 84.3 | 32.01 | 1.57 | 1.68 | 0.05 |  |  |  |  | Вертикальное перемещение свыше 25 м, добавлять на каждые следующие 5 м (до отм.32,5м)
46 | ФЕРм40-01-002-14 | Вертикальное перемещение сверх предусмотренного в ГЭСНм: 5 м, на высоту до 25 м |  | 10 т |  | 0.0534 | 46226.7 | 2468.5 | 2219.43 | 243.71 | 92.54 | 5.36 | 6.32 | 0.15 |  |  |  |  | Вертикальное перемещение сверх предусмотренного в ГЭСНм: 5 м, на высоту до 25 м
47 | ФЕРм40-01-002-24 | Вертикальное перемещение свыше 25 м, добавлять на каждые следующие 5 м (до отм.32,5м) |  | 10 т |  | 0.0534 | 12433.6 | 663.95 | 586.66 | 75.87 | 28.81 | 1.42 | 1.51 | 0.05 |  |  |  |  | Вертикальное перемещение свыше 25 м, добавлять на каждые следующие 5 м (до отм.32,5м)
48 | РМУ2-8-228 | Изготовление прокладок ручнымспособом из паронита, клингерита, асбеста, резины и картонадиаметром до 600 мм |  | 10шт |  | 0.1 | 20032.85 | 2003.29 | 2003.29 |  |  |  | 0.36 | 0 |  |  |  |  | Изготовление прокладок ручнымспособом из паронита, клингерита, асбеста, резины и картонадиаметром до 600 мм
49 | ФССЦ-01.7.19.04-0024 | Пластины резиновые технические типа ТМКЩ, толщина от 2 до 40 мм |  | кг |  | 25 | 106.32 | 2658 |  |  |  | 2658 | 0 | 0 |  |  |  |  | Пластины резиновые технические типа ТМКЩ, толщина от 2 до 40 мм
50 | ФССЦ-01.7.15.03-0042 | Болты с гайками и шайбами строительные |  | кг |  | 12.5 | 165.85 | 2073.13 |  |  |  | 2073.13 | 0 | 0 |  |  |  |  | Болты с гайками и шайбами строительные
51 | Галактика 09.2022г № 020206000409 | Болт М27х110 40Х ОСТ 26-2037-96 |  | шт |  | 40 | 175.96 | 7038.4 |  |  |  | 7038.4 | 0 | 0 |  |  |  |  | Болт М27х110 40Х ОСТ 26-2037-96
52 | Галактика 09.2022г № 020206002372 | Гайка М27 40Х ОСТ 26-2037-96 |  | шт |  | 106 | 67.64 | 7169.84 |  |  |  | 7169.84 | 0 | 0 |  |  |  |  | Гайка М27 40Х ОСТ 26-2037-96
53 | Галактика 07.2021г № 020206005236 | Шпилька 1Н-М27х330.35 ОСТ 26-2040-96 |  | шт |  | 28 | 202.03 | 5656.84 |  |  |  | 5656.84 | 0 | 0 |  |  |  |  | Шпилька 1Н-М27х330.35 ОСТ 26-2040-96
54 | ФССЦпг-03-21-01-003 | Перевозка грузов автомобилями-самосвалами грузоподъемностью 10 т работающих вне карьера на расстояние: I класс груза до 3 км |  | 1 т груза |  | 2 | 62.16 | 124.32 |  | 124.32 |  |  | 0 | 0 |  |  |  |  | Перевозка грузов автомобилями-самосвалами грузоподъемностью 10 т работающих вне карьера на расстояние: I класс груза до 3 км
Итого прямые затраты по смете в текущих ценах | [7 empty] | 639166.22 | 181460.89 | 72025.82 | 30601.62 | 385679.51 | 423.33 | 51.07 | [5 empty] | Итого прямые затраты по смете в текущих ценах
Накладные расходы |  |  |  | 8: 190033.57 | [5 empty] | Накладные расходы
В том числе, справочно: | [20 empty] | В том числе, справочно:
80% ФОТ (от 5837,34) (Поз. 26, 48-53) |  |  |  | 8: 4669.87 | [6 empty] | 80% ФОТ (от 5837,34) (Поз. 26, 48-53)
89% ФОТ (от 23895,02) (Поз. 11-14, 31-34, 44-47) |  |  |  | 8: 21266.57 | [6 empty] | 89% ФОТ (от 23895,02) (Поз. 11-14, 31-34, 44-47)
90% ФОТ (от 182330,15) (Поз. 1, 3, 7, 9, 15, 17, 19, 24, 29, 35, 37, 40, 42-43, 2, 16, 18, 36) |  |  |  | 8: 164097.13 | [6 empty] | 90% ФОТ (от 182330,15) (Поз. 1, 3, 7, 9, 15, 17, 19, 24, 29, 35, 37, 40, 42-43, 2, 16, 18, 36)
Сметная прибыль |  |  |  | 8: 100325.26 | [5 empty] | Сметная прибыль
В том числе, справочно: | [20 empty] | В том числе, справочно:
44% ФОТ (от 23895,02) (Поз. 11-14, 31-34, 44-47) |  |  |  | 8: 10513.81 | [6 empty] | 44% ФОТ (от 23895,02) (Поз. 11-14, 31-34, 44-47)
46% ФОТ (от 176080,97) (Поз. 1, 3, 7, 9, 15, 17, 19, 24, 29, 35, 37, 40, 42-43) |  |  |  | 8: 80997.25 | [6 empty] | 46% ФОТ (от 176080,97) (Поз. 1, 3, 7, 9, 15, 17, 19, 24, 29, 35, 37, 40, 42-43)
60% ФОТ (от 5837,34) (Поз. 26, 48-53) |  |  |  | 8: 3502.4 | [6 empty] | 60% ФОТ (от 5837,34) (Поз. 26, 48-53)
85% ФОТ (от 6249,18) (Поз. 2, 16, 18, 36) |  |  |  | 8: 5311.8 | [6 empty] | 85% ФОТ (от 6249,18) (Поз. 2, 16, 18, 36)
Итоги по смете: | [19 empty] | Итоги по смете:
Итоги по Строительным работам | [20 empty] | Итоги по Строительным работам
Перевозка грузов (грунт, мусор и подобное): | [20 empty] | Перевозка грузов (грунт, мусор и подобное):
Итого Поз. 54 |  |  |  | 8: 124.32; Эк.Маш 10: 124.32 | [6 empty] | Итого Поз. 54
Итого |  |  |  | 8: 124.32 | [6 empty] | Итого
Итоги по Монтажным работам | [20 empty] | Итоги по Монтажным работам
Технологические трубопроводы: | [20 empty] | Технологические трубопроводы:
Итого Поз. 1, 3, 7, 9, 15, 17, 19, 24, 29, 35, 37, 40, 42-43 | [7 empty] | 220861.85 | 149099.24 | 65693.06 | 26981.73 | 6069.55 | 344.4 | 46.09 | [6 empty] | Итого Поз. 1, 3, 7, 9, 15, 17, 19, 24, 29, 35, 37, 40, 42-43
Накладные расходы 90% ФОТ (от 176 080,97) |  |  |  | 8: 158472.87 | [6 empty] | Накладные расходы 90% ФОТ (от 176 080,97)
Сметная прибыль 46% ФОТ (от 176 080,97) |  |  |  | 8: 80997.25 | [6 empty] | Сметная прибыль 46% ФОТ (от 176 080,97)
Итого c накладными и см. прибылью |  |  |  | 8: 460331.97; Мат. 13: 344.4; Мат. 14: 46.09 | [6 empty] | Итого c накладными и см. прибылью
Ремонт металлоконструкций: | [20 empty] | Ремонт металлоконструкций:
Итого Поз. 2, 16, 18, 36 | [7 empty] | 7473.91 | 4094.5 | 3208.84 | 2154.68 | 170.57 | 9.01 | 3.34 | [6 empty] | Итого Поз. 2, 16, 18, 36
Накладные расходы 90% ФОТ (от 6 249,18) |  |  |  | 8: 5624.26 | [6 empty] | Накладные расходы 90% ФОТ (от 6 249,18)
Сметная прибыль 85% ФОТ (от 6 249,18) |  |  |  | 8: 5311.8 | [6 empty] | Сметная прибыль 85% ФОТ (от 6 249,18)
Итого c накладными и см. прибылью |  |  |  | 8: 18409.97; Мат. 13: 9.01; Мат. 14: 3.34 | [6 empty] | Итого c накладными и см. прибылью
Материалы для монтажных работ: | [20 empty] | Материалы для монтажных работ:
Итого Поз. 4-6, 8, 10, 20-23, 25, 27-28, 30, 38, 41 |  |  |  | 8: 354603.4; Мат. 12: 354603.4 | [6 empty] | Итого Поз. 4-6, 8, 10, 20-23, 25, 27-28, 30, 38, 41
Дополнительное перемещение оборудования и материальных ресурсов, сверх предусмотренного государственными элементными сметными нормами на монтаж оборудования: | [20 empty] | Дополнительное перемещение оборудования и материальных ресурсов, сверх предусмотренного государственными элементными сметными нормами на монтаж оборудования:
Итого Поз. 11-14, 31-34, 44-47 | [7 empty] | 25585.94 | 22893.75 | 2636.94 | 1001.27 | 55.25 | 63.48 | 1.64 | [6 empty] | Итого Поз. 11-14, 31-34, 44-47
Накладные расходы 89% ФОТ (от 23 895,02) |  |  |  | 8: 21266.57 | [6 empty] | Накладные расходы 89% ФОТ (от 23 895,02)
Сметная прибыль 44% ФОТ (от 23 895,02) |  |  |  | 8: 10513.81 | [6 empty] | Сметная прибыль 44% ФОТ (от 23 895,02)
Итого c накладными и см. прибылью |  |  |  | 8: 57366.32; Мат. 13: 63.48; Мат. 14: 1.64 | [6 empty] | Итого c накладными и см. прибылью
Ремонт технологического оборудования: | [20 empty] | Ремонт технологического оборудования:
Итого Поз. 26 |  |  |  | 8: 3917.3; Осн.З/п 9: 3370.11; Эк.Маш 10: 362.66; З/пМех 11: 463.94; Мат. 12: 184.53; Мат. 13: 6.08 | [6 empty] | Итого Поз. 26
Накладные расходы 80% ФОТ (от 3 834,05) |  |  |  | 8: 3067.24 | [6 empty] | Накладные расходы 80% ФОТ (от 3 834,05)
Сметная прибыль 60% ФОТ (от 3 834,05) |  |  |  | 8: 2300.43 | [6 empty] | Сметная прибыль 60% ФОТ (от 3 834,05)
Итого c накладными и см. прибылью |  |  |  | 8: 9284.97; Мат. 13: 6.08 | [6 empty] | Итого c накладными и см. прибылью
Ремонт оборудования и технологических систем промышленных предприятий: | [20 empty] | Ремонт оборудования и технологических систем промышленных предприятий:
Итого Поз. 48-53 |  |  |  | 8: 26599.5; Осн.З/п 9: 2003.29; Мат. 12: 24596.21; Мат. 13: 0.36 | [6 empty] | Итого Поз. 48-53
Накладные расходы 80% ФОТ (от 2 003,29) |  |  |  | 8: 1602.63 | [6 empty] | Накладные расходы 80% ФОТ (от 2 003,29)
Сметная прибыль 60% ФОТ (от 2 003,29) |  |  |  | 8: 1201.97 | [6 empty] | Сметная прибыль 60% ФОТ (от 2 003,29)
Итого c накладными и см. прибылью |  |  |  | 8: 29404.1; Мат. 13: 0.36 | [6 empty] | Итого c накладными и см. прибылью
Итого |  |  |  | 8: 929400.73; Мат. 13: 423.33; Мат. 14: 51.07 | [6 empty] | Итого
Итого |  |  |  | 8: 929525.05; Мат. 13: 423.33; Мат. 14: 51.07 | [6 empty] | Итого
В том числе: | [20 empty] | В том числе:
Материалы |  |  |  | 8: 385679.51 | [6 empty] | Материалы
Машины и механизмы |  |  |  | 8: 72025.82 | [6 empty] | Машины и механизмы
ФОТ |  |  |  | 8: 212062.51 | [6 empty] | ФОТ
Накладные расходы |  |  |  | 8: 190033.57 | [6 empty] | Накладные расходы
Сметная прибыль |  |  |  | 8: 100325.26 | [6 empty] | Сметная прибыль
ВСЕГО по смете |  |  |  | 8: 929525.05; Мат. 13: 423.33; Мат. 14: 51.07 | [7 empty] | ВСЕГО по смете

## 69959.Ремонт участка трубопрово
БСЗ цех № 11 | [14 empty] | БСЗ цех № 11
(наименование стройки)
ЛОКАЛЬНЫЙ РЕСУРСНЫЙ СМЕТНЫЙ РАСЧЕТ № БСЗ-11-2023-69959
(локальная смета)
на 69959.Ремонт участка трубопровода предкарбонизованной жидкости отм. 2,5м, | [15 empty] | на 69959.Ремонт участка трубопровода предкарбонизованной жидкости отм. 2,5м,
(наименование работ и затрат, наименование объекта)
| Основание: | дефектная ведомость. Заявка № 321 от 24.01.2023г
| Сметная стоимость |  | 824938.03 | руб.
| строительных работ |  | 30.36 | руб.
| монтажных работ |  | 824907.67 | руб.
| Средства на оплату труда |  | 53855.25 | руб.
| Сметная трудоемкость |  | 108.1 | чел.час
Составлен(а) в текущих ценах по состоянию на
№ п/п | Обоснование | Наименование работ и затрат |  | Единица измерения | Количество |  | Сметная стоимость в текущих (прогнозных) ценах, руб. | [5 empty] | Т/з осн. раб. Всего | Т/з мех. Всего
[5 empty] | на ед. | всего | на ед. | Всего | В том числе
[9 empty] | Осн.З/п | Эк.Маш | З/пМех | Мат.
1 | 2 | 3 |  | 4 | 5 | 6 | 7 | 8 | 9 | 10 | 11 | 12 | 13 | 14
Раздел 1. Ремонт участка трубопровода предкарбонизованной жидкости отм. 2,5м ОС: 012.1 ДВ № [553597] | [16 empty] | Раздел 1. Ремонт участка трубопровода предкарбонизованной жидкости отм. 2,5м ОС: 012.1 ДВ № [553597]
1 | ФЕРм12-01-062-09 | Трубопровод в помещениях или на открытых площадках в пределах цехов из труб высоколегированных сталей, монтируемый из готовых узлов, на номинальное давление не более 2,5 МПа, диаметр трубопровода наружный: 273 мм |  | 100 м |  | 0.127 | 55573.32 | 7057.81 | 4586.54 | 2471.27 | 787.83 |  | 10.59 | 1.36 |  |  |  | Трубопровод в помещениях или на открытых площадках в пределах цехов из труб высоколегированных сталей, монтируемый из готовых узлов, на номинальное давление не более 2,5 МПа, диаметр трубопровода наружный: 273 мм
2 | ОЕР4р-08-02-07 | Резка труб из высоколегированной стали электродами: диаметр 273 мм толщ. до 12 мм |  | 1 перерез |  | 5 | 4006.67 | 20033.33 | 1267.64 | 113.94 |  | 18651.75 | 2.63 | 0 |  |  |  | Резка труб из высоколегированной стали электродами: диаметр 273 мм толщ. до 12 мм
3 | ФЕРм12-01-066-09 | Трубопровод в помещениях или на открытых площадках в пределах цехов из труб высоколегированных сталей, монтируемый из труб и готовых деталей, на номинальное давление не более 2,5 МПа, диаметр трубопровода наружный: 273 мм (труба, отводы, фланцы) |  | 100 м |  | 0.127 | 475898.89 | 60439.16 | 41015.81 | 16236.9 | 5509.83 | 3186.45 | 94.74 | 9.28 |  |  |  | Трубопровод в помещениях или на открытых площадках в пределах цехов из труб высоколегированных сталей, монтируемый из труб и готовых деталей, на номинальное давление не более 2,5 МПа, диаметр трубопровода наружный: 273 мм (труба, отводы, фланцы)
4 | РМУ2-8-224 | Изготовление прокладок ручным способом из паронита, клингерита, асбеста, резины и картонадиаметром до 250 мм |  | 10шт |  | 0.1 | 6876 | 687.6 | 687.6 |  |  |  | 0.14 | 0 |  |  |  | Изготовление прокладок ручным способом из паронита, клингерита, асбеста, резины и картонадиаметром до 250 мм
5 | ФССЦпг-03-21-01-003 | Перевозка грузов автомобилями-самосвалами грузоподъемностью 10 т работающих вне карьера на расстояние: I класс груза до 3 км |  | 1 т груза |  | 0.5 | 60.72 | 30.36 |  | 30.36 |  |  | 0 | 0 |  |  |  | Перевозка грузов автомобилями-самосвалами грузоподъемностью 10 т работающих вне карьера на расстояние: I класс груза до 3 км
Материалы, согласно д/ведомости | [18 empty] | Материалы, согласно д/ведомости
6 | ФССЦ-23.3.03.01-0022 | Трубы бесшовные горячедеформированные из коррозионно-стойкой стали марки 12Х18Н10Т, наружный диаметр 273 мм, толщина стенки 14,0 мм (Д-273х8мм) |  | м |  | 11.94 | 47306.9 | 564844.39 |  |  |  | 564844.39 | 0 | 0 |  |  |  | Трубы бесшовные горячедеформированные из коррозионно-стойкой стали марки 12Х18Н10Т, наружный диаметр 273 мм, толщина стенки 14,0 мм (Д-273х8мм)
7 | ФССЦ-23.8.04.06-0270 | Отводы 90° из стали марки 12Х18Н10Т с радиусом кривизны R=1,5 Ду на давление до 16 МПа, номинальный диаметр 250 мм, наружный диаметр 273 мм, толщина стенки 10 мм (Д-273х8мм) |  | шт |  | 2 | 26781.8 | 53563.6 |  |  |  | 53563.6 | 0 | 0 |  |  |  | Отводы 90° из стали марки 12Х18Н10Т с радиусом кривизны R=1,5 Ду на давление до 16 МПа, номинальный диаметр 250 мм, наружный диаметр 273 мм, толщина стенки 10 мм (Д-273х8мм)
8 | ФССЦ-23.8.03.09-0452 | Фланцы стальные плоские приварные из стали 12Х18Н9Т, давлением: 2,5 МПа (25 кгс/см2), диаметром 250 мм (Р-16кгс/см2) |  | шт |  | 2 | 21754.02 | 43508.04 |  |  |  | 43508.04 | 0 | 0 |  |  |  | Фланцы стальные плоские приварные из стали 12Х18Н9Т, давлением: 2,5 МПа (25 кгс/см2), диаметром 250 мм (Р-16кгс/см2)
9 | ФССЦ-01.7.19.04-0024 | Пластины резиновые технические типа ТМКЩ, толщина от 2 до 40 мм |  | кг |  | 2 | 106.32 | 212.64 |  |  |  | 212.64 | 0 | 0 |  |  |  | Пластины резиновые технические типа ТМКЩ, толщина от 2 до 40 мм
10 | ФССЦ-01.7.15.03-0042 | Болты с гайками и шайбами строительные |  | кг |  | 4.8 | 165.85 | 796.08 |  |  |  | 796.08 | 0 | 0 |  |  |  | Болты с гайками и шайбами строительные
Итого прямые затраты по смете в текущих ценах | [7 empty] | 751173.01 | 47557.59 | 18852.47 | 6297.66 | 684762.95 | 108.1 | 10.64 | [5 empty] | Итого прямые затраты по смете в текущих ценах
Накладные расходы |  |  |  | 8: 48400.97 | [5 empty] | Накладные расходы
В том числе, справочно: | [20 empty] | В том числе, справочно:
80% ФОТ (от 687,6) (Поз. 4) |  |  |  | 8: 550.08 | [6 empty] | 80% ФОТ (от 687,6) (Поз. 4)
90% ФОТ (от 53167,65) (Поз. 1, 3, 2) |  |  |  | 8: 47850.89 | [6 empty] | 90% ФОТ (от 53167,65) (Поз. 1, 3, 2)
Сметная прибыль |  |  |  | 8: 25364.05 | [5 empty] | Сметная прибыль
В том числе, справочно: | [20 empty] | В том числе, справочно:
46% ФОТ (от 51900,01) (Поз. 1, 3) |  |  |  | 8: 23874 | [6 empty] | 46% ФОТ (от 51900,01) (Поз. 1, 3)
60% ФОТ (от 687,6) (Поз. 4) |  |  |  | 8: 412.56 | [6 empty] | 60% ФОТ (от 687,6) (Поз. 4)
85% ФОТ (от 1267,64) (Поз. 2) |  |  |  | 8: 1077.49 | [6 empty] | 85% ФОТ (от 1267,64) (Поз. 2)
Итоги по смете: | [19 empty] | Итоги по смете:
Итоги по Строительным работам | [20 empty] | Итоги по Строительным работам
Перевозка грузов (грунт, мусор и подобное): | [20 empty] | Перевозка грузов (грунт, мусор и подобное):
Итого Поз. 5 |  |  |  | 8: 30.36; Эк.Маш 10: 30.36 | [6 empty] | Итого Поз. 5
Итого |  |  |  | 8: 30.36 | [6 empty] | Итого
Итоги по Монтажным работам | [20 empty] | Итоги по Монтажным работам
Технологические трубопроводы: | [20 empty] | Технологические трубопроводы:
Итого Поз. 1, 3 | [7 empty] | 67496.97 | 45602.35 | 18708.17 | 6297.66 | 3186.45 | 105.33 | 10.64 | [6 empty] | Итого Поз. 1, 3
Накладные расходы 90% ФОТ (от 51 900,01) |  |  |  | 8: 46710.01 | [6 empty] | Накладные расходы 90% ФОТ (от 51 900,01)
Сметная прибыль 46% ФОТ (от 51 900,01) |  |  |  | 8: 23874 | [6 empty] | Сметная прибыль 46% ФОТ (от 51 900,01)
Итого c накладными и см. прибылью |  |  |  | 8: 138080.98; Мат. 13: 105.33; Мат. 14: 10.64 | [6 empty] | Итого c накладными и см. прибылью
Ремонт металлоконструкций: | [20 empty] | Ремонт металлоконструкций:
Итого Поз. 2 |  |  |  | 8: 20033.33; Осн.З/п 9: 1267.64; Эк.Маш 10: 113.94; Мат. 12: 18651.75; Мат. 13: 2.63 | [6 empty] | Итого Поз. 2
Накладные расходы 90% ФОТ (от 1 267,64) |  |  |  | 8: 1140.88 | [6 empty] | Накладные расходы 90% ФОТ (от 1 267,64)
Сметная прибыль 85% ФОТ (от 1 267,64) |  |  |  | 8: 1077.49 | [6 empty] | Сметная прибыль 85% ФОТ (от 1 267,64)
Итого c накладными и см. прибылью |  |  |  | 8: 22251.7; Мат. 13: 2.63 | [6 empty] | Итого c накладными и см. прибылью
Ремонт оборудования и технологических систем промышленных предприятий: | [20 empty] | Ремонт оборудования и технологических систем промышленных предприятий:
Итого Поз. 4 |  |  |  | 8: 687.6; Осн.З/п 9: 687.6; Мат. 13: 0.14 | [6 empty] | Итого Поз. 4
Накладные расходы 80% ФОТ (от 687,60) |  |  |  | 8: 550.08 | [6 empty] | Накладные расходы 80% ФОТ (от 687,60)
Сметная прибыль 60% ФОТ (от 687,60) |  |  |  | 8: 412.56 | [6 empty] | Сметная прибыль 60% ФОТ (от 687,60)
Итого c накладными и см. прибылью |  |  |  | 8: 1650.24; Мат. 13: 0.14 | [6 empty] | Итого c накладными и см. прибылью
Материалы для монтажных работ: | [20 empty] | Материалы для монтажных работ:
Итого Поз. 6-10 |  |  |  | 8: 662924.75; Мат. 12: 662924.75 | [6 empty] | Итого Поз. 6-10
Итого |  |  |  | 8: 824907.67; Мат. 13: 108.1; Мат. 14: 10.64 | [6 empty] | Итого
Итого |  |  |  | 8: 824938.03; Мат. 13: 108.1; Мат. 14: 10.64 | [6 empty] | Итого
В том числе: | [20 empty] | В том числе:
Материалы |  |  |  | 8: 684762.95 | [6 empty] | Материалы
Машины и механизмы |  |  |  | 8: 18852.47 | [6 empty] | Машины и механизмы
ФОТ |  |  |  | 8: 53855.25 | [6 empty] | ФОТ
Накладные расходы |  |  |  | 8: 48400.97 | [6 empty] | Накладные расходы
Сметная прибыль |  |  |  | 8: 25364.05 | [6 empty] | Сметная прибыль
ВСЕГО по смете |  |  |  | 8: 824938.03; Мат. 13: 108.1; Мат. 14: 10.64 | [7 empty] | ВСЕГО по смете
Материалы заказчика | [19 empty] | Материалы заказчика
01.7.03.01-0002 Вода водопроводная, "м3" Кол-во: 0,7493{п.3} | [20 empty] | 01.7.03.01-0002 Вода водопроводная, "м3" Кол-во: 0,7493{п.3}
Стоимость единицы |  |  |  | 8: 24.01 | [6 empty] | Стоимость единицы
Всего на физобъем (0,7493{п.3}) |  |  |  | 8: 17.99 | [6 empty] | Всего на физобъем (0,7493{п.3})

## 69960
цех № 11.БСЗ | [14 empty] | цех № 11.БСЗ
(наименование стройки)
ЛОКАЛЬНЫЙ РЕСУРСНЫЙ СМЕТНЫЙ РАСЧЕТ № БСЗ-11-2023-69960
(локальная смета)
на Ремонт трубопровода аммонизированного рассола, | [15 empty] | на Ремонт трубопровода аммонизированного рассола,
(наименование работ и затрат, наименование объекта)
| Основание: | дефектная ведомость (заявка №321 от 24.01.2023г)
| Сметная стоимость |  | 1013681 | руб.
| строительных работ |  | 344 | руб.
| монтажных работ |  | 1013337 | руб.
| Средства на оплату труда |  | 46818 | руб.
| Сметная трудоемкость |  | 100.26 | чел.час
Составлен(а) в текущих ценах по состоянию на
№ п/п | Обоснование | Наименование работ и затрат |  | Единица измерения | Количество |  | Сметная стоимость в текущих (прогнозных) ценах, руб. | [5 empty] | Т/з осн. раб. Всего | Т/з мех. Всего
[5 empty] | на ед. | всего | на ед. | Всего | В том числе
[9 empty] | Осн.З/п | Эк.Маш | З/пМех | Мат.
1 | 2 | 3 |  | 4 | 5 | 6 | 7 | 8 | 9 | 10 | 11 | 12 | 13 | 14
Раздел 1. Ремонт трубопровода аммонизированного рассола, ОС:012.1 ДВ[553596] | [16 empty] | Раздел 1. Ремонт трубопровода аммонизированного рассола, ОС:012.1 ДВ[553596]
1 | ФЕРм12-01-002-17 | Трубопровод в помещениях или на открытых площадках в пределах цехов, монтируемый из готовых узлов, на номинальное давление не более 2,5 МПа, диаметр труб наружный: 426 мм |  | 100 м |  | 0.03 | 122390.76 | 1641 | 1155 | 486 | 100 |  | 2.67 | 0.3 |  |  |  | Трубопровод в помещениях или на открытых площадках в пределах цехов, монтируемый из готовых узлов, на номинальное давление не более 2,5 МПа, диаметр труб наружный: 426 мм
2 | ФЕРм12-12-001-17 | Арматура фланцевая с ручным приводом или без привода водопроводная на номинальное давление до 4 МПа, номинальный диаметр: 400 мм |  | шт |  | 1 | 8103.99 | 3831 | 2448 | 1383 | 411 |  | 5.66 | 1.24 |  |  |  | Арматура фланцевая с ручным приводом или без привода водопроводная на номинальное давление до 4 МПа, номинальный диаметр: 400 мм
3 | ОЕР4р-07-01-09 | Разделка конструкций из труб улеродистых и легированных сталей с погрузкой, выгрузкой и перемещением при помощи крана и трактора: диаметр труб 426 мм |  | т |  | 0.5 | 3323.59 | 2571 | 1508 | 1006 | 345 | 57 | 3.32 | 1.05 |  |  |  | Разделка конструкций из труб улеродистых и легированных сталей с погрузкой, выгрузкой и перемещением при помощи крана и трактора: диаметр труб 426 мм
4 | ОЕР5р-08-02-08 | Изготовление заглушек толщиной до 13 мм диаметр заглушки 400 мм |  | 1 заглушка |  | 1 | 407.03 | 638 | 533 | 4 |  | 101 | 1.11 | 0 |  |  |  | Изготовление заглушек толщиной до 13 мм диаметр заглушки 400 мм
5 | ФССЦ-08.3.05.02-0061 | Прокат толстолистовой горячекатаный в листах, марка стали Ст3, толщина 10-13 мм |  | т |  | 0.025 | 86316.86 | 2158 |  |  |  | 2158 | 0 | 0 |  |  |  | Прокат толстолистовой горячекатаный в листах, марка стали Ст3, толщина 10-13 мм
6 | ЕРм12-19-007-85 | Фасонные детали из углеродистой и низколегированной стали технологического трубопровода, на условное давление не более 2,5 МПа. Заглушка, диаметр наружный, мм: 426 |  | 10 шт. |  | 0.1 | 26080.49 | 4156 | 2769 | 1164 | 198 | 223 | 6.4 | 0.6 |  |  |  | Фасонные детали из углеродистой и низколегированной стали технологического трубопровода, на условное давление не более 2,5 МПа. Заглушка, диаметр наружный, мм: 426
7 | ФЕРм12-12-001-17 | Арматура фланцевая с ручным приводом или без привода водопроводная на номинальное давление до 4 МПа, номинальный диаметр: 400 мм |  | шт |  | 1 | 8103.99 | 3831 | 2448 | 1383 | 411 |  | 5.66 | 1.24 |  |  |  | Арматура фланцевая с ручным приводом или без привода водопроводная на номинальное давление до 4 МПа, номинальный диаметр: 400 мм
8 | ЕРм12-19-001-17 | Трубы из углеродистой и низколегированной стали, длиной до 3 м, технологического трубопровода, на условное давление не более 2,5 МПа. Труба, длина до 1,0 м, диаметр наружный, мм: 426 |  | 10 шт. |  | 0.1 | 36305.26 | 6320 | 4162 | 2060 | 396 | 98 | 9.61 | 1.2 |  |  |  | Трубы из углеродистой и низколегированной стали, длиной до 3 м, технологического трубопровода, на условное давление не более 2,5 МПа. Труба, длина до 1,0 м, диаметр наружный, мм: 426
9 | КА №312 | Труба 426х8 12Х18Н10Т ГОСТ 9941-81 |  | тн |  | 1.03 | 768075 | 791117 |  |  |  | 791117 | 0 | 0 |  |  |  | Труба 426х8 12Х18Н10Т ГОСТ 9941-81
10 | ЕРм12-19-007-54 | Фасонные детали из углеродистой и низколегированной стали технологического трубопровода, на условное давление не более 2,5 МПа. Фланец, диаметр наружный, мм: 426 |  | 10 шт. |  | 0.2 | 30055.31 | 10991 | 8245 | 2567 | 471 | 179 | 19.05 | 1.43 |  |  |  | Фасонные детали из углеродистой и низколегированной стали технологического трубопровода, на условное давление не более 2,5 МПа. Фланец, диаметр наружный, мм: 426
11 | ФССЦ-23.8.03.09-0438 | Фланцы стальные плоские приварные из стали 12Х18Н9Т, номинальное давление 1,6 МПа, номинальный диаметр 400 мм |  | шт |  | 2 | 30910.18 | 61820 |  |  |  | 61820 | 0 | 0 |  |  |  | Фланцы стальные плоские приварные из стали 12Х18Н9Т, номинальное давление 1,6 МПа, номинальный диаметр 400 мм
12 | ЕРм12-19-009-05 | Гидравлическое испытание трубопроводов. Трубопровод, диаметр наружный, мм, до: 426 |  | 100 м |  | 0.01 | 18305.07 | 259 | 73 | 183 | 26 | 3 | 0.17 | 0.08 |  |  |  | Гидравлическое испытание трубопроводов. Трубопровод, диаметр наружный, мм, до: 426
13 | РМУ2-8-226 | Изготовление прокладок ручным способом из паронита, клингерита, асбеста, резины и картона диаметром до 400 мм |  | 10 шт. |  | 0.2 | 762.3 | 238 | 238 |  |  |  | 0.55 | 0 |  |  |  | Изготовление прокладок ручным способом из паронита, клингерита, асбеста, резины и картона диаметром до 400 мм
14 | РМУ2-8-228 | Изготовление прокладок ручным способом из паронита, клингерита, асбеста, резины и картона диаметром до 600 мм |  | 10 шт. |  | 0.4 | 1194.6 | 745 | 745 |  |  |  | 1.74 | 0 |  |  |  | Изготовление прокладок ручным способом из паронита, клингерита, асбеста, резины и картона диаметром до 600 мм
15 | ФССЦ-01.7.19.04-0024 расход согласно дефектной ведомости | Пластины резиновые технические типа ТМКЩ, толщина от 2 до 40 мм |  | кг |  | 30 | 106.32 | 3190 |  |  |  | 3190 | 0 | 0 |  |  |  | Пластины резиновые технические типа ТМКЩ, толщина от 2 до 40 мм
16 | ОЕР5р-04-01-10 демонтаж, монтаж 2-х отводов | Разборка и сборка фланцевых соединений с заменой прокладок на условное давление до 2,5 мпа диаметр условного прохода 600 мм |  | 1 соединение |  | 4 | 2581.47 | 20136 | 20136 |  |  |  | 44.34 | 0 |  |  |  | Разборка и сборка фланцевых соединений с заменой прокладок на условное давление до 2,5 мпа диаметр условного прохода 600 мм
17 | ФССЦпг-01-01-01-015 | Погрузо-разгрузочные работы при автомобильных перевозках: Погрузка металлических конструкций массой до 1 т |  | 1 т груза |  | 1 | 251.44 | 251 |  |  |  | 251 | 0 | 0 |  |  |  | Погрузо-разгрузочные работы при автомобильных перевозках: Погрузка металлических конструкций массой до 1 т
18 | ФССЦпг-03-21-01-003 | Перевозка грузов автомобилями-самосвалами грузоподъемностью 10 т работающих вне карьера на расстояние: I класс груза до 3 км |  | 1 т груза |  | 1.5 | 54.05 | 93 |  | 93 |  |  | 0 | 0 |  |  |  | Перевозка грузов автомобилями-самосвалами грузоподъемностью 10 т работающих вне карьера на расстояние: I класс груза до 3 км
материалы согласно дефектной ведомости | [18 empty] | материалы согласно дефектной ведомости
19 | Данные ERP Галактика от 08.2020г н/н 020206003871 | Болт M30*120 40Х ОСТ 26-2037-96 |  | шт |  | 80 | 294.84 | 23587 |  |  |  | 23587 | 0 | 0 |  |  |  | Болт M30*120 40Х ОСТ 26-2037-96
20 | ФССЦ-01.7.15.03-0042 | Болты с гайками и шайбами строительные |  | кг |  | 38.5 | 165.91 | 6388 |  |  |  | 6388 | 0 | 0 |  |  |  | Болты с гайками и шайбами строительные
21 | Данные ERP Галактика от 08.2022г н/н 020206004414 | Гайка М27.40Х ОСТ 2041-96 |  | шт |  | 32 | 139.34 | 4459 |  |  |  | 4459 | 0 | 0 |  |  |  | Гайка М27.40Х ОСТ 2041-96
Итоги по смете: | [19 empty] | Итоги по смете:
Итого прямые затраты (справочно) |  |  |  | 8: 948420 | [6 empty] | Итого прямые затраты (справочно)
в том числе: | [20 empty] | в том числе:
Оплата труда рабочих |  |  |  | 8: 44460 | [6 empty] | Оплата труда рабочих
Эксплуатация машин |  |  |  | 8: 10329 | [6 empty] | Эксплуатация машин
в том числе оплата труда машинистов (Отм) |  |  |  | 8: 2358 | [6 empty] | в том числе оплата труда машинистов (Отм)
Материалы |  |  |  | 8: 893631 | [6 empty] | Материалы
Строительные работы |  |  |  | 8: 344 | [6 empty] | Строительные работы
Строительные работы |  |  |  | 8: 251 | [6 empty] | Строительные работы
в том числе: | [20 empty] | в том числе:
материалы |  |  |  | 8: 251 | [6 empty] | материалы
Транспортные расходы (перевозка), относимые на стоимость строительных работ |  |  |  | 8: 93 | [6 empty] | Транспортные расходы (перевозка), относимые на стоимость строительных работ
Монтажные работы |  |  |  | 8: 1013337 | [6 empty] | Монтажные работы
в том числе: | [20 empty] | в том числе:
оплата труда |  |  |  | 8: 44460 | [6 empty] | оплата труда
эксплуатация машин и механизмов |  |  |  | 8: 10236 | [6 empty] | эксплуатация машин и механизмов
в том числе оплата труда машинистов (ОТм) |  |  |  | 8: 2358 | [6 empty] | в том числе оплата труда машинистов (ОТм)
материалы |  |  |  | 8: 893380 | [6 empty] | материалы
накладные расходы |  |  |  | 8: 39970 | [6 empty] | накладные расходы
сметная прибыль |  |  |  | 8: 25291 | [6 empty] | сметная прибыль
Итого ФОТ (справочно) |  |  |  | 8: 46818 | [6 empty] | Итого ФОТ (справочно)
Итого накладные расходы (справочно) |  |  |  | 8: 39970 | [6 empty] | Итого накладные расходы (справочно)
Итого сметная прибыль (справочно) |  |  |  | 8: 25291 | [6 empty] | Итого сметная прибыль (справочно)
ВСЕГО по смете |  |  |  | 8: 1013681; Мат. 13: 100.2605; Мат. 14: 7.1446 | [7 empty] | ВСЕГО по смете
Материалы заказчика | [20 empty] | Материалы заказчика
Монтажные работы | [20 empty] | Монтажные работы
Вода водопроводная, "м3" Кол-во: 0 | [20 empty] | Вода водопроводная, "м3" Кол-во: 0

## 69961 Лучкина Е.В. - Ресурсная
цех №11 БСЗ | [14 empty] | цех №11 БСЗ
(наименование стройки)
ЛОКАЛЬНЫЙ РЕСУРСНЫЙ СМЕТНЫЙ РАСЧЕТ № БСЗ-11-2023-69961
(локальная смета)
на Ремонт трубопровода пара РОУ 3,4 и маш.зал, | [15 empty] | на Ремонт трубопровода пара РОУ 3,4 и маш.зал,
(наименование работ и затрат, наименование объекта)
| Основание: | дефектная ведомость (заявка №321 от 24.01.2023г) стоимость поз.3,6,9 сметой не учтены
| Сметная стоимость |  | 278660.85 | руб.
| строительных работ |  | 313.6 | руб.
| монтажных работ |  | 278347.25 | руб.
| Средства на оплату труда |  | 95779.55 | руб.
| Сметная трудоемкость |  | 187.63 | чел.час
Составлен(а) в текущих ценах по состоянию на
№ п/п | Обоснование | Наименование работ и затрат |  | Единица измерения | Количество |  | Сметная стоимость в текущих (прогнозных) ценах, руб. | [5 empty] | Т/з осн. раб. Всего | Т/з мех. Всего
[5 empty] | на ед. | всего | на ед. | Всего | В том числе
[9 empty] | Осн.З/п | Эк.Маш | З/пМех | Мат.
1 | 2 | 3 |  | 4 | 5 | 6 | 7 | 8 | 9 | 10 | 11 | 12 | 13 | 14
Раздел 1. Ремонт трубопровода пара РОУ 3,4 и маш. зал, ОС:012.1 ДВ [555572] | [16 empty] | Раздел 1. Ремонт трубопровода пара РОУ 3,4 и маш. зал, ОС:012.1 ДВ [555572]
арматура | [17 empty] | арматура
1 | ФЕРм12-12-006-14 | Арматура приварная с ручным приводом или без привода водопроводная на номинальное давление до 10 МПа, номинальный диаметр: 250 мм |  | шт |  | 1 | 6262.33 | 6262.33 | 4174.52 | 2087.81 | 843.67 |  | 9.64 | 1.8 |  |  |  |  | Арматура приварная с ручным приводом или без привода водопроводная на номинальное давление до 10 МПа, номинальный диаметр: 250 мм
2 | ФЕРм12-12-006-14 | Арматура приварная с ручным приводом или без привода водопроводная на номинальное давление до 10 МПа, номинальный диаметр: 250 мм |  | шт |  | 1 | 21302.28 | 21302.27 | 13915.07 | 6959.37 | 2812.23 | 427.83 | 32.14 | 6 |  |  |  |  | Арматура приварная с ручным приводом или без привода водопроводная на номинальное давление до 10 МПа, номинальный диаметр: 250 мм
3 * О | Неучтенный материал | Клапан регулирующий 6С-8-3 Ду 250 Ру 64 |  | 4: шт; 6: 1; Мат. 13: 0; Мат. 14: 0 |  |  |  |  | Клапан регулирующий 6С-8-3 Ду 250 Ру 64
4 | ФЕРм12-12-006-14 | Арматура приварная с ручным приводом или без привода водопроводная на номинальное давление до 10 МПа, номинальный диаметр: 250 мм |  | шт |  | 2 | 6262.33 | 12524.66 | 8349.04 | 4175.62 | 1687.34 |  | 19.29 | 3.6 |  |  |  |  | Арматура приварная с ручным приводом или без привода водопроводная на номинальное давление до 10 МПа, номинальный диаметр: 250 мм
5 | ФЕРм12-12-006-14 | Арматура приварная с ручным приводом или без привода водопроводная на номинальное давление до 10 МПа, номинальный диаметр: 250 мм |  | шт |  | 2 | 21302.28 | 42604.56 | 27830.15 | 13918.75 | 5624.47 | 855.66 | 64.29 | 11.99 |  |  |  |  | Арматура приварная с ручным приводом или без привода водопроводная на номинальное давление до 10 МПа, номинальный диаметр: 250 мм
6 * О | Неучтенный материал | Клапан регулирующий 6С-9-5 Ду 250 Ру 100 |  | 4: шт; 6: 2; Мат. 13: 0; Мат. 14: 0 |  |  |  |  | Клапан регулирующий 6С-9-5 Ду 250 Ру 100
7 | ФЕРм12-12-005-03 | Арматура приварная с ручным приводом или без привода водопроводная на номинальное давление до 4 МПа, номинальный диаметр: 20 мм |  | шт |  | 2 | 728.17 | 1456.33 | 1436.81 | 19.52 | 0.73 |  | 3.32 | 0 |  |  |  |  | Арматура приварная с ручным приводом или без привода водопроводная на номинальное давление до 4 МПа, номинальный диаметр: 20 мм
8 | ФЕРм12-12-005-03 | Арматура приварная с ручным приводом или без привода водопроводная на номинальное давление до 4 МПа, номинальный диаметр: 20 мм |  | шт |  | 2 | 2487.92 | 4975.84 | 4789.38 | 65.06 | 2.44 | 121.4 | 11.06 | 0 |  |  |  |  | Арматура приварная с ручным приводом или без привода водопроводная на номинальное давление до 4 МПа, номинальный диаметр: 20 мм
9 * | Неучтенный материал | Клапан импульсный 8С-1-6 Ду20 Ру20 |  | 4: шт; 6: 2; Мат. 13: 0; Мат. 14: 0 |  |  |  |  | Клапан импульсный 8С-1-6 Ду20 Ру20
трубопровод | [17 empty] | трубопровод
10 | ЕРм12-19-001-13 | Трубы из углеродистой и низколегированной стали, длиной до 3 м, технологического трубопровода, на условное давление не более 2,5 МПа. Труба, длина до 1,0 м, диаметр наружный, мм: 219 |  | 10 шт. |  | 0.1 | 19594.18 | 1959.42 | 1119.68 | 839.74 | 232.33 |  | 2.59 | 0.5 |  |  |  |  | Трубы из углеродистой и низколегированной стали, длиной до 3 м, технологического трубопровода, на условное давление не более 2,5 МПа. Труба, длина до 1,0 м, диаметр наружный, мм: 219
11 | ЕРм12-19-001-13 | Трубы из углеродистой и низколегированной стали, длиной до 3 м, технологического трубопровода, на условное давление не более 2,5 МПа. Труба, длина до 1,0 м, диаметр наружный, мм: 219 |  | 10 шт. |  | 0.1 | 39569.33 | 3956.94 | 2239.36 | 1679.48 | 464.67 | 38.1 | 5.17 | 0.99 |  |  |  |  | Трубы из углеродистой и низколегированной стали, длиной до 3 м, технологического трубопровода, на условное давление не более 2,5 МПа. Труба, длина до 1,0 м, диаметр наружный, мм: 219
12 | ФССЦ-23.3.03.02-0159 | Трубы стальные бесшовные горячедеформированные со снятой фаской из стали марок 15, 20, 35, наружный диаметр 219 мм, толщина стенки 8 мм |  | м |  | 1.03 | 5327.7 | 5487.53 |  |  |  | 5487.53 | 0 | 0 |  |  |  |  | Трубы стальные бесшовные горячедеформированные со снятой фаской из стали марок 15, 20, 35, наружный диаметр 219 мм, толщина стенки 8 мм
13 | ЕРм12-19-001-14 | Трубы из углеродистой и низколегированной стали, длиной до 3 м, технологического трубопровода, на условное давление не более 2,5 МПа. Труба, длина до 1,0 м, диаметр наружный, мм: 273 |  | 10 шт. |  | 0.2 | 22328.78 | 4465.75 | 2724.76 | 1740.99 | 475.93 |  | 6.29 | 1.02 |  |  |  |  | Трубы из углеродистой и низколегированной стали, длиной до 3 м, технологического трубопровода, на условное давление не более 2,5 МПа. Труба, длина до 1,0 м, диаметр наружный, мм: 273
14 | ЕРм12-19-001-14 | Трубы из углеродистой и низколегированной стали, длиной до 3 м, технологического трубопровода, на условное давление не более 2,5 МПа. Труба, длина до 1,0 м, диаметр наружный, мм: 273 |  | 10 шт. |  | 0.2 | 45211.25 | 9042.25 | 5449.53 | 3481.98 | 951.86 | 110.74 | 12.59 | 2.04 |  |  |  |  | Трубы из углеродистой и низколегированной стали, длиной до 3 м, технологического трубопровода, на условное давление не более 2,5 МПа. Труба, длина до 1,0 м, диаметр наружный, мм: 273
15 | ФССЦ-23.3.03.02-0163 | Трубы стальные бесшовные горячедеформированные со снятой фаской из стали марок 15, 20, 35, наружный диаметр 273 мм, толщина стенки 8 мм |  | м |  | 2.06 | 6625.83 | 13649.21 |  |  |  | 13649.21 | 0 | 0 |  |  |  |  | Трубы стальные бесшовные горячедеформированные со снятой фаской из стали марок 15, 20, 35, наружный диаметр 273 мм, толщина стенки 8 мм
16 | ЕРм12-19-009-04 | Гидравлическое испытание трубопроводов. Трубопровод, диаметр наружный, мм, до: 273 |  | 100 м |  | 0.03 | 24308.27 | 729.24 | 205.81 | 519.22 | 91.39 | 4.21 | 0.48 | 0.23 |  |  |  |  | Гидравлическое испытание трубопроводов. Трубопровод, диаметр наружный, мм, до: 273
17 | ФЕРм12-01-002-03 | Трубопровод в помещениях или на открытых площадках в пределах цехов, монтируемый из готовых узлов, на номинальное давление не более 2,5 МПа, диаметр труб наружный: 25 мм |  | 100 м |  | 0.0864 | 25109.54 | 2169.46 | 1326.96 | 842.5 | 235.67 |  | 3.07 | 0.53 |  |  |  |  | Трубопровод в помещениях или на открытых площадках в пределах цехов, монтируемый из готовых узлов, на номинальное давление не более 2,5 МПа, диаметр труб наружный: 25 мм
18 | ОЕР4р-07-03-02 | Разделка конструкций из труб улеродистых и легированных сталей с перемещением и укладкой вручную: диаметр труб 20-36 мм |  | т |  | 0.02 | 23923.84 | 478.47 | 474.38 | 1.29 |  | 2.8 | 1.04 | 0 |  |  |  |  | Разделка конструкций из труб улеродистых и легированных сталей с перемещением и укладкой вручную: диаметр труб 20-36 мм
19 | ФЕРм12-01-004-03 | Трубопровод в помещениях или на открытых площадках в пределах цехов, монтируемый из труб и готовых деталей, на номинальное давление не более 2,5 МПа, диаметр труб наружный: 25 мм |  | 100 м |  | 0.0864 | 126829.79 | 10958.09 | 7213.57 | 3614.98 | 1107.8 | 129.54 | 16.66 | 2.43 |  |  |  |  | Трубопровод в помещениях или на открытых площадках в пределах цехов, монтируемый из труб и готовых деталей, на номинальное давление не более 2,5 МПа, диаметр труб наружный: 25 мм
20 | ФССЦ-23.3.05.02-0041 | Трубы стальные, бесшовные, холоднодеформированные, из углеродистой стали марок 10, 20, 35, 45, наружный диаметр 25 мм, толщина стенки 3,5 мм |  | м |  | 8.4078 | 372.33 | 3130.48 |  |  |  | 3130.48 | 0 | 0 |  |  |  |  | Трубы стальные, бесшовные, холоднодеформированные, из углеродистой стали марок 10, 20, 35, 45, наружный диаметр 25 мм, толщина стенки 3,5 мм
21 | Данные ERP Галактика от 08.2022г н/н 020208002014 | Отвод 90-25х3-Ст20 ГОСТ 17375-2001 |  | шт |  | 9 | 305.47 | 2749.23 |  |  |  | 2749.23 | 0 | 0 |  |  |  |  | Отвод 90-25х3-Ст20 ГОСТ 17375-2001
22 | ФССЦпг-01-01-01-015 | Погрузо-разгрузочные работы при автомобильных перевозках: Погрузка металлических конструкций массой до 1 т |  | 1 т груза |  | 1 | 251.44 | 251.44 |  |  |  | 251.44 | 0 | 0 |  |  |  |  | Погрузо-разгрузочные работы при автомобильных перевозках: Погрузка металлических конструкций массой до 1 т
23 | ФССЦпг-03-21-01-003 | Перевозка грузов автомобилями-самосвалами грузоподъемностью 10 т работающих вне карьера на расстояние: I класс груза до 3 км |  | 1 т груза |  | 1 | 62.16 | 62.16 |  | 62.16 |  |  | 0 | 0 |  |  |  |  | Перевозка грузов автомобилями-самосвалами грузоподъемностью 10 т работающих вне карьера на расстояние: I класс груза до 3 км
Итого прямые затраты по смете в текущих ценах | [7 empty] | 148215.66 | 81249.02 | 40008.47 | 14530.53 | 26958.17 | 187.63 | 31.12 | [5 empty] | Итого прямые затраты по смете в текущих ценах
Накладные расходы |  |  |  | 8: 86201.59 | [5 empty] | Накладные расходы
В том числе, справочно: | [20 empty] | В том числе, справочно:
90% ФОТ (от 95779,55) (Поз. 1-2, 4-5, 7-8, 10-11, 13-14, 16-17, 19, 18) |  |  |  | 8: 86201.59 | [6 empty] | 90% ФОТ (от 95779,55) (Поз. 1-2, 4-5, 7-8, 10-11, 13-14, 16-17, 19, 18)
Сметная прибыль |  |  |  | 8: 44243.6 | [5 empty] | Сметная прибыль
В том числе, справочно: | [20 empty] | В том числе, справочно:
46% ФОТ (от 95305,17) (Поз. 1-2, 4-5, 7-8, 10-11, 13-14, 16-17, 19) |  |  |  | 8: 43840.38 | [6 empty] | 46% ФОТ (от 95305,17) (Поз. 1-2, 4-5, 7-8, 10-11, 13-14, 16-17, 19)
85% ФОТ (от 474,38) (Поз. 18) |  |  |  | 8: 403.22 | [6 empty] | 85% ФОТ (от 474,38) (Поз. 18)
Итоги по смете: | [19 empty] | Итоги по смете:
Итоги по Строительным работам | [20 empty] | Итоги по Строительным работам
Погрузо-разгрузочные работы: | [20 empty] | Погрузо-разгрузочные работы:
Итого Поз. 22 |  |  |  | 8: 251.44; Мат. 12: 251.44 | [6 empty] | Итого Поз. 22
Перевозка грузов (грунт, мусор и подобное): | [20 empty] | Перевозка грузов (грунт, мусор и подобное):
Итого Поз. 23 |  |  |  | 8: 62.16; Эк.Маш 10: 62.16 | [6 empty] | Итого Поз. 23
Итого |  |  |  | 8: 313.6 | [6 empty] | Итого
Итоги по Монтажным работам | [20 empty] | Итоги по Монтажным работам
Технологические трубопроводы: | [20 empty] | Технологические трубопроводы:
Итого Поз. 1-2, 4-5, 7-8, 10-11, 13-14, 16-17, 19 | [7 empty] | 122407.14 | 80774.64 | 39945.02 | 14530.53 | 1687.48 | 186.59 | 31.12 | [6 empty] | Итого Поз. 1-2, 4-5, 7-8, 10-11, 13-14, 16-17, 19
Накладные расходы 90% ФОТ (от 95 305,17) |  |  |  | 8: 85774.65 | [6 empty] | Накладные расходы 90% ФОТ (от 95 305,17)
Сметная прибыль 46% ФОТ (от 95 305,17) |  |  |  | 8: 43840.38 | [6 empty] | Сметная прибыль 46% ФОТ (от 95 305,17)
Итого c накладными и см. прибылью |  |  |  | 8: 252022.17; Мат. 13: 186.59; Мат. 14: 31.12 | [6 empty] | Итого c накладными и см. прибылью
Материалы для монтажных работ: | [20 empty] | Материалы для монтажных работ:
Итого Поз. 12, 15, 20-21 |  |  |  | 8: 25016.45; Мат. 12: 25016.45 | [6 empty] | Итого Поз. 12, 15, 20-21
Ремонт металлоконструкций: | [20 empty] | Ремонт металлоконструкций:
Итого Поз. 18 |  |  |  | 8: 478.47; Осн.З/п 9: 474.38; Эк.Маш 10: 1.29; Мат. 12: 2.8; Мат. 13: 1.04 | [6 empty] | Итого Поз. 18
Накладные расходы 90% ФОТ (от 474,38) |  |  |  | 8: 426.94 | [6 empty] | Накладные расходы 90% ФОТ (от 474,38)
Сметная прибыль 85% ФОТ (от 474,38) |  |  |  | 8: 403.22 | [6 empty] | Сметная прибыль 85% ФОТ (от 474,38)
Итого c накладными и см. прибылью |  |  |  | 8: 1308.63; Мат. 13: 1.04 | [6 empty] | Итого c накладными и см. прибылью
Итого |  |  |  | 8: 278347.25; Мат. 13: 187.63; Мат. 14: 31.12 | [6 empty] | Итого
Итого |  |  |  | 8: 278660.85; Мат. 13: 187.63; Мат. 14: 31.12 | [6 empty] | Итого
В том числе: | [20 empty] | В том числе:
Материалы |  |  |  | 8: 26958.17 | [6 empty] | Материалы
Машины и механизмы |  |  |  | 8: 40008.47 | [6 empty] | Машины и механизмы
ФОТ |  |  |  | 8: 95779.55 | [6 empty] | ФОТ
Накладные расходы |  |  |  | 8: 86201.59 | [6 empty] | Накладные расходы
Сметная прибыль |  |  |  | 8: 44243.6 | [6 empty] | Сметная прибыль
ВСЕГО по смете |  |  |  | 8: 278660.85; Мат. 13: 187.63; Мат. 14: 31.12 | [7 empty] | ВСЕГО по смете
Материалы заказчика | [19 empty] | Материалы заказчика
01.7.03.01-0002 Вода водопроводная, "м3" Кол-во: 0,00432{п.19} | [20 empty] | 01.7.03.01-0002 Вода водопроводная, "м3" Кол-во: 0,00432{п.19}
Стоимость единицы |  |  |  | 8: 24.01 | [6 empty] | Стоимость единицы
Всего на физобъем (0,00432{п.19}) |  |  |  | 8: 0.1 | [6 empty] | Всего на физобъем (0,00432{п.19})
411-0002 Вода водопроводная, "м3" Кол-во: 0,1755{п.16} | [20 empty] | 411-0002 Вода водопроводная, "м3" Кол-во: 0,1755{п.16}
Стоимость единицы |  |  |  | 8: 24.01 | [6 empty] | Стоимость единицы
Всего на физобъем (0,1755{п.16}) |  |  |  | 8: 4.21 | [6 empty] | Всего на физобъем (0,1755{п.16})
Итого |  |  |  | 8: 4.31 | [6 empty] | Итого

## БСЗ-15-2022-68654 Ремонт трубоп
(наименование стройки)
ЛОКАЛЬНЫЙ РЕСУРСНЫЙ СМЕТНЫЙ РАСЧЕТ № БСЗ-15-2022-68654
(локальная смета)
на Ремонт трубопровода химочищенной воды №4., | [14 empty] | на Ремонт трубопровода химочищенной воды №4.,
(наименование работ и затрат, наименование объекта)
| Основание: | деф.ведомость, заявка №3460 от 26.07.22г.
| Сметная стоимость |  | 1367020 | руб.
| строительных работ |  | 598171 | руб.
| монтажных работ |  | 768849 | руб.
| Средства на оплату труда |  | 274815 | руб.
| Сметная трудоемкость |  | 463.38 | чел.час
Составлен(а) в текущих ценах по состоянию на
№ п/п | Обоснование | Наименование работ и затрат |  | Единица измерения | Количество |  | Сметная стоимость в текущих (прогнозных) ценах, руб. | [5 empty] | Т/з осн. раб. Всего | Т/з мех. Всего
[5 empty] | на ед. | всего | на ед. | Всего | В том числе
[9 empty] | Осн.З/п | Эк.Маш | З/пМех | Мат.
1 | 2 | 3 |  | 4 | 5 | 6 | 7 | 8 | 9 | 10 | 11 | 12 | 13 | 14
Раздел 1. Ремонт трубопровода химочищенной воды №4, ОС: 1510014, Главный корпус ДВ [522905] | [15 empty] | Раздел 1. Ремонт трубопровода химочищенной воды №4, ОС: 1510014, Главный корпус ДВ [522905]
Демонтажные работы | [16 empty] | Демонтажные работы
1 | ФЕРм12-01-002-14 | Трубопровод в помещениях или на открытых площадках в пределах цехов, монтируемый из готовых узлов, на номинальное давление не более 2,5 МПа, диаметр труб наружный: 273 мм |  | 100 м |  | 0.6077 | 110527.14 | 32586 | 19605 | 12981 | 2521 |  | 49.81 | 5.94 |  |  |  | Трубопровод в помещениях или на открытых площадках в пределах цехов, монтируемый из готовых узлов, на номинальное давление не более 2,5 МПа, диаметр труб наружный: 273 мм
2 | ОЕР4р-07-01-07 | Разделка конструкций из труб улеродистых и легированных сталей с погрузкой, выгрузкой и перемещением при помощи крана и трактора: диаметр труб 240-299 мм |  | т |  | 3.914 | 4220.23 | 23326 | 12131 | 10711 | 3220 | 484 | 26.71 | 7.58 |  |  |  | Разделка конструкций из труб улеродистых и легированных сталей с погрузкой, выгрузкой и перемещением при помощи крана и трактора: диаметр труб 240-299 мм
3 | ФЕРм12-01-002-12 | Трубопровод в помещениях или на открытых площадках в пределах цехов, монтируемый из готовых узлов, на номинальное давление не более 2,5 МПа, диаметр труб наружный: 159 мм |  | 100 м |  | 0.1606 | 82893.39 | 6801 | 3562 | 3239 | 636 |  | 9.05 | 1.5 |  |  |  | Трубопровод в помещениях или на открытых площадках в пределах цехов, монтируемый из готовых узлов, на номинальное давление не более 2,5 МПа, диаметр труб наружный: 159 мм
4 | ОЕР4р-07-01-05 | Разделка конструкций из труб улеродистых и легированных сталей с погрузкой, выгрузкой и перемещением при помощи крана и трактора: диаметр труб 108-170 мм |  | т |  | 0.59 | 5534.33 | 4746 | 3011 | 1617 | 485 | 118 | 6.63 | 1.14 |  |  |  | Разделка конструкций из труб улеродистых и легированных сталей с погрузкой, выгрузкой и перемещением при помощи крана и трактора: диаметр труб 108-170 мм
5 | ФССЦпг-03-21-01-010 | Перевозка грузов автомобилями-самосвалами грузоподъемностью 10 т работающих вне карьера на расстояние: I класс груза до 10 км |  | 1 т груза |  | 4.504 | 134.53 | 697 |  | 697 |  |  | 0 | 0 |  |  |  | Перевозка грузов автомобилями-самосвалами грузоподъемностью 10 т работающих вне карьера на расстояние: I класс груза до 10 км
Монтажные работы | [16 empty] | Монтажные работы
6 | ФЕРм12-01-004-14 | Трубопровод в помещениях или на открытых площадках в пределах цехов, монтируемый из труб и готовых деталей, на номинальное давление не более 2,5 МПа, диаметр труб наружный: 273 мм |  | 100 м |  | 0.6077 | 196255.73 | 204066 | 118076 | 70891 | 13545 | 15099 | 300.02 | 31.9 |  |  |  | Трубопровод в помещениях или на открытых площадках в пределах цехов, монтируемый из труб и готовых деталей, на номинальное давление не более 2,5 МПа, диаметр труб наружный: 273 мм
7 | ФССЦ-23.5.02.02-0096 | Трубы стальные электросварные прямошовные со снятой фаской из стали марок БСт2кп-БСт4кп и БСт2пс-БСт4пс, наружный диаметр 273 мм, толщина стенки 8 мм- диам. 273*10мм, прим. |  | м |  | 61.242 | 9109.49 | 557883 |  |  |  | 557883 | 0 | 0 |  |  |  | Трубы стальные электросварные прямошовные со снятой фаской из стали марок БСт2кп-БСт4кп и БСт2пс-БСт4пс, наружный диаметр 273 мм, толщина стенки 8 мм- диам. 273*10мм, прим.
8 | ФССЦ-23.8.04.06-0103 | Отвод крутоизогнутый, радиус кривизны 1,5 мм, номинальное давление до 16 МПа, номинальный диаметр 250 мм, наружный диаметр 273 мм, толщина стенки 10 мм |  | шт |  | 3 | 3447.71 | 10343 |  |  |  | 10343 | 0 | 0 |  |  |  | Отвод крутоизогнутый, радиус кривизны 1,5 мм, номинальное давление до 16 МПа, номинальный диаметр 250 мм, наружный диаметр 273 мм, толщина стенки 10 мм
9 | ФЕРм12-01-004-12 | Трубопровод в помещениях или на открытых площадках в пределах цехов, монтируемый из труб и готовых деталей, на номинальное давление не более 2,5 МПа, диаметр труб наружный: 159 мм |  | 100 м |  | 0.1606 | 146849.89 | 41123 | 22373 | 17565 | 3436 | 1185 | 56.85 | 8.09 |  |  |  | Трубопровод в помещениях или на открытых площадках в пределах цехов, монтируемый из труб и готовых деталей, на номинальное давление не более 2,5 МПа, диаметр труб наружный: 159 мм
10 | ФССЦ-23.5.02.02-0078 | Трубы стальные электросварные прямошовные со снятой фаской из стали марок БСт2кп-БСт4кп и БСт2пс-БСт4пс, наружный диаметр 159 мм, толщина стенки 8 мм- диам. 159*10мм, прим. |  | м |  | 15.57 | 1613.62 | 25124 |  |  |  | 25124 | 0 | 0 |  |  |  | Трубы стальные электросварные прямошовные со снятой фаской из стали марок БСт2кп-БСт4кп и БСт2пс-БСт4пс, наружный диаметр 159 мм, толщина стенки 8 мм- диам. 159*10мм, прим.
11 | ФССЦ-23.8.04.06-0090 | Отвод крутоизогнутый, радиус кривизны 1,5 мм, номинальное давление до 16 МПа, номинальный диаметр 150 мм, наружный диаметр 159 мм, толщина стенки 10 мм |  | шт |  | 3 | 1374.6 | 4124 |  |  |  | 4124 | 0 | 0 |  |  |  | Отвод крутоизогнутый, радиус кривизны 1,5 мм, номинальное давление до 16 МПа, номинальный диаметр 150 мм, наружный диаметр 159 мм, толщина стенки 10 мм
12 | РМУ2-10-2 | Устройство подмостей на металлических стойках высотой до 6 м |  | м2 |  | 15 | 2244.42 | 48143 | 48143 |  |  |  | 9.54 | 0 |  |  |  | Устройство подмостей на металлических стойках высотой до 6 м
13 | РМУ2-10-5 | Разборка подмостей на металлических стойках высотой до 6 м |  | м2 |  | 15 | 1122.21 | 24071 | 24071 |  |  |  | 4.77 | 0 |  |  |  | Разборка подмостей на металлических стойках высотой до 6 м
Итоги по смете: | [18 empty] | Итоги по смете:
Итого прямые затраты (справочно) |  |  |  | 8: 983033 | [5 empty] | Итого прямые затраты (справочно)
в том числе: | [19 empty] | в том числе:
Оплата труда рабочих |  |  |  | 8: 250972 | [5 empty] | Оплата труда рабочих
Эксплуатация машин |  |  |  | 8: 117701 | [5 empty] | Эксплуатация машин
в том числе оплата труда машинистов (Отм) |  |  |  | 8: 23843 | [5 empty] | в том числе оплата труда машинистов (Отм)
Материалы |  |  |  | 8: 614360 | [5 empty] | Материалы
Строительные работы |  |  |  | 8: 598171 | [5 empty] | Строительные работы
Строительные работы |  |  |  | 8: 597474 | [5 empty] | Строительные работы
в том числе: | [19 empty] | в том числе:
материалы |  |  |  | 8: 597474 | [5 empty] | материалы
Транспортные расходы (перевозка), относимые на стоимость строительных работ |  |  |  | 8: 697 | [5 empty] | Транспортные расходы (перевозка), относимые на стоимость строительных работ
Монтажные работы |  |  |  | 8: 768849 | [5 empty] | Монтажные работы
Монтажные работы |  |  |  | 8: 595535 | [5 empty] | Монтажные работы
в том числе: | [19 empty] | в том числе:
оплата труда |  |  |  | 8: 178758 | [5 empty] | оплата труда
эксплуатация машин и механизмов |  |  |  | 8: 117004 | [5 empty] | эксплуатация машин и механизмов
в том числе оплата труда машинистов (ОТм) |  |  |  | 8: 23843 | [5 empty] | в том числе оплата труда машинистов (ОТм)
материалы |  |  |  | 8: 16886 | [5 empty] | материалы
накладные расходы |  |  |  | 8: 182340 | [5 empty] | накладные расходы
сметная прибыль |  |  |  | 8: 100547 | [5 empty] | сметная прибыль
Отдельные виды работ и затрат, относимые на стоимость монтажных работ |  |  |  | 8: 173314 | [5 empty] | Отдельные виды работ и затрат, относимые на стоимость монтажных работ
в том числе: | [19 empty] | в том числе:
оплата труда |  |  |  | 8: 72214 | [5 empty] | оплата труда
накладные расходы |  |  |  | 8: 57771 | [5 empty] | накладные расходы
сметная прибыль |  |  |  | 8: 43329 | [5 empty] | сметная прибыль
Итого ФОТ (справочно) |  |  |  | 8: 274815 | [5 empty] | Итого ФОТ (справочно)
Итого накладные расходы (справочно) |  |  |  | 8: 240111 | [5 empty] | Итого накладные расходы (справочно)
Итого сметная прибыль (справочно) |  |  |  | 8: 143876 | [5 empty] | Итого сметная прибыль (справочно)
ВСЕГО по смете |  |  |  | 8: 1367020; Мат. 13: 463.3798; Мат. 14: 56.1518 | [6 empty] | ВСЕГО по смете
Материалы заказчика | [19 empty] | Материалы заказчика
Монтажные работы | [19 empty] | Монтажные работы
Вода водопроводная, "м3" Кол-во: 3,90663 |  |  |  | 8: 94 | [5 empty] | Вода водопроводная, "м3" Кол-во: 3,90663

## БСЗ-15-2022-69460 - Ресурсная с
Цех №15, подразделение 115 | [14 empty] | Цех №15, подразделение 115
(наименование стройки)
ЛОКАЛЬНЫЙ РЕСУРСНЫЙ СМЕТНЫЙ РАСЧЕТ № БСЗ-15-2022-69460
(локальная смета)
на Ремонт трубопровода кольца ЦПП ( на 2022), | [15 empty] | на Ремонт трубопровода кольца ЦПП ( на 2022),
(наименование работ и затрат, наименование объекта)
| Основание: | Дефектная ведомость, по заявке 4224 от 01.12.2022
| Сметная стоимость |  | 810175 | руб.
| строительных работ |  | 27468 | руб.
| монтажных работ |  | 161715 | руб.
| оборудования |  | 620992 | руб.
| Средства на оплату труда |  | 56709 | руб.
| Сметная трудоемкость |  | 128.71 | чел.час
Составлен(а) в текущих ценах по состоянию на
№ п/п | Обоснование | Наименование работ и затрат |  | Единица измерения | Количество |  | Сметная стоимость в текущих (прогнозных) ценах, руб. | [5 empty] | Т/з осн. раб. Всего | Т/з мех. Всего
[5 empty] | на ед. | всего | на ед. | Всего | В том числе
[9 empty] | Осн.З/п | Эк.Маш | З/пМех | Мат.
1 | 2 | 3 |  | 4 | 5 | 6 | 7 | 8 | 9 | 10 | 11 | 12 | 13 | 14
Раздел 1. ДВ [530249]: Ремонт трубопровода кольца ЦПП, ОС:1530005, трубопровод 16 атм. пара на производство АТЗ и БСЗ | [16 empty] | Раздел 1. ДВ [530249]: Ремонт трубопровода кольца ЦПП, ОС:1530005, трубопровод 16 атм. пара на производство АТЗ и БСЗ
Изготовление и установка заглушки | [17 empty] | Изготовление и установка заглушки
1 | ФЕРм38-01-006-07 | Сборка с помощью лебедок ручных (с установкой и снятием их в процессе работы) или вручную (мелких деталей): листовые конструкции массой до 0,5 т (бачки, течки, воронки, желоба, лотки и пр.) |  | т |  | 0.00728 | 85634.22 | 977 | 718 | 220 | 16 | 39 | 1.87 | 0.04 |  |  |  |  | Сборка с помощью лебедок ручных (с установкой и снятием их в процессе работы) или вручную (мелких деталей): листовые конструкции массой до 0,5 т (бачки, течки, воронки, желоба, лотки и пр.)
2 | ЕРм12-19-007-85 | Фасонные детали из углеродистой и низколегированной стали технологического трубопровода, на условное давление не более 2,5 МПа. Заглушка, диаметр наружный, мм: 426 |  | 10 шт. |  | 0.1 | 26080.49 | 3967 | 2561 | 1183 | 254 | 223 | 6.51 | 0.61 |  |  |  |  | Фасонные детали из углеродистой и низколегированной стали технологического трубопровода, на условное давление не более 2,5 МПа. Заглушка, диаметр наружный, мм: 426
3 * | ФССЦ-23.3.03.02-0077 | Трубы стальные бесшовные горячедеформированные со снятой фаской из стали марок 15, 20, 35, наружный диаметр 108 мм, толщина стенки 5 мм |  | м |  | 0.0707 | 1438.41 | 102 |  |  |  | 102 | 0 | 0 |  |  |  |  | Трубы стальные бесшовные горячедеформированные со снятой фаской из стали марок 15, 20, 35, наружный диаметр 108 мм, толщина стенки 5 мм
4 | ФССЦ-08.3.05.02-0052 | Прокат толстолистовой горячекатаный марка стали Ст3, толщина 2-6 мм (лист 5 ст20 ГОСТ 19903-74) |  | т |  | 0.0063428 | 87588.97 | 556 |  |  |  | 556 | 0 | 0 |  |  |  |  | Прокат толстолистовой горячекатаный марка стали Ст3, толщина 2-6 мм (лист 5 ст20 ГОСТ 19903-74)
Демонтаж теплоизоляции | [17 empty] | Демонтаж теплоизоляции
5 | ФЕР26-01-003-01 | Изоляция трубопроводов цилиндрами и полуцилиндрами из минеральной ваты на синтетическом связующем |  | м3 |  | 0.33 | 11961.05 | 1505 | 1391 | 114 | 34 |  | 3.7 | 0.08 |  |  |  |  | Изоляция трубопроводов цилиндрами и полуцилиндрами из минеральной ваты на синтетическом связующем
6 | ФЕР26-01-049-02 | Покрытие поверхности изоляции трубопроводов: сталью оцинкованной |  | 100 м2 |  | 0.04 | 53862.62 | 1490 | 1443 | 47 | 12 |  | 3.61 | 0.03 |  |  |  |  | Покрытие поверхности изоляции трубопроводов: сталью оцинкованной
Монтаж теплоизоляции | [17 empty] | Монтаж теплоизоляции
7 | ФЕР26-01-003-01 | Изоляция трубопроводов цилиндрами и полуцилиндрами из минеральной ваты на синтетическом связующем |  | м3 |  | 0.33 | 11961.05 | 5779 | 3478 | 285 | 84 | 2016 | 9.26 | 0.2 |  |  |  |  | Изоляция трубопроводов цилиндрами и полуцилиндрами из минеральной ваты на синтетическом связующем
8 | Прайс ГК "Баустрой" от 23.12.2022 | ЦИЛИНДР XOTPIPE SP БЕЗ ПОКРЫТИЯ ТУ 5762-006-62815391-2016 |  | шт |  | 1 | 279.77 | 280 |  |  |  | 280 | 0 | 0 |  |  |  |  | ЦИЛИНДР XOTPIPE SP БЕЗ ПОКРЫТИЯ ТУ 5762-006-62815391-2016
9 | ФЕР26-01-049-02 | Покрытие поверхности изоляции трубопроводов: сталью оцинкованной |  | 100 м2 |  | 0.04 | 53862.62 | 3984 | 3608 | 115 | 30 | 261 | 9.04 | 0.07 |  |  |  |  | Покрытие поверхности изоляции трубопроводов: сталью оцинкованной
10 | ФССЦ-08.3.05.05-0058 | Сталь листовая оцинкованная, толщина 1,0 мм |  | т |  | 0.047 | 90710.56 | 4263 |  |  |  | 4263 | 0 | 0 |  |  |  |  | Сталь листовая оцинкованная, толщина 1,0 мм
Ду50 | [17 empty] | Ду50
11 | ЕРм12-19-001-07 | Трубы из углеродистой и низколегированной стали, длиной до 3 м, технологического трубопровода, на условное давление не более 2,5 МПа. Труба, длина до 1,0 м, диаметр наружный, мм: 57 (прим. демонтаж, монтаж) |  | 10 шт. |  | 0.2 | 7565.87 | 3380 | 1718 | 1644 | 413 | 18 | 4.36 | 1 |  |  |  |  | Трубы из углеродистой и низколегированной стали, длиной до 3 м, технологического трубопровода, на условное давление не более 2,5 МПа. Труба, длина до 1,0 м, диаметр наружный, мм: 57 (прим. демонтаж, монтаж)
12 | ЕРм12-19-009-01 | Гидравлическое испытание трубопроводов. Трубопровод, диаметр наружный, мм, до: 57 |  | 100 м |  | 0.017 | 7686.15 | 184 | 49 | 135 | 24 |  | 0.12 | 0.06 |  |  |  |  | Гидравлическое испытание трубопроводов. Трубопровод, диаметр наружный, мм, до: 57
13 * | ФССЦ-23.3.03.02-0031 | Трубы стальные бесшовные горячедеформированные со снятой фаской из стали марок 15, 20, 35, наружный диаметр 57 мм, толщина стенки 4 мм |  | м |  | 1.751 | 538.55 | 943 |  |  |  | 943 | 0 | 0 |  |  |  |  | Трубы стальные бесшовные горячедеформированные со снятой фаской из стали марок 15, 20, 35, наружный диаметр 57 мм, толщина стенки 4 мм
14 | ФЕРм12-12-001-07 | Арматура фланцевая с ручным приводом или без привода водопроводная на номинальное давление до 4 МПа, номинальный диаметр: 50 мм (снятие, установка запорной арматуры) |  | шт |  | 1 | 1619.46 | 3271 | 2165 | 1089 | 228 | 17 | 5.5 | 0.55 |  |  |  |  | Арматура фланцевая с ручным приводом или без привода водопроводная на номинальное давление до 4 МПа, номинальный диаметр: 50 мм (снятие, установка запорной арматуры)
15 * | ФССЦ-18.1.02.01-0171 | Задвижка клиновая с выдвижным шпинделем 30с15нж, номинальное давление 4,0 МПа (40 кгс/см2), присоединение к трубопроводу фланцевое, номинальный диаметр 50 мм |  | шт |  | 1 | 10320.42 | 10320 |  |  |  | 10320 | 0 | 0 |  |  |  |  | Задвижка клиновая с выдвижным шпинделем 30с15нж, номинальное давление 4,0 МПа (40 кгс/см2), присоединение к трубопроводу фланцевое, номинальный диаметр 50 мм
16 | ЕРм12-19-007-44 | Фасонные детали из углеродистой и низколегированной стали технологического трубопровода, на условное давление не более 2,5 МПа. Фланец, диаметр наружный, мм: 57 |  | 10 шт. |  | 0.2 | 3528.14 | 1106 | 778 | 305 | 70 | 23 | 1.98 | 0.17 |  |  |  |  | Фасонные детали из углеродистой и низколегированной стали технологического трубопровода, на условное давление не более 2,5 МПа. Фланец, диаметр наружный, мм: 57
17 * | ФССЦ-23.8.03.11-0152 | Фланцы стальные плоские приварные с соединительным выступом, марка стали ВСт3сп2, ВСт3сп3, номинальное давление 1,6 МПа, номинальный диаметр 50 мм |  | шт |  | 2 | 263.81 | 528 |  |  |  | 528 | 0 | 0 |  |  |  |  | Фланцы стальные плоские приварные с соединительным выступом, марка стали ВСт3сп2, ВСт3сп3, номинальное давление 1,6 МПа, номинальный диаметр 50 мм
Ду400 | [17 empty] | Ду400
18 | ЕРм12-19-001-17 | Трубы из углеродистой и низколегированной стали, длиной до 3 м, технологического трубопровода, на условное давление не более 2,5 МПа. Труба, длина до 1,0 м, диаметр наружный, мм: 426 (прим. демонтаж, монтаж) |  | 10 шт. |  | 0.2 | 36305.25 | 16528 | 10040 | 6291 | 1520 | 197 | 25.51 | 3.66 |  |  |  |  | Трубы из углеродистой и низколегированной стали, длиной до 3 м, технологического трубопровода, на условное давление не более 2,5 МПа. Труба, длина до 1,0 м, диаметр наружный, мм: 426 (прим. демонтаж, монтаж)
19 | ЕРм12-19-009-05 | Гидравлическое испытание трубопроводов. Трубопровод, диаметр наружный, мм, до: 426 |  | 100 м |  | 0.01 | 18305.07 | 256 | 67 | 186 | 34 | 3 | 0.17 | 0.08 |  |  |  |  | Гидравлическое испытание трубопроводов. Трубопровод, диаметр наружный, мм, до: 426
20 * | ФССЦ-23.3.03.02-0188 | Трубы стальные бесшовные горячедеформированные со снятой фаской из стали марок 15, 20, 35, наружный диаметр 426 мм, толщина стенки 10 мм |  | м |  | 1.03 | 13565.89 | 13973 |  |  |  | 13973 | 0 | 0 |  |  |  |  | Трубы стальные бесшовные горячедеформированные со снятой фаской из стали марок 15, 20, 35, наружный диаметр 426 мм, толщина стенки 10 мм
21 | ФЕРм12-12-001-17 | Арматура фланцевая с ручным приводом или без привода водопроводная на номинальное давление до 4 МПа, номинальный диаметр: 400 мм (снятие, установка запорной арматуры) |  | шт |  | 1 | 10614.38 | 20497 | 9811 | 10663 | 2277 | 23 | 24.93 | 5.48 |  |  |  |  | Арматура фланцевая с ручным приводом или без привода водопроводная на номинальное давление до 4 МПа, номинальный диаметр: 400 мм (снятие, установка запорной арматуры)
22 * О | Данные цеха от 21.12.2022 | Задвижка 30с15нж Ду400 Ру25 с КОФ исп.С/D |  | 4: комп; 6: 1; 7: 620991.8; 8: 620992; Мат. 13: 0; Мат. 14: 0 |  |  |  |  | Задвижка 30с15нж Ду400 Ру25 с КОФ исп.С/D
23 | ЕРм12-19-007-54 | Фасонные детали из углеродистой и низколегированной стали технологического трубопровода, на условное давление не более 2,5 МПа. Фланец, диаметр наружный, мм: 426 |  | 10 шт. |  | 0.2 | 30055.31 | 9422 | 6631 | 2612 | 603 | 179 | 16.85 | 1.45 |  |  |  |  | Фасонные детали из углеродистой и низколегированной стали технологического трубопровода, на условное давление не более 2,5 МПа. Фланец, диаметр наружный, мм: 426
24 | ФЕРм39-02-006-27 | Ультразвуковая дефектоскопия трубопровода одним преобразователем сварных соединений перлитного класса с двух сторон, прозвучивание поперечное, номинальный диаметр трубопровода: свыше 350 до 450, толщина стенки от 8 до 14 мм |  | стык |  | 2 | 954.64 | 3194 | 3036 | 63 |  | 95 | 6.88 | 0 |  |  |  |  | Ультразвуковая дефектоскопия трубопровода одним преобразователем сварных соединений перлитного класса с двух сторон, прозвучивание поперечное, номинальный диаметр трубопровода: свыше 350 до 450, толщина стенки от 8 до 14 мм
Демонтаж фланцев | [17 empty] | Демонтаж фланцев
25 | ЕРм12-19-007-54 | Фасонные детали из углеродистой и низколегированной стали технологического трубопровода, на условное давление не более 2,5 МПа. Фланец, диаметр наружный, мм: 426 |  | 10 шт. |  | 0.2 | 30055.31 | 4620 | 3315 | 1305 | 301 |  | 8.42 | 0.73 |  |  |  |  | Фасонные детали из углеродистой и низколегированной стали технологического трубопровода, на условное давление не более 2,5 МПа. Фланец, диаметр наружный, мм: 426
Вывоз мусора и металлолома | [17 empty] | Вывоз мусора и металлолома
26 | ФССЦпг-01-01-01-041 | Погрузо-разгрузочные работы при автомобильных перевозках: Погрузка мусора строительного с погрузкой вручную |  | 1 т груза |  | 0.0133 | 506.3 | 8 |  | 8 |  |  | 0 | 0 |  |  |  |  | Погрузо-разгрузочные работы при автомобильных перевозках: Погрузка мусора строительного с погрузкой вручную
27 | ФССЦпг-03-21-01-010 | Перевозка грузов автомобилями-самосвалами грузоподъемностью 10 т работающих вне карьера на расстояние: I класс груза до 10 км |  | 1 т груза |  | 0.0133 | 134.53 | 2 |  | 2 |  |  | 0 | 0 |  |  |  |  | Перевозка грузов автомобилями-самосвалами грузоподъемностью 10 т работающих вне карьера на расстояние: I класс груза до 10 км
28 | ФССЦпг-01-01-01-015 | Погрузо-разгрузочные работы при автомобильных перевозках: Погрузка металлических конструкций массой до 1 т |  | 1 т груза |  | 0.505 | 263.05 | 133 |  |  |  | 133 | 0 | 0 |  |  |  |  | Погрузо-разгрузочные работы при автомобильных перевозках: Погрузка металлических конструкций массой до 1 т
29 | ФССЦпг-03-21-01-010 | Перевозка грузов автомобилями-самосвалами грузоподъемностью 10 т работающих вне карьера на расстояние: I класс груза до 10 км |  | 1 т груза |  | 0.505 | 134.53 | 78 |  | 78 |  |  | 0 | 0 |  |  |  |  | Перевозка грузов автомобилями-самосвалами грузоподъемностью 10 т работающих вне карьера на расстояние: I класс груза до 10 км
Итоги по смете: | [19 empty] | Итоги по смете:
Итого прямые затраты (справочно) |  |  |  | 8: 111346 | [6 empty] | Итого прямые затраты (справочно)
в том числе: | [20 empty] | в том числе:
Оплата труда рабочих |  |  |  | 8: 50809 | [6 empty] | Оплата труда рабочих
Эксплуатация машин |  |  |  | 8: 26345 | [6 empty] | Эксплуатация машин
в том числе оплата труда машинистов (Отм) |  |  |  | 8: 5900 | [6 empty] | в том числе оплата труда машинистов (Отм)
Материалы |  |  |  | 8: 34192 | [6 empty] | Материалы
Строительные работы |  |  |  | 8: 27468 | [6 empty] | Строительные работы
Строительные работы |  |  |  | 8: 27380 | [6 empty] | Строительные работы
в том числе: | [20 empty] | в том числе:
оплата труда |  |  |  | 8: 9920 | [6 empty] | оплата труда
эксплуатация машин и механизмов |  |  |  | 8: 561 | [6 empty] | эксплуатация машин и механизмов
в том числе оплата труда машинистов (ОТм) |  |  |  | 8: 160 | [6 empty] | в том числе оплата труда машинистов (ОТм)
материалы |  |  |  | 8: 2410 | [6 empty] | материалы
накладные расходы |  |  |  | 8: 9777 | [6 empty] | накладные расходы
сметная прибыль |  |  |  | 8: 4712 | [6 empty] | сметная прибыль
Транспортные расходы (перевозка), относимые на стоимость строительных работ |  |  |  | 8: 88 | [6 empty] | Транспортные расходы (перевозка), относимые на стоимость строительных работ
Монтажные работы |  |  |  | 8: 161715 | [6 empty] | Монтажные работы
в том числе: | [20 empty] | в том числе:
оплата труда |  |  |  | 8: 40889 | [6 empty] | оплата труда
эксплуатация машин и механизмов |  |  |  | 8: 25696 | [6 empty] | эксплуатация машин и механизмов
в том числе оплата труда машинистов (ОТм) |  |  |  | 8: 5740 | [6 empty] | в том числе оплата труда машинистов (ОТм)
материалы |  |  |  | 8: 31782 | [6 empty] | материалы
накладные расходы |  |  |  | 8: 41937 | [6 empty] | накладные расходы
сметная прибыль |  |  |  | 8: 21411 | [6 empty] | сметная прибыль
Оборудование |  |  |  | 8: 620992 | [6 empty] | Оборудование
Итого ФОТ (справочно) |  |  |  | 8: 56709 | [6 empty] | Итого ФОТ (справочно)
Итого накладные расходы (справочно) |  |  |  | 8: 51714 | [6 empty] | Итого накладные расходы (справочно)
Итого сметная прибыль (справочно) |  |  |  | 8: 26123 | [6 empty] | Итого сметная прибыль (справочно)
ВСЕГО по смете |  |  |  | 8: 810175; Мат. 13: 128.7134; Мат. 14: 14.2118 | [7 empty] | ВСЕГО по смете
Материалы заказчика | [20 empty] | Материалы заказчика
Монтажные работы | [20 empty] | Монтажные работы
Вода водопроводная, "м3" Кол-во: 0,14675 |  |  |  | 8: 3 | [6 empty] | Вода водопроводная, "м3" Кол-во: 0,14675
Задвижка клиновая с выдвижным шпинделем 30с15нж, номинальное давление 4,0 МПа (40 кгс/см2), присоединение к трубопроводу фланцевое, номинальный диаметр 50 мм, "шт" Кол-во: 1 |  |  |  | 8: 10320 | [6 empty] | Задвижка клиновая с выдвижным шпинделем 30с15нж, номинальное давление 4,0 МПа (40 кгс/см2), присоединение к трубопроводу фланцевое, номинальный диаметр 50 мм, "шт" Кол-во: 1
Трубы стальные бесшовные горячедеформированные со снятой фаской из стали марок 15, 20, 35, наружный диаметр 108 мм, толщина стенки 5 мм, "м" Кол-во: 0,0707 |  |  |  | 8: 102 | [6 empty] | Трубы стальные бесшовные горячедеформированные со снятой фаской из стали марок 15, 20, 35, наружный диаметр 108 мм, толщина стенки 5 мм, "м" Кол-во: 0,0707
Трубы стальные бесшовные горячедеформированные со снятой фаской из стали марок 15, 20, 35, наружный диаметр 426 мм, толщина стенки 10 мм, "м" Кол-во: 1,03 |  |  |  | 8: 13973 | [6 empty] | Трубы стальные бесшовные горячедеформированные со снятой фаской из стали марок 15, 20, 35, наружный диаметр 426 мм, толщина стенки 10 мм, "м" Кол-во: 1,03
Трубы стальные бесшовные горячедеформированные со снятой фаской из стали марок 15, 20, 35, наружный диаметр 57 мм, толщина стенки 4 мм, "м" Кол-во: 1,751 |  |  |  | 8: 943 | [6 empty] | Трубы стальные бесшовные горячедеформированные со снятой фаской из стали марок 15, 20, 35, наружный диаметр 57 мм, толщина стенки 4 мм, "м" Кол-во: 1,751
Фланцы стальные плоские приварные с соединительным выступом, марка стали ВСт3сп2, ВСт3сп3, номинальное давление 1,6 МПа, номинальный диаметр 50 мм, "шт" Кол-во: 2 |  |  |  | 8: 528 | [6 empty] | Фланцы стальные плоские приварные с соединительным выступом, марка стали ВСт3сп2, ВСт3сп3, номинальное давление 1,6 МПа, номинальный диаметр 50 мм, "шт" Кол-во: 2
Итого |  |  |  | 8: 25869 | [6 empty] | Итого
Оборудование заказчика | [20 empty] | Оборудование заказчика
Оборудование | [20 empty] | Оборудование
Задвижка 30с15нж Ду400 Ру25 с КОФ исп.С/D, "комп" Кол-во: 1 |  |  |  | 8: 620992 | [6 empty] | Задвижка 30с15нж Ду400 Ру25 с КОФ исп.С/D, "комп" Кол-во: 1

## БСЗ-15-2023-70030 - Ресурсная с
БСЗ Цех 15 | [14 empty] | БСЗ Цех 15
(наименование стройки)
ЛОКАЛЬНЫЙ РЕСУРСНЫЙ СМЕТНЫЙ РАСЧЕТ № БСЗ-15-2023-70030
(локальная смета)
на Установка зажвижки №227 на паропроводе противодавления, | [15 empty] | на Установка зажвижки №227 на паропроводе противодавления,
(наименование работ и затрат, наименование объекта)
| Основание: | дефектная ведомость (заявка 357 от 26.01.2023)
| Сметная стоимость |  | 174858 | руб.
| строительных работ |  | 7353 | руб.
| монтажных работ |  | 63746 | руб.
| оборудования |  | 103759 | руб.
| Средства на оплату труда |  | 20681 | руб.
| Сметная трудоемкость |  | 47.17 | чел.час
Составлен(а) в текущих ценах по состоянию на
№ п/п | Обоснование | Наименование работ и затрат |  | Единица измерения | Количество |  | Сметная стоимость в текущих (прогнозных) ценах, руб. | [5 empty] | Т/з осн. раб. Всего | Т/з мех. Всего
[5 empty] | на ед. | всего | на ед. | Всего | В том числе
[9 empty] | Осн.З/п | Эк.Маш | З/пМех | Мат.
1 | 2 | 3 |  | 4 | 5 | 6 | 7 | 8 | 9 | 10 | 11 | 12 | 13 | 14
Раздел 1. Установка зажвижки №227 на паропроводе противодавления, ОС:1510014. ДВ [556595] | [16 empty] | Раздел 1. Установка зажвижки №227 на паропроводе противодавления, ОС:1510014. ДВ [556595]
1 | ФЕР08-07-002-01 | Установка и разборка внутренних трубчатых инвентарных лесов: при высоте помещений до 6 м |  | 100 м2 горизонтальной проекции |  | 0.06 | 26389.66 | 3011 | 2560 | 28 | 8 | 423 | 7.24 | 0.02 |  |  |  | Установка и разборка внутренних трубчатых инвентарных лесов: при высоте помещений до 6 м
Демонтаж | [18 empty] | Демонтаж
2 | ОЕР5р-04-01-06 | Разборка и сборка фланцевых соединений с заменой прокладок на условное давление до 2,5 мпа диаметр условного прохода 250 мм (демонтаж катушки) |  | 1 соединение |  | 2 | 1161.37 | 1041 | 1041 |  |  |  | 2.29 | 0 |  |  |  | Разборка и сборка фланцевых соединений с заменой прокладок на условное давление до 2,5 мпа диаметр условного прохода 250 мм (демонтаж катушки)
3 | ФЕРм40-01-002-01 | Вертикальное перемещение сверх предусмотренного в ГЭСНм: 1 м, на высоту до 5 м |  | 10 т |  | 0.007 | 8370.59 | 99 | 90 | 9 | 2 |  | 0.27 | 0 |  |  |  | Вертикальное перемещение сверх предусмотренного в ГЭСНм: 1 м, на высоту до 5 м
Монтаж | [18 empty] | Монтаж
4 | ФЕРм12-12-001-14 | Арматура фланцевая с ручным приводом или без привода водопроводная на номинальное давление до 4 МПа, номинальный диаметр: 250 мм |  | шт |  | 1 | 6476.6 | 10858 | 5119 | 5725 | 1213 | 14 | 13.01 | 2.9 |  |  |  | Арматура фланцевая с ручным приводом или без привода водопроводная на номинальное давление до 4 МПа, номинальный диаметр: 250 мм
5 | ЕРм12-19-007-51 | Фасонные детали из углеродистой и низколегированной стали технологического трубопровода, на условное давление не более 2,5 МПа. Фланец, диаметр наружный, мм: 273 |  | 10 шт. |  | 0.2 | 17796.9 | 6308 | 4519 | 1674 | 386 | 115 | 11.48 | 0.92 |  |  |  | Фасонные детали из углеродистой и низколегированной стали технологического трубопровода, на условное давление не более 2,5 МПа. Фланец, диаметр наружный, мм: 273
6 * О | Данные "Галактика" от 13.09.2019 н/н 051201000491 | Задвижка 30с15нж Ду250 Ру25 с КОФ исп.тип 11 исп. F/E (Задвижка 30с15нж Ду250 Ру25 с КОФ исп.1/1) |  | 4: шт; 6: 1; 7: 103758.71; 8: 103759; Мат. 13: 0; Мат. 14: 0 |  |  |  | Задвижка 30с15нж Ду250 Ру25 с КОФ исп.тип 11 исп. F/E (Задвижка 30с15нж Ду250 Ру25 с КОФ исп.1/1)
7 | ЕРм12-19-001-07 | Трубы из углеродистой и низколегированной стали, длиной до 3 м, технологического трубопровода, на условное давление не более 2,5 МПа. Труба, длина до 1,0 м, диаметр наружный, мм: 57 |  | 10 шт. |  | 0.2 | 7565.87 | 2551 | 1294 | 1239 | 314 | 18 | 3.29 | 0.75 |  |  |  | Трубы из углеродистой и низколегированной стали, длиной до 3 м, технологического трубопровода, на условное давление не более 2,5 МПа. Труба, длина до 1,0 м, диаметр наружный, мм: 57
8 * | ФССЦ-23.3.03.02-0035 | Трубы стальные бесшовные горячедеформированные со снятой фаской из стали марок 15, 20, 35, наружный диаметр 57 мм, толщина стенки 6 мм |  | м |  | 1.442 | 751.42 | 1084 |  |  |  | 1084 | 0 | 0 |  |  |  | Трубы стальные бесшовные горячедеформированные со снятой фаской из стали марок 15, 20, 35, наружный диаметр 57 мм, толщина стенки 6 мм
9 | ЕРм12-19-009-01 | Гидравлическое испытание трубопроводов. Трубопровод, диаметр наружный, мм, до: 57 |  | 100 м |  | 0.014 | 7686.15 | 171 | 45 | 126 | 23 |  | 0.11 | 0.05 |  |  |  | Гидравлическое испытание трубопроводов. Трубопровод, диаметр наружный, мм, до: 57
10 | ФЕРм12-12-001-07 | Арматура фланцевая с ручным приводом или без привода водопроводная на номинальное давление до 4 МПа, номинальный диаметр: 50 мм |  | шт |  | 1 | 1607.16 | 2835 | 1883 | 947 | 200 | 5 | 4.78 | 0.48 |  |  |  | Арматура фланцевая с ручным приводом или без привода водопроводная на номинальное давление до 4 МПа, номинальный диаметр: 50 мм
11 | ЕРм12-19-007-44 | Фасонные детали из углеродистой и низколегированной стали технологического трубопровода, на условное давление не более 2,5 МПа. Фланец, диаметр наружный, мм: 57 |  | 10 шт. |  | 0.2 | 3528.14 | 1246 | 879 | 344 | 80 | 23 | 2.23 | 0.19 |  |  |  | Фасонные детали из углеродистой и низколегированной стали технологического трубопровода, на условное давление не более 2,5 МПа. Фланец, диаметр наружный, мм: 57
12 * | Данные "Галактика" от 31.10.2019 н/н 051201000564 | Задвижка 30с15нж Ду50 Ру25 с КОФ исп.C/D |  | шт |  | 1 | 11836.85 | 11837 |  |  |  | 11837 | 0 | 0 |  |  |  | Задвижка 30с15нж Ду50 Ру25 с КОФ исп.C/D
13 | ФЕРм39-01-005-09 | Зачистка механизированная поверхности сварного соединения и околошовной зоны трубопроводов из углеродистых и легированных сталей до шероховатости грубее Rz 20 мкм (V5) и не грубее Rz 40 мкм (V4) без снятия выпуклости (усиления) сварного шва, номинальный диаметр трубопровода: 40 и 50, толщина стенки до 8 мм (57х6) |  | стык |  | 2 | 121.75 | 472 | 471 |  |  | 1 | 1.2 | 0 |  |  |  | Зачистка механизированная поверхности сварного соединения и околошовной зоны трубопроводов из углеродистых и легированных сталей до шероховатости грубее Rz 20 мкм (V5) и не грубее Rz 40 мкм (V4) без снятия выпуклости (усиления) сварного шва, номинальный диаметр трубопровода: 40 и 50, толщина стенки до 8 мм (57х6)
14 | ФЕРм39-02-006-02 | Ультразвуковая дефектоскопия трубопровода одним преобразователем сварных соединений перлитного класса с двух сторон, прозвучивание поперечное, номинальный диаметр трубопровода: свыше 32 до 65, толщина стенки до 8 мм (57х6) |  | стык |  | 2 | 160.21 | 592 | 554 | 11 |  | 27 | 1.26 | 0 |  |  |  | Ультразвуковая дефектоскопия трубопровода одним преобразователем сварных соединений перлитного класса с двух сторон, прозвучивание поперечное, номинальный диаметр трубопровода: свыше 32 до 65, толщина стенки до 8 мм (57х6)
15 | ФССЦпг-03-21-01-010 | Перевозка грузов автомобилями-самосвалами грузоподъемностью 10 т работающих вне карьера на расстояние: I класс груза до 10 км |  | 1 т груза |  | 0.07 | 134.53 | 11 |  | 11 |  |  | 0 | 0 |  |  |  | Перевозка грузов автомобилями-самосвалами грузоподъемностью 10 т работающих вне карьера на расстояние: I класс груза до 10 км
Итоги по смете: | [19 empty] | Итоги по смете:
Итого прямые затраты (справочно) |  |  |  | 8: 42116 | [6 empty] | Итого прямые затраты (справочно)
в том числе: | [20 empty] | в том числе:
Оплата труда рабочих |  |  |  | 8: 18455 | [6 empty] | Оплата труда рабочих
Эксплуатация машин |  |  |  | 8: 10114 | [6 empty] | Эксплуатация машин
в том числе оплата труда машинистов (Отм) |  |  |  | 8: 2226 | [6 empty] | в том числе оплата труда машинистов (Отм)
Материалы |  |  |  | 8: 13547 | [6 empty] | Материалы
Строительные работы |  |  |  | 8: 7353 | [6 empty] | Строительные работы
Строительные работы |  |  |  | 8: 7342 | [6 empty] | Строительные работы
в том числе: | [20 empty] | в том числе:
оплата труда |  |  |  | 8: 2560 | [6 empty] | оплата труда
эксплуатация машин и механизмов |  |  |  | 8: 28 | [6 empty] | эксплуатация машин и механизмов
в том числе оплата труда машинистов (ОТм) |  |  |  | 8: 8 | [6 empty] | в том числе оплата труда машинистов (ОТм)
материалы |  |  |  | 8: 423 | [6 empty] | материалы
накладные расходы |  |  |  | 8: 2825 | [6 empty] | накладные расходы
сметная прибыль |  |  |  | 8: 1506 | [6 empty] | сметная прибыль
Транспортные расходы (перевозка), относимые на стоимость строительных работ |  |  |  | 8: 11 | [6 empty] | Транспортные расходы (перевозка), относимые на стоимость строительных работ
Монтажные работы |  |  |  | 8: 63746 | [6 empty] | Монтажные работы
в том числе: | [20 empty] | в том числе:
оплата труда |  |  |  | 8: 15895 | [6 empty] | оплата труда
эксплуатация машин и механизмов |  |  |  | 8: 10075 | [6 empty] | эксплуатация машин и механизмов
в том числе оплата труда машинистов (ОТм) |  |  |  | 8: 2218 | [6 empty] | в том числе оплата труда машинистов (ОТм)
материалы |  |  |  | 8: 13124 | [6 empty] | материалы
накладные расходы |  |  |  | 8: 16187 | [6 empty] | накладные расходы
сметная прибыль |  |  |  | 8: 8465 | [6 empty] | сметная прибыль
Оборудование |  |  |  | 8: 103759 | [6 empty] | Оборудование
Итого ФОТ (справочно) |  |  |  | 8: 20681 | [6 empty] | Итого ФОТ (справочно)
Итого накладные расходы (справочно) |  |  |  | 8: 19012 | [6 empty] | Итого накладные расходы (справочно)
Итого сметная прибыль (справочно) |  |  |  | 8: 9971 | [6 empty] | Итого сметная прибыль (справочно)
ВСЕГО по смете |  |  |  | 8: 174858; Мат. 13: 47.1683; Мат. 14: 5.3239 | [7 empty] | ВСЕГО по смете
Материалы заказчика | [20 empty] | Материалы заказчика
Монтажные работы | [20 empty] | Монтажные работы
Вода водопроводная, "м3" Кол-во: 0,0035 | [20 empty] | Вода водопроводная, "м3" Кол-во: 0,0035
Задвижка 30с15нж Ду50 Ру25 с КОФ исп.C/D, "шт" Кол-во: 1 |  |  |  | 8: 11837 | [6 empty] | Задвижка 30с15нж Ду50 Ру25 с КОФ исп.C/D, "шт" Кол-во: 1
Трубы стальные бесшовные горячедеформированные со снятой фаской из стали марок 15, 20, 35, наружный диаметр 57 мм, толщина стенки 6 мм, "м" Кол-во: 1,442 |  |  |  | 8: 1084 | [6 empty] | Трубы стальные бесшовные горячедеформированные со снятой фаской из стали марок 15, 20, 35, наружный диаметр 57 мм, толщина стенки 6 мм, "м" Кол-во: 1,442
Итого |  |  |  | 8: 12921 | [6 empty] | Итого
Оборудование заказчика | [20 empty] | Оборудование заказчика
Оборудование | [20 empty] | Оборудование
Задвижка 30с15нж Ду250 Ру25 с КОФ исп.тип 11 исп. F/E (Задвижка 30с15нж Ду250 Ру25 с КОФ исп.1/1), "шт" Кол-во: 1 |  |  |  | 8: 103759 | [6 empty] | Задвижка 30с15нж Ду250 Ру25 с КОФ исп.тип 11 исп. F/E (Задвижка 30с15нж Ду250 Ру25 с КОФ исп.1/1), "шт" Кол-во: 1

## БСЗ-15-2023-70437 - Ресурсная с
Цех №15, подразделение 115 | [14 empty] | Цех №15, подразделение 115
(наименование стройки)
ЛОКАЛЬНЫЙ РЕСУРСНЫЙ СМЕТНЫЙ РАСЧЕТ № БСЗ-15-2023-70437
(локальная смета)
на Текущий ремонт трубопровода осветленной воды (на 2023), | [15 empty] | на Текущий ремонт трубопровода осветленной воды (на 2023),
(наименование работ и затрат, наименование объекта)
| Основание: | Заявка №844 от 13.02.2023
| Сметная стоимость |  | 1708986 | руб.
| строительных работ |  | 25314 | руб.
| монтажных работ |  | 1609811 | руб.
| оборудования |  | 73861 | руб.
| Средства на оплату труда |  | 240436 | руб.
| Сметная трудоемкость |  | 534.3 | чел.час
Составлен(а) в текущих ценах по состоянию на
№ п/п | Обоснование | Наименование работ и затрат |  | Единица измерения | Количество |  | Сметная стоимость в текущих (прогнозных) ценах, руб. | [5 empty] | Т/з осн. раб. Всего | Т/з мех. Всего
[5 empty] | на ед. | всего | на ед. | Всего | В том числе
[9 empty] | Осн.З/п | Эк.Маш | З/пМех | Мат.
1 | 2 | 3 |  | 4 | 5 | 6 | 7 | 8 | 9 | 10 | 11 | 12 | 13 | 14
Раздел 1. ДВ [553497]: Ремонт трубопровода осветленной воды | [16 empty] | Раздел 1. ДВ [553497]: Ремонт трубопровода осветленной воды
1 | ФЕР08-07-002-01 | Установка и разборка внутренних трубчатых инвентарных лесов: при высоте помещений до 6 м |  | 100 м2 горизонтальной проекции |  | 0.2 | 26389.66 | 10036 | 8532 | 94 | 28 | 1410 | 24.14 | 0.07 |  |  |  | Установка и разборка внутренних трубчатых инвентарных лесов: при высоте помещений до 6 м
Снятие, установка зап.арматуры Ду250 | [18 empty] | Снятие, установка зап.арматуры Ду250
2 | ФЕРм12-12-001-14 | Арматура фланцевая с ручным приводом или без привода водопроводная на номинальное давление до 4 МПа, номинальный диаметр: 250 мм |  | шт |  | 2 | 6555.01 | 28377 | 13309 | 14884 | 3180 | 184 | 33.82 | 7.54 |  |  |  | Арматура фланцевая с ручным приводом или без привода водопроводная на номинальное давление до 4 МПа, номинальный диаметр: 250 мм
3 * О | ФССЦ-18.1.02.01-0160 | Задвижка клиновая с выдвижным шпинделем 30с41нж, номинальное давление 1,6 МПа (16 кгс/см2), присоединение к трубопроводу фланцевое, номинальный диаметр 250 мм |  | 4: шт; 6: 2; 7: 36930.64; 8: 73861; Мат. 13: 0; Мат. 14: 0 |  |  |  | Задвижка клиновая с выдвижным шпинделем 30с41нж, номинальное давление 1,6 МПа (16 кгс/см2), присоединение к трубопроводу фланцевое, номинальный диаметр 250 мм
4 | ФССЦ-01.7.15.03-0042 | Болты с гайками и шайбами строительные |  | кг |  | 7 | 165.85 | 1161 |  |  |  | 1161 | 0 | 0 |  |  |  | Болты с гайками и шайбами строительные
5 | ЕРм12-19-007-51 | Фасонные детали из углеродистой и низколегированной стали технологического трубопровода, на условное давление не более 2,5 МПа. Фланец, диаметр наружный, мм: 273 |  | 10 шт. |  | 0.4 | 17796.9 | 12614 | 9037 | 3348 | 779 | 229 | 22.96 | 1.85 |  |  |  | Фасонные детали из углеродистой и низколегированной стали технологического трубопровода, на условное давление не более 2,5 МПа. Фланец, диаметр наружный, мм: 273
6 | ФССЦ-23.8.03.11-0159 | Фланцы стальные плоские приварные с соединительным выступом, марка стали ВСт3сп2, ВСт3сп3, номинальное давление 1,6 МПа, номинальный диаметр 250 мм |  | шт |  | 4 | 3997.73 | 15991 |  |  |  | 15991 | 0 | 0 |  |  |  | Фланцы стальные плоские приварные с соединительным выступом, марка стали ВСт3сп2, ВСт3сп3, номинальное давление 1,6 МПа, номинальный диаметр 250 мм
Снятие, установка зап.арматуры Ду200 | [18 empty] | Снятие, установка зап.арматуры Ду200
7 | ФЕРм12-12-001-13 | Арматура фланцевая с ручным приводом или без привода водопроводная на номинальное давление до 4 МПа, номинальный диаметр: 200 мм |  | шт |  | 5 | 4936.98 | 53936 | 27154 | 26457 | 5614 | 325 | 68.99 | 13.31 |  |  |  | Арматура фланцевая с ручным приводом или без привода водопроводная на номинальное давление до 4 МПа, номинальный диаметр: 200 мм
8 * | ФССЦ-18.1.02.01-0159 | Задвижка клиновая с выдвижным шпинделем 30с41нж, номинальное давление 1,6 МПа (16 кгс/см2), присоединение к трубопроводу фланцевое, номинальный диаметр 200 мм |  | шт |  | 5 | 60220.69 | 301103 |  |  |  | 301103 | 0 | 0 |  |  |  | Задвижка клиновая с выдвижным шпинделем 30с41нж, номинальное давление 1,6 МПа (16 кгс/см2), присоединение к трубопроводу фланцевое, номинальный диаметр 200 мм
9 | ФССЦ-01.7.15.03-0042 | Болты с гайками и шайбами строительные |  | кг |  | 13 | 165.85 | 2156 |  |  |  | 2156 | 0 | 0 |  |  |  | Болты с гайками и шайбами строительные
10 | ЕРм12-19-007-50 | Фасонные детали из углеродистой и низколегированной стали технологического трубопровода, на условное давление не более 2,5 МПа. Фланец, диаметр наружный, мм: 219 |  | 10 шт. |  | 1 | 13519.09 | 23758 | 16357 | 6941 | 1608 | 460 | 41.56 | 3.81 |  |  |  | Фасонные детали из углеродистой и низколегированной стали технологического трубопровода, на условное давление не более 2,5 МПа. Фланец, диаметр наружный, мм: 219
11 | ФССЦ-23.8.03.11-0158 | Фланцы стальные плоские приварные с соединительным выступом, марка стали ВСт3сп2, ВСт3сп3, номинальное давление 1,6 МПа, номинальный диаметр 200 мм |  | шт |  | 10 | 1252.08 | 12521 |  |  |  | 12521 | 0 | 0 |  |  |  | Фланцы стальные плоские приварные с соединительным выступом, марка стали ВСт3сп2, ВСт3сп3, номинальное давление 1,6 МПа, номинальный диаметр 200 мм
Демонтаж, монтаж трубопровода Ст20 Ду200 : | [18 empty] | Демонтаж, монтаж трубопровода Ст20 Ду200 :
12 | ФЕРм12-01-002-13 | Трубопроводы в помещениях или на открытых площадках в пределах цехов, монтируемые из готовых узлов, на условное давление не более 2.5 МПа. Диаметр трубопровода наружный, мм: 219 |  | 100 м трубопроводов |  | 0.15297 | 83829.57 | 6486 | 4266 | 2220 | 603 |  | 10.84 | 1.43 |  |  |  | Трубопроводы в помещениях или на открытых площадках в пределах цехов, монтируемые из готовых узлов, на условное давление не более 2.5 МПа. Диаметр трубопровода наружный, мм: 219
13 | ОЕР4р-07-01-06 | Разделка конструкций из труб улеродистых и легированных сталей с погрузкой, выгрузкой и перемещением при помощи крана и трактора: диаметр труб 180-219 мм |  | т |  | 0.623 | 4345.74 | 3832 | 2041 | 1704 | 509 | 87 | 4.49 | 1.21 |  |  |  | Разделка конструкций из труб улеродистых и легированных сталей с погрузкой, выгрузкой и перемещением при помощи крана и трактора: диаметр труб 180-219 мм
14 | ФЕРм12-01-004-13 | Трубопровод в помещениях или на открытых площадках в пределах цехов, монтируемый из труб и готовых деталей, на номинальное давление не более 2,5 МПа, диаметр труб наружный: 219 мм |  | 100 м |  | 0.15297 | 178910.89 | 46110 | 27091 | 16883 | 3200 | 2136 | 68.84 | 7.59 |  |  |  | Трубопровод в помещениях или на открытых площадках в пределах цехов, монтируемый из труб и готовых деталей, на номинальное давление не более 2,5 МПа, диаметр труб наружный: 219 мм
15 | ФССЦ-23.5.02.02-0089 | Трубы стальные электросварные прямошовные со снятой фаской из стали марок Ст2кп-Ст4кп и Ст2пс-Ст4пс, наружный диаметр 219 мм, толщина стенки 8 мм |  | м |  | 12.456 | 1984.9 | 24724 |  |  |  | 24724 | 0 | 0 |  |  |  | Трубы стальные электросварные прямошовные со снятой фаской из стали марок Ст2кп-Ст4кп и Ст2пс-Ст4пс, наружный диаметр 219 мм, толщина стенки 8 мм
16 | ФССЦ-23.8.04.06-0096 | Отвод крутоизогнутый, радиус кривизны 1,5 мм, номинальное давление до 16 МПа, номинальный диаметр 200 мм, наружный диаметр 219 мм, толщина стенки 8 мм |  | шт |  | 7 | 8821.75 | 61752 |  |  |  | 61752 | 0 | 0 |  |  |  | Отвод крутоизогнутый, радиус кривизны 1,5 мм, номинальное давление до 16 МПа, номинальный диаметр 200 мм, наружный диаметр 219 мм, толщина стенки 8 мм
Демонтаж, монтаж трубопровода Ду250: | [18 empty] | Демонтаж, монтаж трубопровода Ду250:
17 | ФЕРм12-01-002-14 | Трубопровод в помещениях или на открытых площадках в пределах цехов, монтируемый из готовых узлов, на номинальное давление не более 2,5 МПа, диаметр труб наружный: 273 мм |  | 100 м |  | 0.2789 | 107656.14 | 14400 | 8664 | 5736 | 1107 |  | 22.02 | 2.62 |  |  |  | Трубопровод в помещениях или на открытых площадках в пределах цехов, монтируемый из готовых узлов, на номинальное давление не более 2,5 МПа, диаметр труб наружный: 273 мм
18 | ОЕР4р-07-01-07 | Разделка конструкций из труб улеродистых и легированных сталей с погрузкой, выгрузкой и перемещением при помощи крана и трактора: диаметр труб 240-299 мм |  | т |  | 1.37 | 4220.23 | 8165 | 4246 | 3750 | 1119 | 169 | 9.35 | 2.65 |  |  |  | Разделка конструкций из труб улеродистых и легированных сталей с погрузкой, выгрузкой и перемещением при помощи крана и трактора: диаметр труб 240-299 мм
19 | ФЕРм12-01-004-14 | Трубопровод в помещениях или на открытых площадках в пределах цехов, монтируемый из труб и готовых деталей, на номинальное давление не более 2,5 МПа, диаметр труб наружный: 273 мм |  | 100 м |  | 0.2789 | 193384.73 | 89643 | 52183 | 31330 | 5944 | 6130 | 132.59 | 14.1 |  |  |  | Трубопровод в помещениях или на открытых площадках в пределах цехов, монтируемый из труб и готовых деталей, на номинальное давление не более 2,5 МПа, диаметр труб наружный: 273 мм
20 | ФССЦ-23.3.03.02-0162 | Трубы стальные бесшовные горячедеформированные со снятой фаской из стали марок 15, 20, 35, наружный диаметр 273 мм, толщина стенки 7 мм |  | м |  | 22.836 | 9707.25 | 221675 |  |  |  | 221675 | 0 | 0 |  |  |  | Трубы стальные бесшовные горячедеформированные со снятой фаской из стали марок 15, 20, 35, наружный диаметр 273 мм, толщина стенки 7 мм
21 | ФССЦ-23.8.04.06-0101 | Отвод крутоизогнутый, радиус кривизны 1,5 мм, номинальное давление до 16 МПа, номинальный диаметр 250 мм, наружный диаметр 273 мм, толщина стенки 7 мм |  | шт |  | 10 | 16929 | 169290 |  |  |  | 169290 | 0 | 0 |  |  |  | Отвод крутоизогнутый, радиус кривизны 1,5 мм, номинальное давление до 16 МПа, номинальный диаметр 250 мм, наружный диаметр 273 мм, толщина стенки 7 мм
Демонтаж, монтаж трубопровода Ду350: | [18 empty] | Демонтаж, монтаж трубопровода Ду350:
22 | ЕРм12-19-002-39 | Трубы из углеродистой и низколегированной стали, длиной до 9 м, технологического трубопровода, на условное давление не более 2,5 МПа. Труба, длина до 9 м, диаметр наружный, мм: 377 |  | 10 шт. |  | 0.1 | 88940.32 | 4326 | 2136 | 2190 | 578 |  | 5.43 | 1.37 |  |  |  | Трубы из углеродистой и низколегированной стали, длиной до 9 м, технологического трубопровода, на условное давление не более 2,5 МПа. Труба, длина до 9 м, диаметр наружный, мм: 377
23 | ОЕР4р-07-01-08 | Разделка конструкций из труб улеродистых и легированных сталей с погрузкой, выгрузкой и перемещением при помощи крана и трактора: диаметр труб 325-377 мм |  | т |  | 0.511 | 3750.92 | 2665 | 1218 | 1398 | 417 | 49 | 2.68 | 0.99 |  |  |  | Разделка конструкций из труб улеродистых и легированных сталей с погрузкой, выгрузкой и перемещением при помощи крана и трактора: диаметр труб 325-377 мм
24 | ЕРм12-19-002-39 | Трубы из углеродистой и низколегированной стали, длиной до 9 м, технологического трубопровода, на условное давление не более 2,5 МПа. Труба, длина до 9 м, диаметр наружный, мм: 377 |  | 10 шт. |  | 0.1 | 86253.55 | 14498 | 7119 | 7303 | 1926 | 76 | 18.09 | 4.57 |  |  |  | Трубы из углеродистой и низколегированной стали, длиной до 9 м, технологического трубопровода, на условное давление не более 2,5 МПа. Труба, длина до 9 м, диаметр наружный, мм: 377
25 | ФССЦ-23.5.02.02-0108 | Трубы стальные электросварные прямошовные со снятой фаской из стали марок БСт2кп-БСт4кп и БСт2пс-БСт4пс, наружный диаметр 377 мм, толщина стенки 7 мм |  | м |  | 8.24 | 4790.27 | 39472 |  |  |  | 39472 | 0 | 0 |  |  |  | Трубы стальные электросварные прямошовные со снятой фаской из стали марок БСт2кп-БСт4кп и БСт2пс-БСт4пс, наружный диаметр 377 мм, толщина стенки 7 мм
Демонтаж, монтаж трубопровода Ду300: | [18 empty] | Демонтаж, монтаж трубопровода Ду300:
26 | ФЕРм12-01-002-15 | Трубопровод в помещениях или на открытых площадках в пределах цехов, монтируемый из готовых узлов, на номинальное давление не более 2,5 МПа, диаметр труб наружный: 325 мм |  | 100 м |  | 0.10414 | 116841.15 | 5834 | 3676 | 2158 | 416 |  | 9.34 | 0.99 |  |  |  | Трубопровод в помещениях или на открытых площадках в пределах цехов, монтируемый из готовых узлов, на номинальное давление не более 2,5 МПа, диаметр труб наружный: 325 мм
27 | ОЕР4р-07-01-08 | Разделка конструкций из труб улеродистых и легированных сталей с погрузкой, выгрузкой и перемещением при помощи крана и трактора: диаметр труб 325-377 мм |  | т |  | 0.651 | 3750.92 | 3394 | 1552 | 1780 | 532 | 62 | 3.42 | 1.26 |  |  |  | Разделка конструкций из труб улеродистых и легированных сталей с погрузкой, выгрузкой и перемещением при помощи крана и трактора: диаметр труб 325-377 мм
28 | ФЕРм12-01-004-15 | Трубопровод в помещениях или на открытых площадках в пределах цехов, монтируемый из труб и готовых деталей, на номинальное давление не более 2,5 МПа, диаметр труб наружный: 325 мм |  | 100 м |  | 0.10414 | 212905.89 | 36938 | 21936 | 12430 | 2359 | 2572 | 55.74 | 5.6 |  |  |  | Трубопровод в помещениях или на открытых площадках в пределах цехов, монтируемый из труб и готовых деталей, на номинальное давление не более 2,5 МПа, диаметр труб наружный: 325 мм
29 | ФССЦ-23.3.03.02-0173 | Трубы стальные бесшовные горячедеформированные со снятой фаской из стали марок 15, 20, 35, наружный диаметр 325 мм, толщина стенки 8 мм |  | м |  | 9.342 | 8094.21 | 75616 |  |  |  | 75616 | 0 | 0 |  |  |  | Трубы стальные бесшовные горячедеформированные со снятой фаской из стали марок 15, 20, 35, наружный диаметр 325 мм, толщина стенки 8 мм
30 | ФССЦ-23.8.04.06-0107 | Отвод крутоизогнутый, радиус кривизны 1,5 мм, номинальное давление до 16 МПа, номинальный диаметр 300 мм, наружный диаметр 325 мм, толщина стенки 8 мм |  | шт |  | 2 | 4741.66 | 9483 |  |  |  | 9483 | 0 | 0 |  |  |  | Отвод крутоизогнутый, радиус кривизны 1,5 мм, номинальное давление до 16 МПа, номинальный диаметр 300 мм, наружный диаметр 325 мм, толщина стенки 8 мм
31 | ФССЦпг-01-01-01-030 | Погрузо-разгрузочные работы при автомобильных перевозках: Погрузка труб металлических с применением автомобильных кранов (погрузка арматуры) |  | 1 т груза |  | 1.22 | 119.33 | 146 |  |  |  | 146 | 0 | 0 |  |  |  | Погрузо-разгрузочные работы при автомобильных перевозках: Погрузка труб металлических с применением автомобильных кранов (погрузка арматуры)
32 | ФССЦпг-03-21-01-010 | Перевозка грузов автомобилями-самосвалами грузоподъемностью 10 т работающих вне карьера на расстояние: I класс груза до 10 км |  | 1 т груза |  | 4.5 | 134.53 | 696 |  | 696 |  |  | 0 | 0 |  |  |  | Перевозка грузов автомобилями-самосвалами грузоподъемностью 10 т работающих вне карьера на расстояние: I класс груза до 10 км
Итоги по смете: | [19 empty] | Итоги по смете:
Итого прямые затраты (справочно) |  |  |  | 8: 1300798 | [6 empty] | Итого прямые затраты (справочно)
в том числе: | [20 empty] | в том числе:
Оплата труда рабочих |  |  |  | 8: 210517 | [6 empty] | Оплата труда рабочих
Эксплуатация машин |  |  |  | 8: 141302 | [6 empty] | Эксплуатация машин
в том числе оплата труда машинистов (Отм) |  |  |  | 8: 29919 | [6 empty] | в том числе оплата труда машинистов (Отм)
Материалы |  |  |  | 8: 948979 | [6 empty] | Материалы
Строительные работы |  |  |  | 8: 25314 | [6 empty] | Строительные работы
Строительные работы |  |  |  | 8: 24618 | [6 empty] | Строительные работы
в том числе: | [20 empty] | в том числе:
оплата труда |  |  |  | 8: 8532 | [6 empty] | оплата труда
эксплуатация машин и механизмов |  |  |  | 8: 94 | [6 empty] | эксплуатация машин и механизмов
в том числе оплата труда машинистов (ОТм) |  |  |  | 8: 28 | [6 empty] | в том числе оплата труда машинистов (ОТм)
материалы |  |  |  | 8: 1556 | [6 empty] | материалы
накладные расходы |  |  |  | 8: 9416 | [6 empty] | накладные расходы
сметная прибыль |  |  |  | 8: 5020 | [6 empty] | сметная прибыль
Транспортные расходы (перевозка), относимые на стоимость строительных работ |  |  |  | 8: 696 | [6 empty] | Транспортные расходы (перевозка), относимые на стоимость строительных работ
Монтажные работы |  |  |  | 8: 1609811 | [6 empty] | Монтажные работы
в том числе: | [20 empty] | в том числе:
оплата труда |  |  |  | 8: 201985 | [6 empty] | оплата труда
эксплуатация машин и механизмов |  |  |  | 8: 140512 | [6 empty] | эксплуатация машин и механизмов
в том числе оплата труда машинистов (ОТм) |  |  |  | 8: 29891 | [6 empty] | в том числе оплата труда машинистов (ОТм)
материалы |  |  |  | 8: 947423 | [6 empty] | материалы
накладные расходы |  |  |  | 8: 208691 | [6 empty] | накладные расходы
сметная прибыль |  |  |  | 8: 111200 | [6 empty] | сметная прибыль
Оборудование |  |  |  | 8: 73861 | [6 empty] | Оборудование
Итого ФОТ (справочно) |  |  |  | 8: 240436 | [6 empty] | Итого ФОТ (справочно)
Итого накладные расходы (справочно) |  |  |  | 8: 218107 | [6 empty] | Итого накладные расходы (справочно)
Итого сметная прибыль (справочно) |  |  |  | 8: 116220 | [6 empty] | Итого сметная прибыль (справочно)
ВСЕГО по смете |  |  |  | 8: 1708986; Мат. 13: 534.295; Мат. 14: 70.9533 | [7 empty] | ВСЕГО по смете
Материалы заказчика | [20 empty] | Материалы заказчика
Монтажные работы | [20 empty] | Монтажные работы
Вода водопроводная, "м3" Кол-во: 0 | [20 empty] | Вода водопроводная, "м3" Кол-во: 0
Вода водопроводная, "м3" Кол-во: 3,091158 |  |  |  | 8: 75 | [6 empty] | Вода водопроводная, "м3" Кол-во: 3,091158
Задвижка клиновая с выдвижным шпинделем 30с41нж, номинальное давление 1,6 МПа (16 кгс/см2), присоединение к трубопроводу фланцевое, номинальный диаметр 200 мм, "шт" Кол-во: 5 |  |  |  | 8: 301103 | [6 empty] | Задвижка клиновая с выдвижным шпинделем 30с41нж, номинальное давление 1,6 МПа (16 кгс/см2), присоединение к трубопроводу фланцевое, номинальный диаметр 200 мм, "шт" Кол-во: 5
Итого |  |  |  | 8: 301178 | [6 empty] | Итого
Оборудование заказчика | [20 empty] | Оборудование заказчика
Оборудование | [20 empty] | Оборудование
Задвижка клиновая с выдвижным шпинделем 30с41нж, номинальное давление 1,6 МПа (16 кгс/см2), присоединение к трубопроводу фланцевое, номинальный диаметр 250 мм, "шт" Кол-во: 2 |  |  |  | 8: 73861 | [6 empty] | Задвижка клиновая с выдвижным шпинделем 30с41нж, номинальное давление 1,6 МПа (16 кгс/см2), присоединение к трубопроводу фланцевое, номинальный диаметр 250 мм, "шт" Кол-во: 2

## БСЗ-15-12151.0008-68649 Замена
(наименование стройки)
ЛОКАЛЬНЫЙ РЕСУРСНЫЙ СМЕТНЫЙ РАСЧЕТ № БСЗ-15-12151.0008-68649
(локальная смета)
на Замена грузовых предохранительных клапанов на пружинные на рессивере компрессорной установки., | [14 empty] | на Замена грузовых предохранительных клапанов на пружинные на рессивере компрессорной установки.,
(наименование работ и затрат, наименование объекта)
| Основание: | черт. 12151.0008-ТМ-1-ТМ-4, заявка №3459 от 26.07.22г.
| Сметная стоимость |  | 49728 | руб.
| строительных работ |  | 25602 | руб.
| монтажных работ |  | 24126 | руб.
| Средства на оплату труда |  | 8765 | руб.
| Сметная трудоемкость |  | 18.71 | чел.час
Составлен(а) в текущих ценах по состоянию на
№ п/п | Обоснование | Наименование работ и затрат |  | Единица измерения | Количество |  | Сметная стоимость в текущих (прогнозных) ценах, руб. | [5 empty] | Т/з осн. раб. Всего | Т/з мех. Всего
[5 empty] | на ед. | всего | на ед. | Всего | В том числе
[9 empty] | Осн.З/п | Эк.Маш | З/пМех | Мат.
1 | 2 | 3 |  | 4 | 5 | 6 | 7 | 8 | 9 | 10 | 11 | 12 | 13 | 14
Раздел 1. | [15 empty] | Раздел 1.
Диам. 57*3мм | [16 empty] | Диам. 57*3мм
1 | ЕРм12-19-001-07 | Трубы из углеродистой и низколегированной стали, длиной до 3 м, технологического трубопровода, на условное давление не более 2,5 МПа. Труба, длина до 1,0 м, диаметр наружный, мм: 57 |  | 10 шт. |  | 0.1 | 7565.87 | 1325 | 672 | 644 | 160 | 9 | 1.71 | 0.39 |  |  |  | Трубы из углеродистой и низколегированной стали, длиной до 3 м, технологического трубопровода, на условное давление не более 2,5 МПа. Труба, длина до 1,0 м, диаметр наружный, мм: 57
2 | ФССЦ-23.3.03.02-0029 | Трубы стальные бесшовные горячедеформированные со снятой фаской из стали марок 15, 20, 35, наружный диаметр 57 мм, толщина стенки 3 мм |  | м |  | 0.103 | 523.89 | 54 |  |  |  | 54 | 0 | 0 |  |  |  | Трубы стальные бесшовные горячедеформированные со снятой фаской из стали марок 15, 20, 35, наружный диаметр 57 мм, толщина стенки 3 мм
3 | ЕРм12-19-007-26 | Фасонные детали из углеродистой и низколегированной стали технологического трубопровода, на условное давление не более 2,5 МПа. Переход, диаметр наружный, мм: 89?76 |  | 10 шт. |  | 0.1 | 8958.3 | 1568 | 837 | 703 | 167 | 28 | 2.13 | 0.41 |  |  |  | Фасонные детали из углеродистой и низколегированной стали технологического трубопровода, на условное давление не более 2,5 МПа. Переход, диаметр наружный, мм: 89?76
4 | ФССЦ-23.8.04.08-0061 | Переходы концентрические, номинальное давление 16 МПа, наружный диаметр и толщина стенки 89х3,5-57х3 мм |  | шт |  | 1 | 97.82 | 98 |  |  |  | 98 | 0 | 0 |  |  |  | Переходы концентрические, номинальное давление 16 МПа, наружный диаметр и толщина стенки 89х3,5-57х3 мм
Диам. 89*4мм | [16 empty] | Диам. 89*4мм
5 | ЕРм12-19-001-09 | Трубы из углеродистой и низколегированной стали, длиной до 3 м, технологического трубопровода, на условное давление не более 2,5 МПа. Труба, длина до 1,0 м, диаметр наружный, мм: 89 |  | 10 шт. |  | 0.2 | 10160.44 | 3558 | 1809 | 1721 | 427 | 28 | 4.6 | 1.04 |  |  |  | Трубы из углеродистой и низколегированной стали, длиной до 3 м, технологического трубопровода, на условное давление не более 2,5 МПа. Труба, длина до 1,0 м, диаметр наружный, мм: 89
6 | ФССЦ-23.3.03.02-0062 | Трубы стальные бесшовные горячедеформированные со снятой фаской из стали марок 15, 20, 35, наружный диаметр 89 мм, толщина стенки 4 мм |  | м |  | 1.185 | 941.62 | 1116 |  |  |  | 1116 | 0 | 0 |  |  |  | Трубы стальные бесшовные горячедеформированные со снятой фаской из стали марок 15, 20, 35, наружный диаметр 89 мм, толщина стенки 4 мм
7 | ЕРм12-19-007-06 | Фасонные детали из углеродистой и низколегированной стали технологического трубопровода, на условное давление не более 2,5 МПа. Отвод, диаметр наружный, мм: 89 |  | 10 шт. |  | 0.1 | 7550.39 | 1308 | 617 | 680 | 167 | 11 | 1.57 | 0.41 |  |  |  | Фасонные детали из углеродистой и низколегированной стали технологического трубопровода, на условное давление не более 2,5 МПа. Отвод, диаметр наружный, мм: 89
8 | ФССЦ-23.8.04.06-0070 | Отвод крутоизогнутый, радиус кривизны 1,5 мм, номинальное давление до 16 МПа, номинальный диаметр 80 мм, наружный диаметр 89 мм, толщина стенки 5 мм- отвод 89*4мм, прим. |  | шт |  | 1 | 398.44 | 398 |  |  |  | 398 | 0 | 0 |  |  |  | Отвод крутоизогнутый, радиус кривизны 1,5 мм, номинальное давление до 16 МПа, номинальный диаметр 80 мм, наружный диаметр 89 мм, толщина стенки 5 мм- отвод 89*4мм, прим.
9 | ЕРм12-19-009-02 | Гидравлическое испытание трубопроводов. Трубопровод, диаметр наружный, мм, до: 108 |  | 100 м |  | 0.0134 | 9555.02 | 211 | 56 | 155 | 28 |  | 0.14 | 0.07 |  |  |  | Гидравлическое испытание трубопроводов. Трубопровод, диаметр наружный, мм, до: 108
Арматура | [16 empty] | Арматура
10 | ФЕРм12-12-001-07 | Арматура фланцевая с ручным приводом или без привода водопроводная на номинальное давление до 4 МПа, номинальный диаметр: 50 мм |  | шт |  | 1 | 1607.16 | 2943 | 1955 | 983 | 204 | 5 | 4.97 | 0.5 |  |  |  | Арматура фланцевая с ручным приводом или без привода водопроводная на номинальное давление до 4 МПа, номинальный диаметр: 50 мм
11 * | ФССЦ-18.1.05.01-0101 | Клапан предохранительный СППК4 (17с7нж), номинальное давление 1,6 МПа (16 кгс/см2), присоединение к трубопроводу фланцевое, пружинный без приспособления для принудительного открытия, номинальный диаметр 50 мм, сталь 20Л |  | шт |  | 1 | 21343.26 | 21343 |  |  |  | 21343 | 0 | 0 |  |  |  | Клапан предохранительный СППК4 (17с7нж), номинальное давление 1,6 МПа (16 кгс/см2), присоединение к трубопроводу фланцевое, пружинный без приспособления для принудительного открытия, номинальный диаметр 50 мм, сталь 20Л
12 | ЕРм12-19-007-44 | Фасонные детали из углеродистой и низколегированной стали технологического трубопровода, на условное давление не более 2,5 МПа. Фланец, диаметр наружный, мм: 57 |  | 10 шт. |  | 0.1 | 3528.14 | 646 | 456 | 178 | 41 | 12 | 1.16 | 0.1 |  |  |  | Фасонные детали из углеродистой и низколегированной стали технологического трубопровода, на условное давление не более 2,5 МПа. Фланец, диаметр наружный, мм: 57
13 | Прайс-лист ООО "Процион", 09.03.22г. | Фланец 50-16-01-1-В-Ст20-II-ГОСТ 33259-2015 |  | шт. |  | 1 | 626.94 | 627 |  |  |  | 627 | 0 | 0 |  |  |  | Фланец 50-16-01-1-В-Ст20-II-ГОСТ 33259-2015
14 | ЕРм12-19-007-46 | Фасонные детали из углеродистой и низколегированной стали технологического трубопровода, на условное давление не более 2,5 МПа. Фланец, диаметр наружный, мм: 89 |  | 10 шт. |  | 0.1 | 5838.76 | 1078 | 788 | 272 | 62 | 18 | 2 | 0.15 |  |  |  | Фасонные детали из углеродистой и низколегированной стали технологического трубопровода, на условное давление не более 2,5 МПа. Фланец, диаметр наружный, мм: 89
15 | Прайс-лист ООО "Процион", 09.03.22г. | Фланец 80-6-01-1-В-Ст20-II-ГОСТ 33259-2015 |  | шт. |  | 1 | 727.13 | 727 |  |  |  | 727 | 0 | 0 |  |  |  | Фланец 80-6-01-1-В-Ст20-II-ГОСТ 33259-2015
16 | ФССЦ-01.7.15.03-0042 | Болты с гайками и шайбами строительные |  | кг |  | 1.488 | 165.85 | 247 |  |  |  | 247 | 0 | 0 |  |  |  | Болты с гайками и шайбами строительные
17 | ФССЦ-01.1.02.08-0031 | Прокладки паронитовые |  | кг |  | 0.058 | 215.46 | 12 |  |  |  | 12 | 0 | 0 |  |  |  | Прокладки паронитовые
Антикоррозионная защита трубопроводов | [16 empty] | Антикоррозионная защита трубопроводов
18 | ФЕР13-06-002-01 | Очистка кварцевым песком: сплошных наружных поверхностей |  | м2 |  | 0.5 | 425.9 | 426 | 81 | 345 | 163 |  | 0.23 | 0.4 |  |  |  | Очистка кварцевым песком: сплошных наружных поверхностей
19 | ФЕР13-06-004-01 | Обеспыливание поверхности |  | м2 |  | 0.5 | 20.55 | 24 | 22 | 2 |  |  | 0.06 | 0 |  |  |  | Обеспыливание поверхности
20 | ФЕР13-07-001-02 | Обезжиривание поверхностей аппаратов и трубопроводов диаметром до 500 мм: уайт-спиритом |  | 100 м2 |  | 0.005 | 6089.32 | 47 | 29 |  |  | 18 | 0.08 | 0 |  |  |  | Обезжиривание поверхностей аппаратов и трубопроводов диаметром до 500 мм: уайт-спиритом
АКРУС-Терма - толщ. 50 мкм в 3 слоя | [16 empty] | АКРУС-Терма - толщ. 50 мкм в 3 слоя
21 | ФЕР13-03-004-28 | Окраска металлических огрунтованных поверхностей: грунт-краской цинконаполненной однокомпонентной полиуретановой, прим. |  | 100 м2 |  | 0.005 | 727.7 | 24 | 24 |  |  |  | 0.07 | 0 |  |  |  | Окраска металлических огрунтованных поверхностей: грунт-краской цинконаполненной однокомпонентной полиуретановой, прим.
22 | Конъюнктурный анализ № 313 от 06.03.2023 | Однокомпонентное покрытие на основе полифенилсилоксановой (силикон) смолы и акрила (грунт-эмаль) "АКРУС-терма". Расход 0,0035 кг/м2 на один слой, при толщине покрытия 1 мкм (потери 2,5). 0,0035*50мкм*2,5=0,438 кг/м2. |  | кг |  | 0.657 | 18.67 | 12 |  |  |  | 12 | 0 | 0 |  |  |  | Однокомпонентное покрытие на основе полифенилсилоксановой (силикон) смолы и акрила (грунт-эмаль) "АКРУС-терма". Расход 0,0035 кг/м2 на один слой, при толщине покрытия 1 мкм (потери 2,5). 0,0035*50мкм*2,5=0,438 кг/м2.
23 | ФССЦ-14.5.09.07-0032 | Растворитель Р-5 (расход 10%) |  | т |  | 0.0001 | 76327.02 | 8 |  |  |  | 8 | 0 | 0 |  |  |  | Растворитель Р-5 (расход 10%)
Итоги по смете: | [18 empty] | Итоги по смете:
Итого прямые затраты (справочно) |  |  |  | 8: 37800 | [5 empty] | Итого прямые затраты (справочно)
в том числе: | [19 empty] | в том числе:
Оплата труда рабочих |  |  |  | 8: 7346 | [5 empty] | Оплата труда рабочих
Эксплуатация машин |  |  |  | 8: 5683 | [5 empty] | Эксплуатация машин
в том числе оплата труда машинистов (Отм) |  |  |  | 8: 1419 | [5 empty] | в том числе оплата труда машинистов (Отм)
Материалы |  |  |  | 8: 24771 | [5 empty] | Материалы
Строительные работы |  |  |  | 8: 25602 | [5 empty] | Строительные работы
в том числе: | [19 empty] | в том числе:
оплата труда |  |  |  | 8: 156 | [5 empty] | оплата труда
эксплуатация машин и механизмов |  |  |  | 8: 347 | [5 empty] | эксплуатация машин и механизмов
в том числе оплата труда машинистов (ОТм) |  |  |  | 8: 163 | [5 empty] | в том числе оплата труда машинистов (ОТм)
материалы |  |  |  | 8: 24660 | [5 empty] | материалы
накладные расходы |  |  |  | 8: 300 | [5 empty] | накладные расходы
сметная прибыль |  |  |  | 8: 139 | [5 empty] | сметная прибыль
Монтажные работы |  |  |  | 8: 24126 | [5 empty] | Монтажные работы
в том числе: | [19 empty] | в том числе:
оплата труда |  |  |  | 8: 7190 | [5 empty] | оплата труда
эксплуатация машин и механизмов |  |  |  | 8: 5336 | [5 empty] | эксплуатация машин и механизмов
в том числе оплата труда машинистов (ОТм) |  |  |  | 8: 1256 | [5 empty] | в том числе оплата труда машинистов (ОТм)
материалы |  |  |  | 8: 111 | [5 empty] | материалы
накладные расходы |  |  |  | 8: 7602 | [5 empty] | накладные расходы
сметная прибыль |  |  |  | 8: 3887 | [5 empty] | сметная прибыль
Итого ФОТ (справочно) |  |  |  | 8: 8765 | [5 empty] | Итого ФОТ (справочно)
Итого накладные расходы (справочно) |  |  |  | 8: 7902 | [5 empty] | Итого накладные расходы (справочно)
Итого сметная прибыль (справочно) |  |  |  | 8: 4026 | [5 empty] | Итого сметная прибыль (справочно)
ВСЕГО по смете |  |  |  | 8: 49728; Мат. 13: 18.7114; Мат. 14: 3.4611 | [6 empty] | ВСЕГО по смете
Материалы заказчика | [19 empty] | Материалы заказчика
Строительные работы | [19 empty] | Строительные работы
Клапан предохранительный СППК4 (17с7нж), номинальное давление 1,6 МПа (16 кгс/см2), присоединение к трубопроводу фланцевое, пружинный без приспособления для принудительного открытия, номинальный диаметр 50 мм, сталь 20Л, "шт" Кол-во: 1 |  |  |  | 8: 21343 | [5 empty] | Клапан предохранительный СППК4 (17с7нж), номинальное давление 1,6 МПа (16 кгс/см2), присоединение к трубопроводу фланцевое, пружинный без приспособления для принудительного открытия, номинальный диаметр 50 мм, сталь 20Л, "шт" Кол-во: 1
Монтажные работы | [19 empty] | Монтажные работы
Вода водопроводная, "м3" Кол-во: 0,012328 | [19 empty] | Вода водопроводная, "м3" Кол-во: 0,012328
Итого |  |  |  | 8: 21343 | [5 empty] | Итого

## Выписка 7819 из см.68139 - Ресу
Цех № 11 (1) | [14 empty] | Цех № 11 (1)
(наименование стройки)
ЛОКАЛЬНЫЙ РЕСУРСНЫЙ СМЕТНЫЙ РАСЧЕТ № Выписка № БСЗ-11-7819
(локальная смета)
на Капитальный ремонт трубопроводов на 2023 год., | [15 empty] | на Капитальный ремонт трубопроводов на 2023 год.,
(наименование работ и затрат, наименование объекта)
| Основание: | ЛС № БСЗ-11-2022-68139 (сл.записка № 778 от 09.02.2023г.)
| Сметная стоимость |  | 506781.46 | руб.
| монтажных работ |  | 506781.46 | руб.
| Средства на оплату труда |  | 93934.79 | руб.
| Сметная трудоемкость |  | 193.48 | чел.час
Составлен(а) в текущих ценах по состоянию на
№ п/п | Обоснование | Наименование работ и затрат |  | Единица измерения | Количество |  | Сметная стоимость в текущих (прогнозных) ценах, руб. | [5 empty] | Т/з осн. раб. Всего | Т/з мех. Всего
[5 empty] | на ед. | всего | на ед. | Всего | В том числе
[9 empty] | Осн.З/п | Эк.Маш | З/пМех | Мат.
1 | 2 | 3 |  | 4 | 5 | 6 | 7 | 8 | 9 | 10 | 11 | 12 | 13 | 14
Раздел 11. Ремонт трубопровода камской воды рег.№85 в маш.отд., ОС:012.1, 1,2,5,14-ти этажное кирпичное здание главного корпуса 1 ДВ [496554] | [16 empty] | Раздел 11. Ремонт трубопровода камской воды рег.№85 в маш.отд., ОС:012.1, 1,2,5,14-ти этажное кирпичное здание главного корпуса 1 ДВ [496554]
трубопровод ф 273 | [17 empty] | трубопровод ф 273
271 | ФЕРм12-01-002-14 | Трубопровод в помещениях или на открытых площадках в пределах цехов, монтируемый из готовых узлов, на номинальное давление не более 2,5 МПа, диаметр труб наружный: 273 мм |  | 100 м |  | 0.187 | 49928.66 | 9336.66 | 6390.32 | 2946.34 | 785.23 |  | 14.76 | 1.76 |  |  |  |  | Трубопровод в помещениях или на открытых площадках в пределах цехов, монтируемый из готовых узлов, на номинальное давление не более 2,5 МПа, диаметр труб наружный: 273 мм
272 | ОЕР4р-07-01-07 | Разделка конструкций из труб улеродистых и легированных сталей с погрузкой, выгрузкой и перемещением при помощи крана и трактора: диаметр труб 240-299 мм (прим.Ду 273 мм) |  | т |  | 1.2 | 5490.2 | 6588.23 | 4016.75 | 2418.82 | 1106.01 | 152.66 | 8.85 | 2.51 |  |  |  |  | Разделка конструкций из труб улеродистых и легированных сталей с погрузкой, выгрузкой и перемещением при помощи крана и трактора: диаметр труб 240-299 мм (прим.Ду 273 мм)
273 | ФЕРм12-01-004-14 | Трубопровод в помещениях или на открытых площадках в пределах цехов, монтируемый из труб и готовых деталей, на номинальное давление не более 2,5 МПа, диаметр труб наружный: 273 мм |  | 100 м |  | 0.187 | 305622.73 | 57151.45 | 38487.15 | 14555.02 | 4326.49 | 4109.28 | 88.9 | 9.45 |  |  |  |  | Трубопровод в помещениях или на открытых площадках в пределах цехов, монтируемый из труб и готовых деталей, на номинальное давление не более 2,5 МПа, диаметр труб наружный: 273 мм
274 | ФССЦ-23.3.03.02-0165 | Трубы стальные бесшовные, горячедеформированные со снятой фаской из стали марок 15, 20, 25, наружным диаметром: 273 мм, толщина стенки 10 мм (прим.труба Ду 273х10 мм, Ст.20, ГОСТ 8732-78) |  | м |  | 16.61 | 7982.58 | 132590.65 |  |  |  | 132590.65 | 0 | 0 |  |  |  |  | Трубы стальные бесшовные, горячедеформированные со снятой фаской из стали марок 15, 20, 25, наружным диаметром: 273 мм, толщина стенки 10 мм (прим.труба Ду 273х10 мм, Ст.20, ГОСТ 8732-78)
275 | ФССЦ-23.8.04.06-0102 | Отвод крутоизогнутый, радиус кривизны 1,5 мм, номинальное давление до 16 МПа, номинальный диаметр 250 мм, наружный диаметр 273 мм, толщина стенки 9 мм (прим.отвод 90гр.Ду 273х8 мм, Ст.20, ГОСТ 17375-2001) |  | шт |  | 4 | 3209.29 | 12837.16 |  |  |  | 12837.16 | 0 | 0 |  |  |  |  | Отвод крутоизогнутый, радиус кривизны 1,5 мм, номинальное давление до 16 МПа, номинальный диаметр 250 мм, наружный диаметр 273 мм, толщина стенки 9 мм (прим.отвод 90гр.Ду 273х8 мм, Ст.20, ГОСТ 17375-2001)
276 | ФССЦ-23.8.04.08-0109 | Переходы концентрические, номинальное давление 16 МПа, наружный диаметр и толщина стенки 273х10-159х6 мм (прим.переход К Ду 273х10-159х8мм, Ст.20, ГОСТ 17378-2001) |  | шт |  | 1 | 1109.42 | 1109.42 |  |  |  | 1109.42 | 0 | 0 |  |  |  |  | Переходы концентрические, номинальное давление 16 МПа, наружный диаметр и толщина стенки 273х10-159х6 мм (прим.переход К Ду 273х10-159х8мм, Ст.20, ГОСТ 17378-2001)
277 | ФССЦ-23.8.03.11-0159 | Фланцы стальные плоские приварные с соединительным выступом, марка стали ВСт3сп2, ВСт3сп3, номинальное давление 1,6 МПа, номинальный диаметр 250 мм (прим.фланец 250-16-01-1-В, Ст.20, ГОСТ 12820-80) |  | шт |  | 5 | 3997.73 | 19988.65 |  |  |  | 19988.65 | 0 | 0 |  |  |  |  | Фланцы стальные плоские приварные с соединительным выступом, марка стали ВСт3сп2, ВСт3сп3, номинальное давление 1,6 МПа, номинальный диаметр 250 мм (прим.фланец 250-16-01-1-В, Ст.20, ГОСТ 12820-80)
фл.соединение | [17 empty] | фл.соединение
278 | ОЕР5р-04-01-06 | Разборка и сборка фланцевых соединений с заменой прокладок на условное давление до 2,5 мпа диаметр условного прохода 250 мм |  | 1 соединение |  | 5 | 1962.2 | 9811.01 | 9638.66 |  |  | 172.35 | 21.23 | 0 |  |  |  |  | Разборка и сборка фланцевых соединений с заменой прокладок на условное давление до 2,5 мпа диаметр условного прохода 250 мм
279 | ОЕР5р-04-01-03 | Разборка и сборка фланцевых соединений с заменой прокладок на условное давление до 2,5 мпа диаметр условного прохода 100 мм |  | 1 соединение |  | 2 | 918.47 | 1836.94 | 1811.94 |  |  | 25 | 3.99 | 0 |  |  |  |  | Разборка и сборка фланцевых соединений с заменой прокладок на условное давление до 2,5 мпа диаметр условного прохода 100 мм
280 | ОЕР5р-04-01-04 | Разборка и сборка фланцевых соединений с заменой прокладок на условное давление до 2,5 мпа диаметр условного прохода 150 мм (прим.Ду 125 мм) |  | 1 соединение |  | 2 | 1115.66 | 2231.32 | 2193.4 |  |  | 37.92 | 4.83 | 0 |  |  |  |  | Разборка и сборка фланцевых соединений с заменой прокладок на условное давление до 2,5 мпа диаметр условного прохода 150 мм (прим.Ду 125 мм)
трубопровод ф 133 | [17 empty] | трубопровод ф 133
281 | ФЕРм12-01-002-11 | Трубопровод в помещениях или на открытых площадках в пределах цехов, монтируемый из готовых узлов, на номинальное давление не более 2,5 МПа, диаметр труб наружный: 133 мм |  | 100 м |  | 0.026 | 36188.41 | 940.9 | 575.5 | 365.4 | 97.59 |  | 1.33 | 0.22 |  |  |  |  | Трубопровод в помещениях или на открытых площадках в пределах цехов, монтируемый из готовых узлов, на номинальное давление не более 2,5 МПа, диаметр труб наружный: 133 мм
282 | ОЕР4р-07-01-05 | Разделка конструкций из труб улеродистых и легированных сталей с погрузкой, выгрузкой и перемещением при помощи крана и трактора: диаметр труб 108-170 мм (прим.Ду 133 мм) |  | т |  | 0.05 | 7739.13 | 386.96 | 275.57 | 101.1 | 46.08 | 10.29 | 0.61 | 0.1 |  |  |  |  | Разделка конструкций из труб улеродистых и легированных сталей с погрузкой, выгрузкой и перемещением при помощи крана и трактора: диаметр труб 108-170 мм (прим.Ду 133 мм)
283 | ФЕРм12-01-004-11 | Трубопровод в помещениях или на открытых площадках в пределах цехов, монтируемый из труб и готовых деталей, на номинальное давление не более 2,5 МПа, диаметр труб наружный: 133 мм |  | 100 м |  | 0.026 | 209219.22 | 5439.7 | 3617.92 | 1715.36 | 520.27 | 106.42 | 8.36 | 1.14 |  |  |  |  | Трубопровод в помещениях или на открытых площадках в пределах цехов, монтируемый из труб и готовых деталей, на номинальное давление не более 2,5 МПа, диаметр труб наружный: 133 мм
284 | ФССЦ-23.3.03.02-0117 | Трубы стальные бесшовные, горячедеформированные со снятой фаской из стали марок 15, 20, 25, наружным диаметром: 133 мм, толщина стенки 8 мм (прим.труба Ду 133х8 мм, Ст.20, ГОСТ 8732-78) |  | м |  | 2.076 | 2201.36 | 4570.02 |  |  |  | 4570.02 | 0 | 0 |  |  |  |  | Трубы стальные бесшовные, горячедеформированные со снятой фаской из стали марок 15, 20, 25, наружным диаметром: 133 мм, толщина стенки 8 мм (прим.труба Ду 133х8 мм, Ст.20, ГОСТ 8732-78)
285 | ФССЦ-23.8.04.06-0081 | Отвод крутоизогнутый, радиус кривизны 1,5 мм, номинальное давление до 16 МПа, номинальный диаметр 125 мм, наружный диаметр 133 мм, толщина стенки 8 мм(прим.отвод 90гр.Ду 133х8 мм, Ст.20, ГОСТ 17375-2001) |  | шт |  | 2 | 1543.25 | 3086.5 |  |  |  | 3086.5 | 0 | 0 |  |  |  |  | Отвод крутоизогнутый, радиус кривизны 1,5 мм, номинальное давление до 16 МПа, номинальный диаметр 125 мм, наружный диаметр 133 мм, толщина стенки 8 мм(прим.отвод 90гр.Ду 133х8 мм, Ст.20, ГОСТ 17375-2001)
286 | ФССЦ-23.8.03.11-0156 | Фланцы стальные плоские приварные с соединительным выступом, марка стали ВСт3сп2, ВСт3сп3, номинальное давление 1,6 МПа, номинальный диаметр 125 мм (прим.фланец 1-125-16, Ст.20, ГОСТ 12820-80) |  | шт |  | 1 | 642.09 | 642.09 |  |  |  | 642.09 | 0 | 0 |  |  |  |  | Фланцы стальные плоские приварные с соединительным выступом, марка стали ВСт3сп2, ВСт3сп3, номинальное давление 1,6 МПа, номинальный диаметр 125 мм (прим.фланец 1-125-16, Ст.20, ГОСТ 12820-80)
арматура | [17 empty] | арматура
ф108 | [17 empty] | ф108
287 | ФЕРм12-12-001-10 | Арматура фланцевая с ручным приводом или без привода водопроводная на номинальное давление до 4 МПа, номинальный диаметр: 100 мм |  | шт |  | 2 | 1107.72 | 2215.44 | 1592.14 | 623.3 | 258.54 |  | 3.68 | 0.56 |  |  |  |  | Арматура фланцевая с ручным приводом или без привода водопроводная на номинальное давление до 4 МПа, номинальный диаметр: 100 мм
288 | ФЕРм12-12-001-10 | Арматура фланцевая с ручным приводом или без привода водопроводная на номинальное давление до 4 МПа, номинальный диаметр: 100 мм |  | шт |  | 2 | 3698.8 | 7397.61 | 5307.13 | 2077.66 | 861.81 | 12.82 | 12.26 | 1.85 |  |  |  |  | Арматура фланцевая с ручным приводом или без привода водопроводная на номинальное давление до 4 МПа, номинальный диаметр: 100 мм
289 * | Данные "Галактики" от 23.05.2022г.н/н 051201000291 | Задвижка 30с41нж Ду 100 Ру 16 с КОФ |  | компл. |  | 2 | 34999.96 | 69999.92 |  |  |  | 69999.92 | 0 | 0 |  |  |  |  | Задвижка 30с41нж Ду 100 Ру 16 с КОФ
290 | ЕРм12-19-007-47 | Фасонные детали из углеродистой и низколегированной стали технологического трубопровода, на условное давление не более 2,5 МПа. Фланец, диаметр наружный, мм: 108 |  | 10 шт. |  | 0.4 | 11747.39 | 4698.95 | 3935.05 | 677.25 | 346.39 | 86.65 | 9.09 | 0.75 |  |  |  |  | Фасонные детали из углеродистой и низколегированной стали технологического трубопровода, на условное давление не более 2,5 МПа. Фланец, диаметр наружный, мм: 108
трубопровод ф 108 | [17 empty] | трубопровод ф 108
291 | ФЕРм12-01-002-10 | Трубопровод в помещениях или на открытых площадках в пределах цехов, монтируемый из готовых узлов, на номинальное давление не более 2,5 МПа, диаметр труб наружный: 108 мм |  | 100 м |  | 0.041 | 32750.81 | 1342.79 | 835.88 | 506.91 | 141.67 |  | 1.93 | 0.32 |  |  |  |  | Трубопровод в помещениях или на открытых площадках в пределах цехов, монтируемый из готовых узлов, на номинальное давление не более 2,5 МПа, диаметр труб наружный: 108 мм
292 | ОЕР4р-07-01-05 | Разделка конструкций из труб улеродистых и легированных сталей с погрузкой, выгрузкой и перемещением при помощи крана и трактора: диаметр труб 108-170 мм (прим.Ду 108 мм) |  | т |  | 0.07 | 7739.13 | 541.74 | 385.8 | 141.54 | 64.52 | 14.4 | 0.85 | 0.15 |  |  |  |  | Разделка конструкций из труб улеродистых и легированных сталей с погрузкой, выгрузкой и перемещением при помощи крана и трактора: диаметр труб 108-170 мм (прим.Ду 108 мм)
293 | ФЕРм12-01-004-10 | Трубопровод в помещениях или на открытых площадках в пределах цехов, монтируемый из труб и готовых деталей, на номинальное давление не более 2,5 МПа, диаметр труб наружный: 108 мм |  | 100 м |  | 0.041 | 199316.46 | 8171.98 | 5545.97 | 2461.68 | 771.01 | 164.33 | 12.81 | 1.68 |  |  |  |  | Трубопровод в помещениях или на открытых площадках в пределах цехов, монтируемый из труб и готовых деталей, на номинальное давление не более 2,5 МПа, диаметр труб наружный: 108 мм
294 | ФССЦ-23.3.03.02-0081 | Трубы стальные бесшовные, горячедеформированные со снятой фаской из стали марок 15, 20, 25, наружным диаметром: 108 мм, толщина стенки 8 мм (прим.труба Ду 108х8 мм, Ст.20, ГОСТ 8732-78) |  | м |  | 3.11 | 2250.6 | 6999.37 |  |  |  | 6999.37 | 0 | 0 |  |  |  |  | Трубы стальные бесшовные, горячедеформированные со снятой фаской из стали марок 15, 20, 25, наружным диаметром: 108 мм, толщина стенки 8 мм (прим.труба Ду 108х8 мм, Ст.20, ГОСТ 8732-78)
295 | ФССЦ-23.8.04.06-0075 | Отвод крутоизогнутый, радиус кривизны 1,5 мм, номинальное давление до 16 МПа, номинальный диаметр 100 мм, наружный диаметр 108 мм, толщина стенки 8 мм (прим.отвод 90гр.Ду 108х8 мм, Ст.20, ГОСТ 17375-2001) |  | шт |  | 4 | 983.04 | 3932.16 |  |  |  | 3932.16 | 0 | 0 |  |  |  |  | Отвод крутоизогнутый, радиус кривизны 1,5 мм, номинальное давление до 16 МПа, номинальный диаметр 100 мм, наружный диаметр 108 мм, толщина стенки 8 мм (прим.отвод 90гр.Ду 108х8 мм, Ст.20, ГОСТ 17375-2001)
296 | ФССЦ-23.8.04.08-0089 | Переходы концентрические, номинальное давление 16 МПа, наружный диаметр и толщина стенки 159х8-108х6 мм (прим.переход К Ду 159х8-108х6 мм, Ст.20, ГОСТ 17378-2001) |  | шт |  | 1 | 305.34 | 305.34 |  |  |  | 305.34 | 0 | 0 |  |  |  |  | Переходы концентрические, номинальное давление 16 МПа, наружный диаметр и толщина стенки 159х8-108х6 мм (прим.переход К Ду 159х8-108х6 мм, Ст.20, ГОСТ 17378-2001)
297 | ФССЦ-23.8.03.11-0155 | Фланцы стальные плоские приварные с соединительным выступом, марка стали ВСт3сп2, ВСт3сп3, номинальное давление 1,6 МПа, номинальный диаметр 100 мм (прим.фланец 100-16-01-1-В, Ст.20-III, ГОСТ 33259-2015) |  | шт |  | 4 | 508.12 | 2032.48 |  |  |  | 2032.48 | 0 | 0 |  |  |  |  | Фланцы стальные плоские приварные с соединительным выступом, марка стали ВСт3сп2, ВСт3сп3, номинальное давление 1,6 МПа, номинальный диаметр 100 мм (прим.фланец 100-16-01-1-В, Ст.20-III, ГОСТ 33259-2015)
Итого прямые затраты по смете в текущих ценах | [7 empty] | 376185.44 | 84609.18 | 28590.38 | 9325.61 | 262985.88 | 193.48 | 20.49 | [5 empty] | Итого прямые затраты по смете в текущих ценах
Накладные расходы |  |  |  | 8: 83176.91 | [5 empty] | Накладные расходы
В том числе, справочно: | [20 empty] | В том числе, справочно:
80% ФОТ (от 13644) (Поз. 278-280) |  |  |  | 8: 10915.2 | [6 empty] | 80% ФОТ (от 13644) (Поз. 278-280)
90% ФОТ (от 80290,79) (Поз. 271, 273, 281, 283, 287-288, 290-291, 293, 272, 282, 292) |  |  |  | 8: 72261.71 | [6 empty] | 90% ФОТ (от 80290,79) (Поз. 271, 273, 281, 283, 287-288, 290-291, 293, 272, 282, 292)
Сметная прибыль |  |  |  | 8: 47419.11 | [5 empty] | Сметная прибыль
В том числе, справочно: | [20 empty] | В том числе, справочно:
46% ФОТ (от 74396,06) (Поз. 271, 273, 281, 283, 287-288, 290-291, 293) |  |  |  | 8: 34222.19 | [6 empty] | 46% ФОТ (от 74396,06) (Поз. 271, 273, 281, 283, 287-288, 290-291, 293)
60% ФОТ (от 13644) (Поз. 278-280) |  |  |  | 8: 8186.4 | [6 empty] | 60% ФОТ (от 13644) (Поз. 278-280)
85% ФОТ (от 5894,73) (Поз. 272, 282, 292) |  |  |  | 8: 5010.52 | [6 empty] | 85% ФОТ (от 5894,73) (Поз. 272, 282, 292)
Итоги по смете: | [19 empty] | Итоги по смете:
Технологические трубопроводы: | [20 empty] | Технологические трубопроводы:
Итого Поз. 271, 273, 281, 283, 287-288, 290-291, 293 | [7 empty] | 96695.48 | 66287.06 | 25928.92 | 8109 | 4479.5 | 153.12 | 17.73 | [6 empty] | Итого Поз. 271, 273, 281, 283, 287-288, 290-291, 293
Накладные расходы 90% ФОТ (от 74 396,06) |  |  |  | 8: 66956.45 | [6 empty] | Накладные расходы 90% ФОТ (от 74 396,06)
Сметная прибыль 46% ФОТ (от 74 396,06) |  |  |  | 8: 34222.19 | [6 empty] | Сметная прибыль 46% ФОТ (от 74 396,06)
Итого c накладными и см. прибылью |  |  |  | 8: 197874.12; Мат. 13: 153.12; Мат. 14: 17.73 | [6 empty] | Итого c накладными и см. прибылью
Ремонт металлоконструкций: | [20 empty] | Ремонт металлоконструкций:
Итого Поз. 272, 282, 292 | [7 empty] | 7516.93 | 4678.12 | 2661.46 | 1216.61 | 177.35 | 10.31 | 2.76 | [6 empty] | Итого Поз. 272, 282, 292
Накладные расходы 90% ФОТ (от 5 894,73) |  |  |  | 8: 5305.26 | [6 empty] | Накладные расходы 90% ФОТ (от 5 894,73)
Сметная прибыль 85% ФОТ (от 5 894,73) |  |  |  | 8: 5010.52 | [6 empty] | Сметная прибыль 85% ФОТ (от 5 894,73)
Итого c накладными и см. прибылью |  |  |  | 8: 17832.71; Мат. 13: 10.31; Мат. 14: 2.76 | [6 empty] | Итого c накладными и см. прибылью
Материалы для монтажных работ: | [20 empty] | Материалы для монтажных работ:
Итого Поз. 274-277, 284-286, 289, 294-297 |  |  |  | 8: 258093.76; Мат. 12: 258093.76 | [6 empty] | Итого Поз. 274-277, 284-286, 289, 294-297
Ремонт технологического оборудования: | [20 empty] | Ремонт технологического оборудования:
Итого Поз. 278-280 |  |  |  | 8: 13879.27; Осн.З/п 9: 13644; Мат. 12: 235.27; Мат. 13: 30.05 | [6 empty] | Итого Поз. 278-280
Накладные расходы 80% ФОТ (от 13 644,00) |  |  |  | 8: 10915.2 | [6 empty] | Накладные расходы 80% ФОТ (от 13 644,00)
Сметная прибыль 60% ФОТ (от 13 644,00) |  |  |  | 8: 8186.4 | [6 empty] | Сметная прибыль 60% ФОТ (от 13 644,00)
Итого c накладными и см. прибылью |  |  |  | 8: 32980.87; Мат. 13: 30.05 | [6 empty] | Итого c накладными и см. прибылью
Итого |  |  |  | 8: 506781.46; Мат. 13: 193.48; Мат. 14: 20.49 | [6 empty] | Итого
В том числе: | [20 empty] | В том числе:
Материалы |  |  |  | 8: 262985.88 | [6 empty] | Материалы
Машины и механизмы |  |  |  | 8: 28590.38 | [6 empty] | Машины и механизмы
ФОТ |  |  |  | 8: 93934.79 | [6 empty] | ФОТ
Накладные расходы |  |  |  | 8: 83176.91 | [6 empty] | Накладные расходы
Сметная прибыль |  |  |  | 8: 47419.11 | [6 empty] | Сметная прибыль
ВСЕГО по смете |  |  |  | 8: 506781.46; Мат. 13: 193.48; Мат. 14: 20.49 | [7 empty] | ВСЕГО по смете
Материалы заказчика | [19 empty] | Материалы заказчика
01.7.03.01-0002 Вода водопроводная, "м3" Кол-во: 1,1771 = 1,103{п.273} + 0,0364{п.283} + 0,0377{п.293} | [20 empty] | 01.7.03.01-0002 Вода водопроводная, "м3" Кол-во: 1,1771 = 1,103{п.273} + 0,0364{п.283} + 0,0377{п.293}
Стоимость единицы |  |  |  | 8: 24.01 | [6 empty] | Стоимость единицы
Всего на физобъем (1,1771 = 1,103{п.273} + 0,0364{п.283} + 0,0377{п.293}) |  |  |  | 8: 28.26 | [6 empty] | Всего на физобъем (1,1771 = 1,103{п.273} + 0,0364{п.283} + 0,0377{п.293})
Данные "Галактики" от 23.05.2022г.н/н 051201000291 Задвижка 30с41нж Ду 100 Ру 16 с КОФ, "компл." Кол-во: 2{п.289} | [20 empty] | Данные "Галактики" от 23.05.2022г.н/н 051201000291 Задвижка 30с41нж Ду 100 Ру 16 с КОФ, "компл." Кол-во: 2{п.289}
Стоимость единицы |  |  |  | 8: 34999.96 | [6 empty] | Стоимость единицы
Всего на физобъем (2{п.289}) |  |  |  | 8: 69999.92 | [6 empty] | Всего на физобъем (2{п.289})
Итого |  |  |  | 8: 70028.18 | [6 empty] | Итого

## см. 68246 Капитальный ремонт бр
Цех №5 | [14 empty] | Цех №5
(наименование стройки)
ЛОКАЛЬНЫЙ РЕСУРСНЫЙ СМЕТНЫЙ РАСЧЕТ № БСЗ-5-2022-68246
(локальная смета)
на Капитальный ремонт брони бункера топлива на 23 г, | [15 empty] | на Капитальный ремонт брони бункера топлива на 23 г,
(наименование работ и затрат, наименование объекта)
| Основание: | ДВ, заявка № 3233 от 23.06.22.
| Сметная стоимость |  | 835778 | руб.
| строительных работ |  | 835778 | руб.
| Средства на оплату труда |  | 114438 | руб.
| Сметная трудоемкость |  | 248.37 | чел.час
Составлен(а) в текущих ценах по состоянию на
№ п/п | Обоснование | Наименование работ и затрат |  | Единица измерения | Количество |  | Сметная стоимость в текущих (прогнозных) ценах, руб. | [5 empty] | Т/з осн. раб. Всего | Т/з мех. Всего
[5 empty] | на ед. | всего | на ед. | Всего | В том числе
[9 empty] | Осн.З/п | Эк.Маш | З/пМех | Мат.
1 | 2 | 3 |  | 4 | 5 | 6 | 7 | 8 | 9 | 10 | 11 | 12 | 13 | 14
Раздел 1. Капитальный ремонт брони бункера топлива, ОС:0518.1. ДВ [506009] | [16 empty] | Раздел 1. Капитальный ремонт брони бункера топлива, ОС:0518.1. ДВ [506009]
1 | ФЕР13-06-003-01 | Очистка поверхности щетками- очистка от отложений, прим. |  | м2 |  | 25 | 241.6 | 14849 | 14849 |  |  |  | 38.68 | 0 |  |  |  | Очистка поверхности щетками- очистка от отложений, прим.
2 | ФЕР09-02-002-03 | Защита листовой сталью: на сварке бункеров металлических- демонтаж брони, прим. |  | т |  | 1.97 | 9899.46 | 22778 | 18899 | 3879 | 849 |  | 40 | 1.98 |  |  |  | Защита листовой сталью: на сварке бункеров металлических- демонтаж брони, прим.
3 | ФЕР09-02-002-03 | Защита листовой сталью: на сварке бункеров металлических- монтаж брони, прим. |  | т |  | 1.97 | 9899.46 | 41142 | 31048 | 6927 | 1516 | 3167 | 65.71 | 3.53 |  |  |  | Защита листовой сталью: на сварке бункеров металлических- монтаж брони, прим.
4 | ФССЦ-07.2.07.04-0016 | Конструкции сварные индивидуальные прочие, масса сборочной единицы свыше 1,0 т (прим. бронь с изготовлением из листа 10 ГОСТ 19904-90) |  | т |  | 1.97 | 187501.71 | 369378 |  |  |  | 369378 | 0 | 0 |  |  |  | Конструкции сварные индивидуальные прочие, масса сборочной единицы свыше 1,0 т (прим. бронь с изготовлением из листа 10 ГОСТ 19904-90)
5 | ФЕР09-06-024-05 | Монтаж: рекуператоров, экранов, коробок, загрузочных и разгрузочных камер вращающихся печей и сушил из листовой стали - демонтаж течки бункера, прим. |  | т |  | 0.124 | 23104.65 | 3537 | 2803 | 734 | 132 |  | 6.48 | 0.31 |  |  |  | Монтаж: рекуператоров, экранов, коробок, загрузочных и разгрузочных камер вращающихся печей и сушил из листовой стали - демонтаж течки бункера, прим.
6 | ФЕР09-06-024-05 | Монтаж: рекуператоров, экранов, коробок, загрузочных и разгрузочных камер вращающихся печей и сушил из листовой стали - монтаж течки бункера, прим. |  | т |  | 0.124 | 23104.65 | 6208 | 4605 | 1312 | 237 | 291 | 10.64 | 0.55 |  |  |  | Монтаж: рекуператоров, экранов, коробок, загрузочных и разгрузочных камер вращающихся печей и сушил из листовой стали - монтаж течки бункера, прим.
7 | ФССЦ-07.2.07.04-0014 | Конструкции сварные индивидуальные прочие, масса сборочной единицы от 0,1 до 0,5 т (прим. течка с изготовлением из листа 10 ГОСТ 19904-90) |  | т |  | 0.124 | 187501.71 | 23250 |  |  |  | 23250 | 0 | 0 |  |  |  | Конструкции сварные индивидуальные прочие, масса сборочной единицы от 0,1 до 0,5 т (прим. течка с изготовлением из листа 10 ГОСТ 19904-90)
8 | ФЕР09-06-024-05 | Монтаж: рекуператоров, экранов, коробок, загрузочных и разгрузочных камер вращающихся печей и сушил из листовой стали - демонтаж угловых пластин бункера, прим. |  | т |  | 0.443 | 23104.65 | 12637 | 10015 | 2622 | 473 |  | 23.13 | 1.1 |  |  |  | Монтаж: рекуператоров, экранов, коробок, загрузочных и разгрузочных камер вращающихся печей и сушил из листовой стали - демонтаж угловых пластин бункера, прим.
9 | ФЕР09-06-024-05 | Монтаж: рекуператоров, экранов, коробок, загрузочных и разгрузочных камер вращающихся печей и сушил из листовой стали - монтаж угловых пластин бункера, прим. |  | т |  | 0.443 | 23104.65 | 22173 | 16453 | 4683 | 845 | 1037 | 38.01 | 1.97 |  |  |  | Монтаж: рекуператоров, экранов, коробок, загрузочных и разгрузочных камер вращающихся печей и сушил из листовой стали - монтаж угловых пластин бункера, прим.
10 | ФССЦ-07.2.07.04-0014 | Конструкции сварные индивидуальные прочие, масса сборочной единицы от 0,1 до 0,5 т (прим. угловые пластины с изготовлением из листа 10 ГОСТ 19904-90) |  | т |  | 0.443 | 187501.71 | 83063 |  |  |  | 83063 | 0 | 0 |  |  |  | Конструкции сварные индивидуальные прочие, масса сборочной единицы от 0,1 до 0,5 т (прим. угловые пластины с изготовлением из листа 10 ГОСТ 19904-90)
11 | ФЕР09-06-024-05 | Монтаж: рекуператоров, экранов, коробок, загрузочных и разгрузочных камер вращающихся печей и сушил из листовой стали- монтаж задерживающих уголков в бункере, прим. |  | т |  | 0.3 | 23104.65 | 15015 | 11142 | 3171 | 572 | 702 | 25.74 | 1.33 |  |  |  | Монтаж: рекуператоров, экранов, коробок, загрузочных и разгрузочных камер вращающихся печей и сушил из листовой стали- монтаж задерживающих уголков в бункере, прим.
12 | ФССЦ-07.2.07.04-0014 | Конструкции сварные индивидуальные прочие, масса сборочной единицы от 0,1 до 0,5 т (прим. задерживающие уголки с изготовлением из уголка 75х75х6 ГОСТ 8509-93) |  | т |  | 0.3 | 187501.71 | 56251 |  |  |  | 56251 | 0 | 0 |  |  |  | Конструкции сварные индивидуальные прочие, масса сборочной единицы от 0,1 до 0,5 т (прим. задерживающие уголки с изготовлением из уголка 75х75х6 ГОСТ 8509-93)
Итоги по смете: | [18 empty] | Итоги по смете:
Итого прямые затраты (справочно) |  |  |  | 8: 670281 | [5 empty] | Итого прямые затраты (справочно)
в том числе: | [19 empty] | в том числе:
Оплата труда рабочих |  |  |  | 8: 109814 | [5 empty] | Оплата труда рабочих
Эксплуатация машин |  |  |  | 8: 23328 | [5 empty] | Эксплуатация машин
в том числе оплата труда машинистов (Отм) |  |  |  | 8: 4624 | [5 empty] | в том числе оплата труда машинистов (Отм)
Материалы |  |  |  | 8: 537139 | [5 empty] | Материалы
Строительные работы |  |  |  | 8: 835778 | [5 empty] | Строительные работы
в том числе: | [19 empty] | в том числе:
оплата труда |  |  |  | 8: 109814 | [5 empty] | оплата труда
эксплуатация машин и механизмов |  |  |  | 8: 23328 | [5 empty] | эксплуатация машин и механизмов
в том числе оплата труда машинистов (ОТм) |  |  |  | 8: 4624 | [5 empty] | в том числе оплата труда машинистов (ОТм)
материалы |  |  |  | 8: 537139 | [5 empty] | материалы
накладные расходы |  |  |  | 8: 106577 | [5 empty] | накладные расходы
сметная прибыль |  |  |  | 8: 58920 | [5 empty] | сметная прибыль
Итого ФОТ (справочно) |  |  |  | 8: 114438 | [5 empty] | Итого ФОТ (справочно)
Итого накладные расходы (справочно) |  |  |  | 8: 106577 | [5 empty] | Итого накладные расходы (справочно)
Итого сметная прибыль (справочно) |  |  |  | 8: 58920 | [5 empty] | Итого сметная прибыль (справочно)
ВСЕГО по смете |  |  |  | 8: 835778; Мат. 13: 248.3739; Мат. 14: 10.7816 | [6 empty] | ВСЕГО по смете