## см.63339 изм.2
Цех № 11 | [14 empty] | Цех № 11
(наименование стройки)
ЛОКАЛЬНЫЙ РЕСУРСНЫЙ СМЕТНЫЙ РАСЧЕТ № 1-11-1304-38/16-63339 изм.1
(локальная смета)
на ТП откачки суспензии ПВХ из корпуса 1304 с заменой насосов поз.27/3,4, | [15 empty] | на ТП откачки суспензии ПВХ из корпуса 1304 с заменой насосов поз.27/3,4,
(наименование работ и затрат, наименование объекта)
| Основание: | проект № 1304-38/16-КЖ, заявка № 4432 , смета № 63339 | [14 empty] | проект № 1304-38/16-КЖ, заявка № 4432 , смета № 63339
| Сметная стоимость |  | 285951.3 | руб.
| строительных работ |  | 285951.3 | руб.
| Средства на оплату труда |  | 76508.17 | руб.
| Сметная трудоемкость |  | 230 | чел.час
| Составлен(а) в текущих ценах по состоянию на |  | 2 кв. 2023 год (17.05.2023 г.) | [14 empty] | 2 кв. 2023 год (17.05.2023 г.)
№ п/п | Обоснование | Наименование работ и затрат |  | Единица измерения | Количество |  | Сметная стоимость в текущих (прогнозных) ценах, руб. | [5 empty] | Т/з осн. раб. Всего | Т/з мех. Всего
[5 empty] | на ед. | всего | на ед. | Всего | В том числе
[9 empty] | Осн.З/п | Эк.Маш | З/пМех | Мат.
1 | 2 | 3 |  | 4 | 5 | 6 | 7 | 8 | 9 | 10 | 11 | 12 | 13 | 14
Раздел 1. ТП откачки суспензии ПВХ из корпуса 1304 с заменой насосов поз.27/3,4 | [18 empty] | Раздел 1. ТП откачки суспензии ПВХ из корпуса 1304 с заменой насосов поз.27/3,4
1 | ФЕР46-04-001-03 | Разборка: железобетонных фундаментов |  | м3 |  | 2.8 | 7068.32 | 27275.14 | 15235.73 | 11159.06 |  | 880.35 | 49.32 | 0 | [5 empty] | Разборка: железобетонных фундаментов
2 | ФЕР46-04-011-02 | Разборка в зданиях и сооружения с агрессивными средами покрытий полов: из плиток, уложенных на растворе |  | 100 м2 |  | 0.0462 | 9048.66 | 606.65 | 591.67 | 14.98 |  |  | 1.94 | 0 | [5 empty] | Разборка в зданиях и сооружения с агрессивными средами покрытий полов: из плиток, уложенных на растворе
3 | ФЕР46-04-009-01 | Разборка бетонных оснований под полы: на гравии |  | м3 |  | 0.69 | 3367.16 | 3269.92 | 2170.4 | 1099.52 |  |  | 7.03 | 0 | [5 empty] | Разборка бетонных оснований под полы: на гравии
4 | ФССЦпг-01-01-01-043 | Погрузо-разгрузочные работы при автомобильных перевозках: Погрузка мусора строительного с погрузкой экскаваторами емкостью ковша до 0,5 м3 |  | 1 т груза |  | 9 | 37.92 | 392.47 |  | 392.47 |  |  | 0 | 0 | [5 empty] | Погрузо-разгрузочные работы при автомобильных перевозках: Погрузка мусора строительного с погрузкой экскаваторами емкостью ковша до 0,5 м3
5 | ФССЦпг-03-21-01-050 | Перевозка грузов автомобилями-самосвалами грузоподъемностью 10 т работающих вне карьера на расстояние: I класс груза до 50 км |  | 1 т груза |  | 9 | 313.97 | 3249.59 |  | 3249.59 |  |  | 0 | 0 | [5 empty] | Перевозка грузов автомобилями-самосвалами грузоподъемностью 10 т работающих вне карьера на расстояние: I класс груза до 50 км
6 | ФЕРр51-1-1 | Разработка и обратная засыпка грунта вручную внутри здания в: котлованах глубиной до 3 м площадью до 10 м2 |  | 100 м3 |  | 0.0504 | 175888.98 | 12558.16 | 11809.84 | 6.7 |  | 741.62 | 44.46 | 0.01 | [5 empty] | Разработка и обратная засыпка грунта вручную внутри здания в: котлованах глубиной до 3 м площадью до 10 м2
7 | ФЕР01-02-005-01 | Уплотнение грунта пневматическими трамбовками, группа грунтов: 1-2 |  | 100 м3 |  | 0.03 | 6055.54 | 253.38 | 144.42 | 108.96 |  |  | 0.5 | 0.1 | [5 empty] | Уплотнение грунта пневматическими трамбовками, группа грунтов: 1-2
8 | ФССЦпг-01-01-01-039 | Погрузо-разгрузочные работы при автомобильных перевозках: Погрузка грунта растительного слоя (земля, перегной) |  | 1 т груза |  | 3.5 | 45.78 | 160.23 |  |  |  | 160.23 | 0 | 0 | [5 empty] | Погрузо-разгрузочные работы при автомобильных перевозках: Погрузка грунта растительного слоя (земля, перегной)
9 | ФССЦпг-03-21-01-010 | Перевозка грузов автомобилями-самосвалами грузоподъемностью 10 т работающих вне карьера на расстояние: I класс груза до 10 км |  | 1 т груза |  | 3.5 | 132.02 | 531.38 |  | 531.38 |  |  | 0 | 0 | [5 empty] | Перевозка грузов автомобилями-самосвалами грузоподъемностью 10 т работающих вне карьера на расстояние: I класс груза до 10 км
10 | ФЕР08-01-002-03 | Устройство основания под фундаменты: гравийного |  | м3 |  | 0.47 | 303.73 | 201.17 | 142.86 | 56.47 |  | 1.84 | 0.53 | 0.04 | [5 empty] | Устройство основания под фундаменты: гравийного
11 | ФССЦ-02.2.04.03-0003 | Смесь песчано-гравийная природная |  | м3 |  | 0.5405 | 1221.47 | 660.2 |  |  |  | 660.2 | 0 | 0 | [5 empty] | Смесь песчано-гравийная природная
12 | ФЕР06-02-001-04 | Устройство железобетонных фундаментов общего назначения объемом: до 5 м3 |  | 100 м3 |  | 0.0461 | 200336.77 | 14946.56 | 7113.99 | 2600.41 | 2853.1 | 2379.06 | 24.69 | 1.55 | [5 empty] | Устройство железобетонных фундаментов общего назначения объемом: до 5 м3
13 | ФЕР06-02-001-07 | Дополнительные затраты на устройство: колодцев для анкерных болтов |  | 100 м3 |  | 0.0461 | 19257.09 | 1237.35 | 1094.28 | 30.9 |  | 112.17 | 3.72 | 0.02 | [5 empty] | Дополнительные затраты на устройство: колодцев для анкерных болтов
14 | ФССЦ-04.1.02.05-0006 | Смеси бетонные тяжелого бетона (БСТ), класс В15 (М200) |  | м3 |  | 4.3138 | 3571.95 | 15408.68 |  |  |  | 15408.68 | 0 | 0 | [5 empty] | Смеси бетонные тяжелого бетона (БСТ), класс В15 (М200)
15 | ФССЦ-04.1.02.01-0006 | Смеси бетонные мелкозернистого бетона (БСМ), класс В15 (М200) |  | м3 |  | 0.3654 | 6391.79 | 2335.56 |  |  |  | 2335.56 | 0 | 0 | [5 empty] | Смеси бетонные мелкозернистого бетона (БСМ), класс В15 (М200)
16 | ФССЦ-08.4.02.03-0012 | Каркасы и сетки арматурные плоские, собранные и сваренные (связанные) в арматурные изделия, жесткая арматура листовая, профильная |  | т |  | 0.15984 | 106065.35 | 16953.49 |  |  |  | 16953.49 | 0 | 0 | [5 empty] | Каркасы и сетки арматурные плоские, собранные и сваренные (связанные) в арматурные изделия, жесткая арматура листовая, профильная
17 | ФЕР06-03-004-04 | Установка анкерных болтов: при бетонировании на поддерживающие конструкции |  | т |  | 0.07464 | 135526.32 | 10457.07 | 1009.25 | 106.2 |  | 9341.62 | 3.27 | 0.06 | [5 empty] | Установка анкерных болтов: при бетонировании на поддерживающие конструкции
18 | ФЕР06-03-002-01 | Устройство подливки толщиной 20 мм |  | 100 м2 |  | 0.0384 | 13316.37 | 717.78 | 651.57 | 11.33 |  | 54.88 | 2.13 | 0.01 | [5 empty] | Устройство подливки толщиной 20 мм
19 | ФЕР06-03-002-02 | На каждые 10 мм изменения толщины добавлять или исключать к расценке 06-03-002-01 |  | 100 м2 |  | 0.0384 | 3794.1 | 615.56 | 558.49 | 16.01 |  | 41.06 | 1.83 | 0.01 | [5 empty] | На каждые 10 мм изменения толщины добавлять или исключать к расценке 06-03-002-01
20 | ФССЦ-04.3.01.09-0016 | Раствор готовый кладочный, цементный, М200 |  | м3 |  | 0.2 | 4472.34 | 894.47 |  |  |  | 894.47 | 0 | 0 | [5 empty] | Раствор готовый кладочный, цементный, М200
21 | ФЕР08-01-003-07 | Гидроизоляция боковая обмазочная битумная в 2 слоя по выровненной поверхности бутовой кладки, кирпичу, бетону |  | 100 м2 |  | 0.0912 | 8788.22 | 1073.03 | 828.13 | 51.94 |  | 192.96 | 2.56 | 0.02 | [5 empty] | Гидроизоляция боковая обмазочная битумная в 2 слоя по выровненной поверхности бутовой кладки, кирпичу, бетону
22 | ФССЦ-01.2.01.02-0001 | Битум горячий |  | т |  | 0.001459 | 29759.34 | 43.42 |  |  |  | 43.42 | 0 | 0 | [5 empty] | Битум горячий
23 | ФССЦ-01.2.03.03-0007 | Мастика битумная |  | т |  | 0.021888 | 43907.09 | 961.04 |  |  |  | 961.04 | 0 | 0 | [5 empty] | Мастика битумная
24 | ФЕР11-01-002-09 | Устройство подстилающих слоев: бетонных |  | м3 |  | 0.414 | 1061.6 | 618.45 | 571.88 | 0.73 |  | 45.84 | 2 | 0 | [5 empty] | Устройство подстилающих слоев: бетонных
25 | ФССЦ-04.1.02.05-0006 | Смеси бетонные тяжелого бетона (БСТ), класс В15 (М200) |  | м3 |  | 0.42228 | 3571.95 | 1508.36 |  |  |  | 1508.36 | 0 | 0 | [5 empty] | Смеси бетонные тяжелого бетона (БСТ), класс В15 (М200)
26 | ФЕР11-01-011-01 | Устройство стяжек: цементных толщиной 20 мм |  | 100 м2 |  | 0.0276 | 9380.73 | 373.54 | 351.37 | 19.64 |  | 2.53 | 1.3 | 0.05 | [5 empty] | Устройство стяжек: цементных толщиной 20 мм
27 | ФССЦ-04.3.01.09-0015 | Раствор готовый кладочный, цементный, М150 |  | м3 |  | 0.056304 | 4337.33 | 244.21 |  |  |  | 244.21 | 0 | 0 | [5 empty] | Раствор готовый кладочный, цементный, М150
28 | ФЕР13-05-002-02 | Оклейка поверхности полиизобутиленовыми пластинами толщиной 2,5 мм на клее: с пастой в 2 слоя |  | м2 |  | 2.76 | 3655.51 | 15869.24 | 9585.44 | 104.87 |  | 6178.93 | 27.98 | 0.07 | [5 empty] | Оклейка поверхности полиизобутиленовыми пластинами толщиной 2,5 мм на клее: с пастой в 2 слоя
29 | ФЕР13-01-004-02 | Футеровка штучными кислотоупорными материалами на эпоксидной замазке: плиткой кислотоупорной (керамической) толщиной 35 мм |  | м2 |  | 5.32 | 4656.75 | 37653.61 | 22116.16 | 2716 |  | 12821.45 | 57.62 | 4.43 | [5 empty] | Футеровка штучными кислотоупорными материалами на эпоксидной замазке: плиткой кислотоупорной (керамической) толщиной 35 мм
30 | ФССЦ-06.2.04.01-0022 | Плитка кислотоупорная шамотная, квадратная и прямоугольная, толщина 30 мм |  | м2 |  | 5.5892 | 877.74 | 4905.86 |  |  |  | 4905.86 | 0 | 0 | [5 empty] | Плитка кислотоупорная шамотная, квадратная и прямоугольная, толщина 30 мм
31 | ФЕР13-08-005-01 | Разделка швов футеровки эпоксидной замазкой при укладке: плитки кислотоупорной керамической, глубина заполнения швов 15 мм |  | м2 |  | -5.32 | 996.65 | -7029.36 | -5333.67 | -245.36 |  | -1450.33 | -14.92 | -0.28 | [5 empty] | Разделка швов футеровки эпоксидной замазкой при укладке: плитки кислотоупорной керамической, глубина заполнения швов 15 мм
32 | ФЕР13-08-004-01 | Разделка швов футеровки химическистойкой теплопроводной водонепроницаемой замазкой при укладке: плитки кислотоупорной керамической, глубина заполнения швов 15 мм |  | м2 |  | 5.32 | 806.79 | 5909.19 | 4981.45 | 245.36 |  | 682.38 | 13.93 | 0.28 | [5 empty] | Разделка швов футеровки химическистойкой теплопроводной водонепроницаемой замазкой при укладке: плитки кислотоупорной керамической, глубина заполнения швов 15 мм
33 | ФЕР46-03-014-01 | Сверление вертикальных отверстий в железобетонных конструкциях полов перфоратором глубиной 200 мм диаметром: до 20 мм |  | 100 отверстий |  | 0.02 | 1806.38 | 52.56 | 52.56 |  |  |  | 0.18 | 0 | [5 empty] | Сверление вертикальных отверстий в железобетонных конструкциях полов перфоратором глубиной 200 мм диаметром: до 20 мм
34 | ФЕР46-03-014-14 | На каждые 10 мм изменения глубины сверления добавлять или исключать: к расценке 46-03-014-01 |  | 100 отверстий |  | -0.02 | 71.3 | -20.75 | -20.75 |  |  |  | -0.07 | 0 | [5 empty] | На каждые 10 мм изменения глубины сверления добавлять или исключать: к расценке 46-03-014-01
Итоги по смете: | [20 empty] | Итоги по смете:
Итого прямые затраты (справочно) |  |  |  | 8: 174887.21 | [7 empty] | Итого прямые затраты (справочно)
Строительные работы |  |  |  | 8: 285951.3 | [7 empty] | Строительные работы
Итого ФОТ (справочно) |  |  |  | 8: 76508.17 | [7 empty] | Итого ФОТ (справочно)
Итого накладные расходы (справочно) |  |  |  | 8: 71935.03 | [7 empty] | Итого накладные расходы (справочно)
Итого сметная прибыль (справочно) |  |  |  | 8: 39129.06 | [7 empty] | Итого сметная прибыль (справочно)
ВСЕГО по смете |  |  |  | 8: 285951.3; Мат. 13: 229.9954; Мат. 14: 6.3711 | [8 empty] | ВСЕГО по смете

## Выписка № 7866 изм.1
Цех №11 | [14 empty] | Цех №11
(наименование стройки)
ЛОКАЛЬНЫЙ РЕСУРСНЫЙ СМЕТНЫЙ РАСЧЕТ № Выписка № 11-7866 изм.1
(локальная смета)
на ТП узла откачки суспензии из корпуса 1304 с заменой насосов поз. 27-3,4, | [15 empty] | на ТП узла откачки суспензии из корпуса 1304 с заменой насосов поз. 27-3,4,
(наименование работ и затрат, наименование объекта)
| Основание: | ЛС №11-1304-38/16-64132 изм.2 (сл.записка № 2762 от 17.05.2023г.) | [14 empty] | ЛС №11-1304-38/16-64132 изм.2 (сл.записка № 2762 от 17.05.2023г.)
| Сметная стоимость |  | 2467874.52 | руб.
| строительных работ |  | 2510.62 | руб.
| монтажных работ |  | 2465363.9 | руб.
| Средства на оплату труда |  | 612290.56 | руб.
| Сметная трудоемкость |  | 983 | чел.час
| Составлен(а) в текущих ценах по состоянию на |  | 1 кв.2023г (17.05.2023г.) | [14 empty] | 1 кв.2023г (17.05.2023г.)
№ п/п | Обоснование | Наименование работ и затрат |  | Единица измерения | Количество |  | Сметная стоимость в текущих (прогнозных) ценах, руб. | [5 empty] | Т/з осн. раб. Всего | Т/з мех. Всего
[5 empty] | на ед. | всего | на ед. | Всего | В том числе
[9 empty] | Осн.З/п | Эк.Маш | З/пМех | Мат.
1 | 2 | 3 |  | 4 | 5 | 6 | 7 | 8 | 9 | 10 | 11 | 12 | 13 | 14
Раздел 1. ТП узла откачки суспензии из корпуса 1304 с заменой насосов поз. 27-3,4 | [18 empty] | Раздел 1. ТП узла откачки суспензии из корпуса 1304 с заменой насосов поз. 27-3,4
ОБОРУДОВАНИЕ | [19 empty] | ОБОРУДОВАНИЕ
3 | ЕРм12-19-007-45 | Фасонные детали из углеродистой и низколегированной стали технологического трубопровода, на условное давление не более 2,5 МПа. Фланец, диаметр наружный, мм: 76 |  | 10 шт. |  | 0.2 | 5759.35 | 91046.14 | 2135 | 575.26 | 88299.15 | 36.73 | 4.46 | 0.3 | [6 empty] | Фасонные детали из углеродистой и низколегированной стали технологического трубопровода, на условное давление не более 2,5 МПа. Фланец, диаметр наружный, мм: 76
ЛИНИЯ 1.0-25.К21 (ВТ, лист 2) | [19 empty] | ЛИНИЯ 1.0-25.К21 (ВТ, лист 2)
4 | ФЕРм12-20-040-01 | Трубопроводы внутрицеховые нефтегазоперерабатывающих комплексов, монтируемые из труб и готовых деталей высоколегированных сталей на номинальное давление до 2,5 МПа на открытых площадках и в помещениях, диаметр трубопровода наружный: 25 мм |  | м |  | 8.5 | 1399.02 | 21481.18 | 8079.59 | 13348.57 |  | 53.02 | 16.89 | 6.2 | [6 empty] | Трубопроводы внутрицеховые нефтегазоперерабатывающих комплексов, монтируемые из труб и готовых деталей высоколегированных сталей на номинальное давление до 2,5 МПа на открытых площадках и в помещениях, диаметр трубопровода наружный: 25 мм
5 | ФЕРм12-20-040-16 | Добавлять на 1 стык, диаметр трубопровода наружный 25 мм к расценке 12-20-040-01 |  | стык |  | 12 | 3456.41 | 80961.65 | 44730.31 | 35670.78 |  | 560.56 | 89.42 | 16.77 | [6 empty] | Добавлять на 1 стык, диаметр трубопровода наружный 25 мм к расценке 12-20-040-01
6 * | ФССЦ-23.3.05.01-0016 | Трубы стальные бесшовные холоднодеформированные из коррозионно-стойкой стали марки 12Х18Н10Т, наружный диаметр 32 мм, толщина стенки 2,5 мм (ГОСТ 9941-81) |  | м |  | 8.24 | 1404.72 | 11574.89 |  |  |  | 11574.89 | 0 | 0 | [6 empty] | Трубы стальные бесшовные холоднодеформированные из коррозионно-стойкой стали марки 12Х18Н10Т, наружный диаметр 32 мм, толщина стенки 2,5 мм (ГОСТ 9941-81)
7 * | ООО "Процион" от 09.03.22 | Отвод 90 градусов 32х3 сталь 12Х18Н10Т с геометрией по ГОСТ 17375-2001(прим. П90-32х3,0 ТУ 1468-020-39918642-2003) |  | шт |  | 6 | 519.86 | 3119.16 |  |  |  | 3119.16 | 0 | 0 | [6 empty] | Отвод 90 градусов 32х3 сталь 12Х18Н10Т с геометрией по ГОСТ 17375-2001(прим. П90-32х3,0 ТУ 1468-020-39918642-2003)
8 * | ФССЦ-07.2.07.11-0003 | Опоры скользящие и катковые, крепежные детали, хомуты (ОСТ 36-146-88) |  | т |  | 0.001 | 210820.53 | 210.82 |  |  |  | 210.82 | 0 | 0 | [6 empty] | Опоры скользящие и катковые, крепежные детали, хомуты (ОСТ 36-146-88)
Арматура | [19 empty] | Арматура
9 | ФЕРм12-12-001-04 | Арматура фланцевая с ручным приводом или без привода водопроводная на номинальное давление до 4 МПа, номинальный диаметр: 25 мм |  | шт |  | 2 | 902.32 | 4477.7 | 4455.65 | 12.49 |  | 9.56 | 9.32 | 0 | [6 empty] | Арматура фланцевая с ручным приводом или без привода водопроводная на номинальное давление до 4 МПа, номинальный диаметр: 25 мм
10 * | Конъюнктурный анализ №64 | Кран шаровой запорный Ду25 Ру16 с КОФ (1304-38/16-ТХ.ОЛ3) |  | шт |  | 2 | 13949.99 | 27899.98 |  |  |  | 27899.98 | 0 | 0 | [6 empty] | Кран шаровой запорный Ду25 Ру16 с КОФ (1304-38/16-ТХ.ОЛ3)
11 | ЕРм12-19-007-41 | Фасонные детали из углеродистой и низколегированной стали технологического трубопровода, на условное давление не более 2,5 МПа. Фланец, диаметр наружный, мм: 32 |  | 10 шт. |  | 0.4 | 3184.7 | 2972.46 | 2206.74 | 734.7 |  | 31.02 | 4.61 | 0.39 | [6 empty] | Фасонные детали из углеродистой и низколегированной стали технологического трубопровода, на условное давление не более 2,5 МПа. Фланец, диаметр наружный, мм: 32
ЛИНИЯ 1.0-15.К21 (ВТ, лист 2) | [19 empty] | ЛИНИЯ 1.0-15.К21 (ВТ, лист 2)
12 | ФЕРм12-20-040-01 | Трубопроводы внутрицеховые нефтегазоперерабатывающих комплексов, монтируемые из труб и готовых деталей высоколегированных сталей на номинальное давление до 2,5 МПа на открытых площадках и в помещениях, диаметр трубопровода наружный: 25 мм |  | м |  | 4 | 1399.02 | 10108.79 | 3802.16 | 6281.68 |  | 24.95 | 7.95 | 2.92 | [6 empty] | Трубопроводы внутрицеховые нефтегазоперерабатывающих комплексов, монтируемые из труб и готовых деталей высоколегированных сталей на номинальное давление до 2,5 МПа на открытых площадках и в помещениях, диаметр трубопровода наружный: 25 мм
13 | ФЕРм12-20-040-16 | Добавлять на 1 стык, диаметр трубопровода наружный 25 мм к расценке 12-20-040-01 |  | стык |  | 16 | 3456.41 | 107948.87 | 59640.41 | 47561.04 |  | 747.42 | 119.23 | 22.36 | [6 empty] | Добавлять на 1 стык, диаметр трубопровода наружный 25 мм к расценке 12-20-040-01
14 * | ФССЦ-23.3.05.01-0007 | Трубы стальные бесшовные холоднодеформированные из коррозионно-стойкой стали марки 12Х18Н10Т, наружный диаметр 18 мм, толщина стенки 2,0 мм (ГОСТ 9941-81) |  | м |  | 3.605 | 721.74 | 2601.87 |  |  |  | 2601.87 | 0 | 0 | [6 empty] | Трубы стальные бесшовные холоднодеформированные из коррозионно-стойкой стали марки 12Х18Н10Т, наружный диаметр 18 мм, толщина стенки 2,0 мм (ГОСТ 9941-81)
15 * | ООО "Процион" от 09.03.22 | Отвод 90 градусов 18х2,5 сталь 12Х18Н10Т с геометрией по ГОСТ 17375-2001 (прим. П90-18х2,5 ОСТ 34-42-420-78) |  | шт |  | 8 | 465.07 | 3720.56 |  |  |  | 3720.56 | 0 | 0 | [6 empty] | Отвод 90 градусов 18х2,5 сталь 12Х18Н10Т с геометрией по ГОСТ 17375-2001 (прим. П90-18х2,5 ОСТ 34-42-420-78)
16 * | ФССЦ-07.2.07.11-0003 | Опоры скользящие и катковые, крепежные детали, хомуты (ОСТ 36-146-88) |  | т |  | 0.0002 | 210820.53 | 42.16 |  |  |  | 42.16 | 0 | 0 | [6 empty] | Опоры скользящие и катковые, крепежные детали, хомуты (ОСТ 36-146-88)
Арматура | [19 empty] | Арматура
17 | ФЕРм12-12-002-02 | Арматура фланцевая с ручным приводом или без привода водопроводная на номинальное давление до 10 МПа, номинальный диаметр: 15 мм |  | шт |  | 2 | 1260.62 | 6260.64 | 6237.92 | 9.37 |  | 13.35 | 13.04 | 0 | [6 empty] | Арматура фланцевая с ручным приводом или без привода водопроводная на номинальное давление до 10 МПа, номинальный диаметр: 15 мм
18 * | Конъюнктурный анализ №64 | Клапан регулирующий Ду15 Ру16 15нж29нж с КОФ (1304-38/16-ТХ.ОЛ5) |  | шт |  | 2 | 34671.94 | 69343.88 |  |  |  | 69343.88 | 0 | 0 | [6 empty] | Клапан регулирующий Ду15 Ру16 15нж29нж с КОФ (1304-38/16-ТХ.ОЛ5)
19 | ЕРм12-19-007-39 | Фасонные детали из углеродистой и низколегированной стали технологического трубопровода, на условное давление не более 2,5 МПа. Фланец, диаметр наружный, мм: 18 |  | 10 шт. |  | 0.4 | 2903.69 | 2691.13 | 1957.37 | 716.35 |  | 17.41 | 4.09 | 0.39 | [6 empty] | Фасонные детали из углеродистой и низколегированной стали технологического трубопровода, на условное давление не более 2,5 МПа. Фланец, диаметр наружный, мм: 18
ЛИНИЯ 1.72-15.К21 (ВТ, лист 3) | [19 empty] | ЛИНИЯ 1.72-15.К21 (ВТ, лист 3)
20 | ЕРм12-19-001-02 | Трубы из углеродистой и низколегированной стали, длиной до 3 м, технологического трубопровода, на условное давление не более 2,5 МПа. Труба, длина до 1,0 м, диаметр наружный, мм: 18 |  | 10 шт. |  | 0.4 | 5690.75 | 4790.93 | 2756.71 | 2021.32 |  | 12.9 | 5.76 | 1.16 | [6 empty] | Трубы из углеродистой и низколегированной стали, длиной до 3 м, технологического трубопровода, на условное давление не более 2,5 МПа. Труба, длина до 1,0 м, диаметр наружный, мм: 18
21 * | ФССЦ-23.3.05.01-0007 | Трубы стальные бесшовные холоднодеформированные из коррозионно-стойкой стали марки 12Х18Н10Т, наружный диаметр 18 мм, толщина стенки 2,0 мм (ГОСТ 9941-81) |  | м |  | 1.339 | 721.74 | 966.41 |  |  |  | 966.41 | 0 | 0 | [6 empty] | Трубы стальные бесшовные холоднодеформированные из коррозионно-стойкой стали марки 12Х18Н10Т, наружный диаметр 18 мм, толщина стенки 2,0 мм (ГОСТ 9941-81)
22 | ЕРм12-19-007-22 | Фасонные детали из углеродистой и низколегированной стали технологического трубопровода, на условное давление не более 2,5 МПа. Переход, диаметр наружный, мм: 38?32 (прим. 25х15) |  | 10 шт. |  | 0.2 | 5197.66 | 2095.47 | 1062.38 | 1023.02 |  | 10.07 | 2.22 | 0.58 | [6 empty] | Фасонные детали из углеродистой и низколегированной стали технологического трубопровода, на условное давление не более 2,5 МПа. Переход, диаметр наружный, мм: 38?32 (прим. 25х15)
23 * | ООО "Процион" от 09.03.22. | Переход К 1-26,9х4,0 - 21,3х4,0 12Х18Н10Т с геом. по ГОСТ 17378-2001 (прим. П25х15 РN25, СТО 798148980116-2009) |  | шт |  | 2 | 507.5 | 1015 |  |  |  | 1015 | 0 | 0 | [6 empty] | Переход К 1-26,9х4,0 - 21,3х4,0 12Х18Н10Т с геом. по ГОСТ 17378-2001 (прим. П25х15 РN25, СТО 798148980116-2009)
24 | ЕРм12-19-009-01 | Гидравлическое испытание трубопроводов. Трубопровод, диаметр наружный, мм, до: 57 |  | 100 м |  | 0.014 | 7844.84 | 192 | 57.08 | 134.83 |  | 0.09 | 0.12 | 0.06 | [6 empty] | Гидравлическое испытание трубопроводов. Трубопровод, диаметр наружный, мм, до: 57
Арматура | [19 empty] | Арматура
25 | ФЕРм12-12-001-02 | Арматура фланцевая с ручным приводом или без привода водопроводная на номинальное давление до 4 МПа, номинальный диаметр: 15 мм |  | шт |  | 2 | 901.32 | 4474.58 | 4455.65 | 9.37 |  | 9.56 | 9.32 | 0 | [6 empty] | Арматура фланцевая с ручным приводом или без привода водопроводная на номинальное давление до 4 МПа, номинальный диаметр: 15 мм
26 * | Конъюнктурный анализ №64 | Клапан регулирующий Ду15 Ру16 15нж65нж c КОФ (1304-38/16-ТХ.ОЛ6) |  | шт |  | 2 | 23818.71 | 47637.42 |  |  |  | 47637.42 | 0 | 0 | [6 empty] | Клапан регулирующий Ду15 Ру16 15нж65нж c КОФ (1304-38/16-ТХ.ОЛ6)
27 | ЕРм12-19-007-39 | Фасонные детали из углеродистой и низколегированной стали технологического трубопровода, на условное давление не более 2,5 МПа. Фланец, диаметр наружный, мм: 18 |  | 10 шт. |  | 0.4 | 2903.69 | 2691.13 | 1957.37 | 716.35 |  | 17.41 | 4.09 | 0.39 | [6 empty] | Фасонные детали из углеродистой и низколегированной стали технологического трубопровода, на условное давление не более 2,5 МПа. Фланец, диаметр наружный, мм: 18
Устройство отборное | [19 empty] | Устройство отборное
28 | ФЕРм12-10-002-02 | Устройство отборное для измерения разрежения чистых газов |  | 1000 шт |  | 0.002 | 328515.57 | 1820.91 | 1759.24 | 51.1 |  | 10.57 | 3.68 | 0 | [6 empty] | Устройство отборное для измерения разрежения чистых газов
29 * | ФССЦ-18.5.08.18-0262 | Устройство отборное давления прямое 016-70-Ст20-МП, угловое 016-70-Ст20-МУ (прим. ст 12х18н9т) |  | шт |  | 2 | 276.88 | 553.76 |  |  |  | 553.76 | 0 | 0 | [6 empty] | Устройство отборное давления прямое 016-70-Ст20-МП, угловое 016-70-Ст20-МУ (прим. ст 12х18н9т)
ЛИНИЯ 9.41-1-100.К21 (ВТ, лист 4) | [19 empty] | ЛИНИЯ 9.41-1-100.К21 (ВТ, лист 4)
30 | ЕРм12-19-001-10 | Трубы из углеродистой и низколегированной стали, длиной до 3 м, технологического трубопровода, на условное давление не более 2,5 МПа. Труба, длина до 1,0 м, диаметр наружный, мм: 108 |  | 10 шт. |  | 0.2 | 12346.5 | 5214.7 | 3057.32 | 2119.7 |  | 37.68 | 6.39 | 1.2 | [6 empty] | Трубы из углеродистой и низколегированной стали, длиной до 3 м, технологического трубопровода, на условное давление не более 2,5 МПа. Труба, длина до 1,0 м, диаметр наружный, мм: 108
31 * | ФССЦ-23.3.03.01-0009 | Трубы бесшовные горячедеформированные из коррозионно-стойкой стали марки 12Х18Н10Т, наружный диаметр 108 мм, толщина стенки 6,0 мм (ГОСТ 9940-81) |  | м |  | 0.618 | 8260.69 | 5105.11 |  |  |  | 5105.11 | 0 | 0 | [6 empty] | Трубы бесшовные горячедеформированные из коррозионно-стойкой стали марки 12Х18Н10Т, наружный диаметр 108 мм, толщина стенки 6,0 мм (ГОСТ 9940-81)
Бобышка | [19 empty] | Бобышка
32 | ФЕРм12-10-001-01 | Бобышки, штуцеры на номинальное давление: до 10 МПа |  | 100 шт |  | 0.02 | 21272.43 | 1115.93 | 1024.8 | 64.88 |  | 26.25 | 2.14 | 0 | [6 empty] | Бобышки, штуцеры на номинальное давление: до 10 МПа
33 * | Данные "Галактика" от 25.11.21. | Бобышка под приварку БП 1-1-G1-50 12Х18Н10Т(ТУ 24.20.40-378-00203312-2021) |  | шт |  | 2 | 1114.13 | 2228.26 |  |  |  | 2228.26 | 0 | 0 | [6 empty] | Бобышка под приварку БП 1-1-G1-50 12Х18Н10Т(ТУ 24.20.40-378-00203312-2021)
Контроль | [19 empty] | Контроль
34 | ФЕРм39-02-012-04 | Рентгенографический контроль трубопровода через две стенки, номинальный диаметр трубопровода: свыше 50 до 100, толщина стенки свыше 5 мм до 10 мм |  | снимок |  | 12 | 553.56 | 15280.17 | 14361.49 | 100.78 |  | 817.9 | 22.36 | 0 | [6 empty] | Рентгенографический контроль трубопровода через две стенки, номинальный диаметр трубопровода: свыше 50 до 100, толщина стенки свыше 5 мм до 10 мм
35 | ЕРм12-19-009-02 | Гидравлическое испытание трубопроводов. Трубопровод, диаметр наружный, мм, до: 108 |  | 100 м |  | 0.006 | 9753.1 | 102.25 | 30.43 | 71.68 |  | 0.14 | 0.06 | 0.03 | [6 empty] | Гидравлическое испытание трубопроводов. Трубопровод, диаметр наружный, мм, до: 108
Доп. испытание | [19 empty] | Доп. испытание
36 | ЕРм12-19-010-02 | Пневматическое испытание трубопроводов. Трубопровод, диаметр наружный, мм, до: 108 |  | 100 м |  | 0.006 | 7458.62 | 84.8 | 41.48 | 42.74 |  | 0.58 | 0.09 | 0.04 | [6 empty] | Пневматическое испытание трубопроводов. Трубопровод, диаметр наружный, мм, до: 108
ЛИНИЯ 9.41-2-100.К21 (ВТ, лист 5) | [19 empty] | ЛИНИЯ 9.41-2-100.К21 (ВТ, лист 5)
37 | ФЕРм12-01-066-05 | Трубопровод в помещениях или на открытых площадках в пределах цехов из труб высоколегированных сталей, монтируемый из труб и готовых деталей, на номинальное давление не более 2,5 МПа, диаметр трубопровода наружный: 108 мм |  | 100 м |  | 0.065 | 194199.5 | 25243.1 | 15784.15 | 8897.94 |  | 561.01 | 33 | 3.61 | [6 empty] | Трубопровод в помещениях или на открытых площадках в пределах цехов из труб высоколегированных сталей, монтируемый из труб и готовых деталей, на номинальное давление не более 2,5 МПа, диаметр трубопровода наружный: 108 мм
38 * | ФССЦ-23.3.03.01-0009 | Трубы бесшовные горячедеформированные из коррозионно-стойкой стали марки 12Х18Н10Т, наружный диаметр 108 мм, толщина стенки 6,0 мм (ГОСТ 9940-81) |  | м |  | 6.228 | 8260.69 | 51447.58 |  |  |  | 51447.58 | 0 | 0 | [6 empty] | Трубы бесшовные горячедеформированные из коррозионно-стойкой стали марки 12Х18Н10Т, наружный диаметр 108 мм, толщина стенки 6,0 мм (ГОСТ 9940-81)
39 * | ФССЦ-23.8.04.06-0266 | Отводы 90° из стали марки 12Х18Н10Т с радиусом кривизны R=1,5 Ду на давление до 16 МПа, номинальный диаметр 100 мм, наружный диаметр 108 мм, толщина стенки 6 мм (прим. отвод 45 град. 108х7 ТУ 1468-020-39918642-2003) |  | шт |  | 4 | 3104.28 | 12417.12 |  |  |  | 12417.12 | 0 | 0 | [6 empty] | Отводы 90° из стали марки 12Х18Н10Т с радиусом кривизны R=1,5 Ду на давление до 16 МПа, номинальный диаметр 100 мм, наружный диаметр 108 мм, толщина стенки 6 мм (прим. отвод 45 град. 108х7 ТУ 1468-020-39918642-2003)
40 | ФЕРм12-20-040-06 | Трубопроводы внутрицеховые нефтегазоперерабатывающих комплексов, монтируемые из труб и готовых деталей высоколегированных сталей на номинальное давление до 2,5 МПа на открытых площадках и в помещениях, диаметр трубопровода наружный: 108 мм |  | м |  | 6.8 | 1987.57 | 24491.25 | 9392.52 | 15034.44 |  | 64.29 | 19.64 | 6.97 | [6 empty] | Трубопроводы внутрицеховые нефтегазоперерабатывающих комплексов, монтируемые из труб и готовых деталей высоколегированных сталей на номинальное давление до 2,5 МПа на открытых площадках и в помещениях, диаметр трубопровода наружный: 108 мм
41 | ФЕРм12-20-040-22 | Добавлять на 1 стык, диаметр трубопровода наружный 108 мм к расценке 12-20-040-06 |  | стык |  | 16 | 6537.46 | 201558.11 | 109092.26 | 88851.01 |  | 3614.84 | 218.1 | 41.73 | [6 empty] | Добавлять на 1 стык, диаметр трубопровода наружный 108 мм к расценке 12-20-040-06
42 * | ФССЦ-23.3.03.01-0009 | Трубы бесшовные горячедеформированные из коррозионно-стойкой стали марки 12Х18Н10Т, наружный диаметр 108 мм, толщина стенки 6,0 мм (ГОСТ 9940-81) |  | м |  | 5.923 | 8260.69 | 48928.07 |  |  |  | 48928.07 | 0 | 0 | [6 empty] | Трубы бесшовные горячедеформированные из коррозионно-стойкой стали марки 12Х18Н10Т, наружный диаметр 108 мм, толщина стенки 6,0 мм (ГОСТ 9940-81)
43 * | ФССЦ-23.8.04.06-0266 | Отводы 90° из стали марки 12Х18Н10Т с радиусом кривизны R=1,5 Ду на давление до 16 МПа, номинальный диаметр 100 мм, наружный диаметр 108 мм, толщина стенки 6 мм (прим. отвод 30 град. 108х7 ТУ 1468-020-39918642-2003) |  | шт |  | 2 | 3104.28 | 6208.56 |  |  |  | 6208.56 | 0 | 0 | [6 empty] | Отводы 90° из стали марки 12Х18Н10Т с радиусом кривизны R=1,5 Ду на давление до 16 МПа, номинальный диаметр 100 мм, наружный диаметр 108 мм, толщина стенки 6 мм (прим. отвод 30 град. 108х7 ТУ 1468-020-39918642-2003)
44 * | ФССЦ-23.8.04.06-0266 | Отводы 90° из стали марки 12Х18Н10Т с радиусом кривизны R=1,5 Ду на давление до 16 МПа, номинальный диаметр 100 мм, наружный диаметр 108 мм, толщина стенки 6 мм (прим. отвод 45 град. 108х7 ТУ 1468-020-39918642-2003) |  | шт |  | 2 | 3104.28 | 6208.56 |  |  |  | 6208.56 | 0 | 0 | [6 empty] | Отводы 90° из стали марки 12Х18Н10Т с радиусом кривизны R=1,5 Ду на давление до 16 МПа, номинальный диаметр 100 мм, наружный диаметр 108 мм, толщина стенки 6 мм (прим. отвод 45 град. 108х7 ТУ 1468-020-39918642-2003)
45 * | ФССЦ-23.8.04.06-0266 | Отводы 90° из стали марки 12Х18Н10Т с радиусом кривизны R=1,5 Ду на давление до 16 МПа, номинальный диаметр 100 мм, наружный диаметр 108 мм, толщина стенки 6 мм (прим. отвод 90 град. 108х7 ТУ 1468-020-39918642-2003) |  | шт |  | 2 | 3104.28 | 6208.56 |  |  |  | 6208.56 | 0 | 0 | [6 empty] | Отводы 90° из стали марки 12Х18Н10Т с радиусом кривизны R=1,5 Ду на давление до 16 МПа, номинальный диаметр 100 мм, наружный диаметр 108 мм, толщина стенки 6 мм (прим. отвод 90 град. 108х7 ТУ 1468-020-39918642-2003)
46 * | ООО "Процион" от 09.03.22 | Переход концентрический 108х6 - 89х6 сталь 12Х18Н10Т с геометрией по ГОСТ 17378-2001 (прим. ТУ 1468-010-39918642-2002) |  | шт |  | 2 | 1972 | 3944 |  |  |  | 3944 | 0 | 0 | [6 empty] | Переход концентрический 108х6 - 89х6 сталь 12Х18Н10Т с геометрией по ГОСТ 17378-2001 (прим. ТУ 1468-010-39918642-2002)
47 * | ФССЦ-07.2.07.11-0003 | Опоры скользящие и катковые, крепежные детали, хомуты (ОСТ 36-146-88) |  | т |  | 0.001 | 210820.53 | 210.82 |  |  |  | 210.82 | 0 | 0 | [6 empty] | Опоры скользящие и катковые, крепежные детали, хомуты (ОСТ 36-146-88)
48 | ЕРм12-19-001-10 | Трубы из углеродистой и низколегированной стали, длиной до 3 м, технологического трубопровода, на условное давление не более 2,5 МПа. Труба, длина до 1,0 м, диаметр наружный, мм: 108 |  | 10 шт. |  | 0.2 | 12346.5 | 5214.7 | 3057.32 | 2119.7 |  | 37.68 | 6.39 | 1.2 | [6 empty] | Трубы из углеродистой и низколегированной стали, длиной до 3 м, технологического трубопровода, на условное давление не более 2,5 МПа. Труба, длина до 1,0 м, диаметр наружный, мм: 108
49 * | ФССЦ-23.3.03.01-0009 | Трубы бесшовные горячедеформированные из коррозионно-стойкой стали марки 12Х18Н10Т, наружный диаметр 108 мм, толщина стенки 6,0 мм (ГОСТ 9940-81) |  | м |  | 0.773 | 8260.69 | 6385.51 |  |  |  | 6385.51 | 0 | 0 | [6 empty] | Трубы бесшовные горячедеформированные из коррозионно-стойкой стали марки 12Х18Н10Т, наружный диаметр 108 мм, толщина стенки 6,0 мм (ГОСТ 9940-81)
50 | ЕРм12-19-007-26 | Фасонные детали из углеродистой и низколегированной стали технологического трубопровода, на условное давление не более 2,5 МПа. Переход, диаметр наружный, мм: 89?76 |  | 10 шт. |  | 0.2 | 9232.07 | 3902.43 | 2339.96 | 1495.26 |  | 67.21 | 4.89 | 0.82 | [6 empty] | Фасонные детали из углеродистой и низколегированной стали технологического трубопровода, на условное давление не более 2,5 МПа. Переход, диаметр наружный, мм: 89?76
51 * | ООО "Процион" от 09.03.22 | Переход концентрический 89х 6 - 76х 5 сталь 12Х18Н10Т с геометрией по ГОСТ 17378-2001 (прим. ТУ 1468-010-39918642-2002) |  | шт |  | 2 | 928.15 | 1856.3 |  |  |  | 1856.3 | 0 | 0 | [6 empty] | Переход концентрический 89х 6 - 76х 5 сталь 12Х18Н10Т с геометрией по ГОСТ 17378-2001 (прим. ТУ 1468-010-39918642-2002)
52 | ЕРм12-19-009-02 | Гидравлическое испытание трубопроводов. Трубопровод, диаметр наружный, мм, до: 108 |  | 100 м |  | 0.01 | 9753.1 | 170.42 | 50.72 | 119.46 |  | 0.24 | 0.11 | 0.05 | [6 empty] | Гидравлическое испытание трубопроводов. Трубопровод, диаметр наружный, мм, до: 108
Подвески | [19 empty] | Подвески
53 | ФЕР09-03-039-04 | Монтаж опорных конструкций: подвесок и хомутов для крепления трубопроводов внутри зданий и сооружений |  | т |  | 0.012 | 31364.96 | 1004.39 | 954.58 | 13.09 |  | 36.72 | 2.14 | 0.01 | [6 empty] | Монтаж опорных конструкций: подвесок и хомутов для крепления трубопроводов внутри зданий и сооружений
54 * | ФССЦ-07.2.07.11-0003 | Опоры скользящие и катковые, крепежные детали, хомуты (прим. 1304-ТО38/16.01.000СБ, 4100-ТО9ПР/11.01.000-06СБ) |  | т |  | 0.012 | 210820.53 | 2529.85 |  |  |  | 2529.85 | 0 | 0 | [6 empty] | Опоры скользящие и катковые, крепежные детали, хомуты (прим. 1304-ТО38/16.01.000СБ, 4100-ТО9ПР/11.01.000-06СБ)
55 | ЕРм12-19-007-47 | Фасонные детали из углеродистой и низколегированной стали технологического трубопровода, на условное давление не более 2,5 МПа. Фланец, диаметр наружный, мм: 108 |  | 10 шт. |  | 0.8 | 7182.15 | 13566.64 | 10384.64 | 2973.03 |  | 208.97 | 21.71 | 1.55 | [6 empty] | Фасонные детали из углеродистой и низколегированной стали технологического трубопровода, на условное давление не более 2,5 МПа. Фланец, диаметр наружный, мм: 108
56 * | ФССЦ-23.8.03.09-0448 | Фланцы стальные плоские приварные из стали 12Х18Н9Т, давлением: 2,5 МПа (25 кгс/см2), диаметром 100 мм (прим. 100-16-01-1-F-12Х18Н10Т-IV) |  | шт |  | 4 | 4167.9 | 16671.6 |  |  |  | 16671.6 | 0 | 0 | [6 empty] | Фланцы стальные плоские приварные из стали 12Х18Н9Т, давлением: 2,5 МПа (25 кгс/см2), диаметром 100 мм (прим. 100-16-01-1-F-12Х18Н10Т-IV)
57 * | ФССЦ-23.8.03.09-0448 | Фланцы стальные плоские приварные из стали 12Х18Н9Т, давлением: 2,5 МПа (25 кгс/см2), диаметром 100 мм (прим. 100-16-01-1-E-12Х18Н10Т-IV) |  | шт |  | 4 | 4167.9 | 16671.6 |  |  |  | 16671.6 | 0 | 0 | [6 empty] | Фланцы стальные плоские приварные из стали 12Х18Н9Т, давлением: 2,5 МПа (25 кгс/см2), диаметром 100 мм (прим. 100-16-01-1-E-12Х18Н10Т-IV)
Арматура | [19 empty] | Арматура
58 | ФЕРм12-12-001-10 | Арматура фланцевая с ручным приводом или без привода водопроводная на номинальное давление до 4 МПа, номинальный диаметр: 100 мм |  | шт |  | 4 | 2477.54 | 19966.65 | 12178.79 | 7761.82 |  | 26.04 | 25.46 | 3.85 | [6 empty] | Арматура фланцевая с ручным приводом или без привода водопроводная на номинальное давление до 4 МПа, номинальный диаметр: 100 мм
59 * | Конъюнктурный анализ №64 | Кран шаровой Ду100 Ру16 с КОФ (1304-38/16-ТХ.ОЛ2) |  | шт |  | 4 | 62209.86 | 248839.44 |  |  |  | 248839.44 | 0 | 0 | [6 empty] | Кран шаровой Ду100 Ру16 с КОФ (1304-38/16-ТХ.ОЛ2)
60 | ЕРм12-19-007-47 | Фасонные детали из углеродистой и низколегированной стали технологического трубопровода, на условное давление не более 2,5 МПа. Фланец, диаметр наружный, мм: 108 |  | 10 шт. |  | 0.8 | 7182.15 | 13566.64 | 10384.64 | 2973.03 |  | 208.97 | 21.71 | 1.55 | [6 empty] | Фасонные детали из углеродистой и низколегированной стали технологического трубопровода, на условное давление не более 2,5 МПа. Фланец, диаметр наружный, мм: 108
61 | ФЕРм12-12-001-10 | Арматура фланцевая с ручным приводом или без привода водопроводная на номинальное давление до 4 МПа, номинальный диаметр: 100 мм |  | шт |  | 3 | 2477.54 | 14974.98 | 9134.09 | 5821.36 |  | 19.53 | 19.1 | 2.89 | [6 empty] | Арматура фланцевая с ручным приводом или без привода водопроводная на номинальное давление до 4 МПа, номинальный диаметр: 100 мм
62 * | Конъюнктурный анализ №64 | Кран обратный Ду100 Ру16 с КОФ (1304-38/16-ТХ.ОЛ4) |  | шт |  | 3 | 23740.26 | 71220.78 |  |  |  | 71220.78 | 0 | 0 | [6 empty] | Кран обратный Ду100 Ру16 с КОФ (1304-38/16-ТХ.ОЛ4)
63 | ЕРм12-19-007-47 | Фасонные детали из углеродистой и низколегированной стали технологического трубопровода, на условное давление не более 2,5 МПа. Фланец, диаметр наружный, мм: 108 |  | 10 шт. |  | 0.6 | 7182.15 | 10174.98 | 7788.48 | 2229.78 |  | 156.72 | 16.28 | 1.16 | [6 empty] | Фасонные детали из углеродистой и низколегированной стали технологического трубопровода, на условное давление не более 2,5 МПа. Фланец, диаметр наружный, мм: 108
Устройство отборное | [19 empty] | Устройство отборное
64 | ФЕРм12-10-002-02 | Устройство отборное для измерения разрежения чистых газов |  | 1000 шт |  | 0.003 | 328515.57 | 2731.36 | 2638.86 | 76.64 |  | 15.86 | 5.52 | 0 | [6 empty] | Устройство отборное для измерения разрежения чистых газов
65 * | ФССЦ-18.5.08.18-0262 | Устройство отборное давления прямое 016-70-Ст20-МП, угловое 016-70-Ст20-МУ (прим. устройство отборное 1304-ТО116/19.17.000СБ) |  | шт |  | 3 | 276.88 | 830.64 |  |  |  | 830.64 | 0 | 0 | [6 empty] | Устройство отборное давления прямое 016-70-Ст20-МП, угловое 016-70-Ст20-МУ (прим. устройство отборное 1304-ТО116/19.17.000СБ)
Контроль | [19 empty] | Контроль
66 | ФЕРм39-02-012-04 | Рентгенографический контроль трубопровода через две стенки, номинальный диаметр трубопровода: свыше 50 до 100, толщина стенки свыше 5 мм до 10 мм |  | снимок |  | 120 | 553.56 | 152801.7 | 143614.94 | 1007.77 |  | 8178.99 | 223.56 | 0 | [6 empty] | Рентгенографический контроль трубопровода через две стенки, номинальный диаметр трубопровода: свыше 50 до 100, толщина стенки свыше 5 мм до 10 мм
67 | ФЕРм39-02-012-04 | Рентгенографический контроль трубопровода через две стенки, номинальный диаметр трубопровода: свыше 50 до 100, толщина стенки свыше 5 мм до 10 мм |  | снимок |  | 12 | 553.56 | 15280.17 | 14361.49 | 100.78 |  | 817.9 | 22.36 | 0 | [6 empty] | Рентгенографический контроль трубопровода через две стенки, номинальный диаметр трубопровода: свыше 50 до 100, толщина стенки свыше 5 мм до 10 мм
Доп. испытание | [19 empty] | Доп. испытание
68 | ЕРм12-19-010-01 | Пневматическое испытание трубопроводов. Трубопровод, диаметр наружный, мм, до: 57 |  | 100 м |  | 0.141 | 5971.45 | 1599.07 | 784.26 | 807.53 |  | 7.28 | 1.64 | 0.78 | [6 empty] | Пневматическое испытание трубопроводов. Трубопровод, диаметр наружный, мм, до: 57
Крепеж и прокладки | [19 empty] | Крепеж и прокладки
69 | ФССЦ-01.1.02.08-0031 | Прокладки паронитовые (ГОСТ 15180-86) |  | кг |  | 0.14 | 229.12 | 32.08 |  |  |  | 32.08 | 0 | 0 | [6 empty] | Прокладки паронитовые (ГОСТ 15180-86)
70 * | Приказа № 613 от 04 апреля 2019г | Болты М16-8gх75.12Х18Н10Т (ОСТ 26.2037-96) |  | кг |  | 4.896 | 2749.44 | 13461.26 |  |  |  | 13461.26 | 0 | 0 | [6 empty] | Болты М16-8gх75.12Х18Н10Т (ОСТ 26.2037-96)
71 * | Приказа № 613 от 04 апреля 2019г | Гайки М16.7Н.12Х18Н10Т (ОСТ 26.2038-96) |  | кг |  | 1.056 | 1452.46 | 1533.8 |  |  |  | 1533.8 | 0 | 0 | [6 empty] | Гайки М16.7Н.12Х18Н10Т (ОСТ 26.2038-96)
ЛИНИЯ 9.42-2-50.К21 (ВТ, лист 6) | [19 empty] | ЛИНИЯ 9.42-2-50.К21 (ВТ, лист 6)
72 | ЕРм12-19-001-07 | Трубы из углеродистой и низколегированной стали, длиной до 3 м, технологического трубопровода, на условное давление не более 2,5 МПа. Труба, длина до 1,0 м, диаметр наружный, мм: 57 |  | 10 шт. |  | 0.2 | 7790.42 | 3269.32 | 1878.8 | 1370.38 |  | 20.14 | 3.93 | 0.78 | [6 empty] | Трубы из углеродистой и низколегированной стали, длиной до 3 м, технологического трубопровода, на условное давление не более 2,5 МПа. Труба, длина до 1,0 м, диаметр наружный, мм: 57
73 * | ФССЦ-23.3.05.01-0027 | Трубы стальные бесшовные холоднодеформированные из коррозионно-стойкой стали марки 12Х18Н10Т, наружный диаметр 57 мм, толщина стенки 3,0 мм (ГОСТ 9941-81) |  | м |  | 1.03 | 2937.31 | 3025.43 |  |  |  | 3025.43 | 0 | 0 | [6 empty] | Трубы стальные бесшовные холоднодеформированные из коррозионно-стойкой стали марки 12Х18Н10Т, наружный диаметр 57 мм, толщина стенки 3,0 мм (ГОСТ 9941-81)
74 | ЕРм12-19-007-04 | Фасонные детали из углеродистой и низколегированной стали технологического трубопровода, на условное давление не более 2,5 МПа. Отвод, диаметр наружный, мм: 57 |  | 10 шт. |  | 0.1 | 5537.05 | 1134.33 | 608.9 | 517.27 |  | 8.16 | 1.27 | 0.29 | [6 empty] | Фасонные детали из углеродистой и низколегированной стали технологического трубопровода, на условное давление не более 2,5 МПа. Отвод, диаметр наружный, мм: 57
75 * | ФССЦ-23.8.04.06-0261 | Отводы 90° из стали марки 12Х18Н10Т с радиусом кривизны R=1,5 Ду на давление до 16 МПа, номинальный диаметр 50 мм, наружный диаметр 57 мм, толщина стенки 4 мм (ТУ 1468-020-39918642-2003) |  | шт |  | 1 | 579.35 | 579.35 |  |  |  | 579.35 | 0 | 0 | [6 empty] | Отводы 90° из стали марки 12Х18Н10Т с радиусом кривизны R=1,5 Ду на давление до 16 МПа, номинальный диаметр 50 мм, наружный диаметр 57 мм, толщина стенки 4 мм (ТУ 1468-020-39918642-2003)
Арматура | [19 empty] | Арматура
76 | ФЕРм12-12-001-07 | Арматура фланцевая с ручным приводом или без привода водопроводная на номинальное давление до 4 МПа, номинальный диаметр: 50 мм |  | шт |  | 1 | 1606.2 | 3387.48 | 2376.35 | 1006.02 |  | 5.11 | 4.97 | 0.5 | [6 empty] | Арматура фланцевая с ручным приводом или без привода водопроводная на номинальное давление до 4 МПа, номинальный диаметр: 50 мм
77 * | Конъюнктурный анализ №64 | Кран шаровой запорный Ду50 Ру16 с КОФ (1304-38/16-ТХ.ОЛ2) |  | шт |  | 1 | 30796.92 | 30796.92 |  |  |  | 30796.92 | 0 | 0 | [6 empty] | Кран шаровой запорный Ду50 Ру16 с КОФ (1304-38/16-ТХ.ОЛ2)
78 | ЕРм12-19-007-44 | Фасонные детали из углеродистой и низколегированной стали технологического трубопровода, на условное давление не более 2,5 МПа. Фланец, диаметр наружный, мм: 57 |  | 10 шт. |  | 0.2 | 3593.3 | 1685.44 | 1275.88 | 381.81 |  | 27.75 | 2.67 | 0.2 | [6 empty] | Фасонные детали из углеродистой и низколегированной стали технологического трубопровода, на условное давление не более 2,5 МПа. Фланец, диаметр наружный, мм: 57
79 | ЕРм12-19-009-01 | Гидравлическое испытание трубопроводов. Трубопровод, диаметр наружный, мм, до: 57 |  | 100 м |  | 0.011 | 7844.84 | 150.85 | 44.85 | 105.93 |  | 0.07 | 0.09 | 0.04 | [6 empty] | Гидравлическое испытание трубопроводов. Трубопровод, диаметр наружный, мм, до: 57
Доп. испытание | [19 empty] | Доп. испытание
80 | ЕРм12-19-010-01 | Пневматическое испытание трубопроводов. Трубопровод, диаметр наружный, мм, до: 57 |  | 100 м |  | 0.011 | 5971.45 | 124.75 | 61.18 | 63 |  | 0.57 | 0.13 | 0.06 | [6 empty] | Пневматическое испытание трубопроводов. Трубопровод, диаметр наружный, мм, до: 57
Контроль | [19 empty] | Контроль
81 | ФЕРм39-02-012-01 | Рентгенографический контроль трубопровода через две стенки, номинальный диаметр трубопровода: до 50, толщина стенки до 5 мм |  | снимок |  | 2 | 447.29 | 2093.83 | 1994.65 | 12.89 |  | 86.29 | 3.11 | 0 | [6 empty] | Рентгенографический контроль трубопровода через две стенки, номинальный диаметр трубопровода: до 50, толщина стенки до 5 мм
Лестница | [19 empty] | Лестница
82 * | ФССЦ-07.5.01.02-0031 | Лестница-стремянка трансформер, максимальная высота 2,3 м (прим. лестница платформа алюминевая) |  | шт |  | 1 | 12053.09 | 12053.09 |  |  |  | 12053.09 | 0 | 0 | [6 empty] | Лестница-стремянка трансформер, максимальная высота 2,3 м (прим. лестница платформа алюминевая)
Итоги по смете: | [21 empty] | Итоги по смете:
Итого прямые затраты (справочно) |  |  |  | 8: 1621984.22 | [8 empty] | Итого прямые затраты (справочно)
Строительные работы |  |  |  | 8: 2510.62 | [8 empty] | Строительные работы
Монтажные работы |  |  |  | 8: 2465363.9 | [8 empty] | Монтажные работы
Итого ФОТ (справочно) |  |  |  | 8: 612290.56 | [8 empty] | Итого ФОТ (справочно)
Итого накладные расходы (справочно) |  |  |  | 8: 565827.26 | [8 empty] | Итого накладные расходы (справочно)
Итого сметная прибыль (справочно) |  |  |  | 8: 280063.04 | [8 empty] | Итого сметная прибыль (справочно)
ВСЕГО по смете |  |  |  | 8: 2467874.52; Мат. 13: 983.0042; Мат. 14: 120.8224 | [9 empty] | ВСЕГО по смете
Материалы заказчика |  |  |  | 8: 738048.12 | [8 empty] | Материалы заказчика

## Выписка № 7867 изм.1
Цех № 11 | [14 empty] | Цех № 11
(наименование стройки)
ЛОКАЛЬНЫЙ РЕСУРСНЫЙ СМЕТНЫЙ РАСЧЕТ № Выписка № 11-7867 изм.1
(локальная смета)
на ТП узла дегазации суспензии ПВХ в корпусе 1304 с заменой вакуум-насосов поз.57/2,5., | [15 empty] | на ТП узла дегазации суспензии ПВХ в корпусе 1304 с заменой вакуум-насосов поз.57/2,5.,
(наименование работ и затрат, наименование объекта)
| Основание: | ЛС № 11-1304-626/15-56240 изм.4 (сл.записка № 2762 от 17.05.2023г.) | [14 empty] | ЛС № 11-1304-626/15-56240 изм.4 (сл.записка № 2762 от 17.05.2023г.)
| Сметная стоимость |  | 3422166.86 | руб.
| строительных работ |  | 20697.97 | руб.
| монтажных работ |  | 2563842.79 | руб.
| оборудования |  | 837626.1 | руб.
| Средства на оплату труда |  | 714255.57 | руб.
| Сметная трудоемкость |  | 1193.75 | чел.час
| Составлен(а) в текущих ценах по состоянию на |  | 1кв. 2023г.(17.05.2023г.) | [14 empty] | 1кв. 2023г.(17.05.2023г.)
№ п/п | Обоснование | Наименование работ и затрат |  | Единица измерения | Количество |  | Сметная стоимость в текущих (прогнозных) ценах, руб. | [5 empty] | Т/з осн. раб. Всего | Т/з мех. Всего
[5 empty] | на ед. | всего | на ед. | Всего | В том числе
[9 empty] | Осн.З/п | Эк.Маш | З/пМех | Мат.
1 | 2 | 3 |  | 4 | 5 | 6 | 7 | 8 | 9 | 10 | 11 | 12 | 13 | 14
Раздел 1. Компрессорное оборудование | [18 empty] | Раздел 1. Компрессорное оборудование
6 | ФЕРм37-01-025-18 | Гидравлическое испытание аппарата или сосуда горизонтального или вертикального, работающего под давлением, вместимость до 0,2 м3 |  | шт |  | 2 | 3460.25 | 12483.88 | 5532.26 | 6322.26 |  | 629.36 | 12.73 | 2.67 | [5 empty] | Гидравлическое испытание аппарата или сосуда горизонтального или вертикального, работающего под давлением, вместимость до 0,2 м3
Линия 4.9-1-100.С21; 4.9-3-100.С21 - отм. 9.900 лист 2 | [20 empty] | Линия 4.9-1-100.С21; 4.9-3-100.С21 - отм. 9.900 лист 2
7 | ФЕРм40-01-002-11 | Вертикальное перемещение сверх предусмотренного в ТЕРм: 5 м, на высоту до 10 м |  | 10 т |  | 0.024 | 4057.8 | 221.86 | 187.86 | 33.6 |  | 0.4 | 0.48 | 0.02 | [5 empty] | Вертикальное перемещение сверх предусмотренного в ТЕРм: 5 м, на высоту до 10 м
Ду 100 | [20 empty] | Ду 100
8 | ОЕР5р-09-01-05 | Изготовление и врезка штуцеров в трубопроводы из углеродистой стали на ру до 4,0 мпа диаметр штуцера 100 мм |  | 1 штуцер |  | 3 | 934.66 | 5825.07 | 5323.36 | 385.5 |  | 116.21 | 8.69 | 0 | [5 empty] | Изготовление и врезка штуцеров в трубопроводы из углеродистой стали на ру до 4,0 мпа диаметр штуцера 100 мм
9 | ФЕРм12-20-001-10 | Трубопроводы в помещениях или на открытых площадках, монтируемые из труб и готовых деталей, на номинальное давление не более 2,5 МПа, диаметр трубопровода наружный: до 108 мм |  | м |  | 8.246 | 850.14 | 12850.07 | 5253.81 | 7567.66 |  | 28.6 | 11.65 | 3.46 | [5 empty] | Трубопроводы в помещениях или на открытых площадках, монтируемые из труб и готовых деталей, на номинальное давление не более 2,5 МПа, диаметр трубопровода наружный: до 108 мм
10 | ФЕРм12-20-001-33 | Добавлять на 1 стык, диаметр трубопровода наружный до 108 мм к расценке 12-20-001-10 |  | стык |  | 18 | 2156.89 | 87753.78 | 74260.47 | 12514.03 |  | 979.28 | 142.24 | 5.59 | [5 empty] | Добавлять на 1 стык, диаметр трубопровода наружный до 108 мм к расценке 12-20-001-10
11 | ФЕРм12-20-001-34 | Добавлять на 1 стык, диаметр трубопровода наружный до 133 мм к расценке 12-20-001-11 |  | стык |  | 2 | 2306.99 | 10471.09 | 8948.22 | 1398.81 |  | 124.06 | 17.14 | 0.62 | [5 empty] | Добавлять на 1 стык, диаметр трубопровода наружный до 133 мм к расценке 12-20-001-11
12 | ФЕРм12-20-001-35 | Добавлять на 1 стык, диаметр трубопровода наружный до 159 мм к расценке 12-20-001-12 |  | стык |  | 1 | 2939.18 | 6611.33 | 5565.59 | 951.92 |  | 93.82 | 10.51 | 0.42 | [5 empty] | Добавлять на 1 стык, диаметр трубопровода наружный до 159 мм к расценке 12-20-001-12
13 | ФССЦ-23.3.03.02-0076 | Трубы стальные бесшовные, горячедеформированные со снятой фаской из стали марок 15, 20, 25, наружным диаметром: 108 мм, толщина стенки 4,5 мм (ГОСТ 8732-78) |  | м |  | 6.7 | 1418.47 | 9503.75 |  |  |  | 9503.75 | 0 | 0 | [5 empty] | Трубы стальные бесшовные, горячедеформированные со снятой фаской из стали марок 15, 20, 25, наружным диаметром: 108 мм, толщина стенки 4,5 мм (ГОСТ 8732-78)
14 | ФССЦ-23.8.04.06-0073 | Отводы 90 град. с радиусом кривизны R=1,5 Ду на Ру до 16 МПа (160 кгс/см2), диаметром условного прохода: 100 мм, наружным диаметром 108 мм, толщиной стенки 5 мм (ГОСТ 17375-2001) |  | шт |  | 6 | 616.28 | 3697.68 |  |  |  | 3697.68 | 0 | 0 | [5 empty] | Отводы 90 град. с радиусом кривизны R=1,5 Ду на Ру до 16 МПа (160 кгс/см2), диаметром условного прохода: 100 мм, наружным диаметром 108 мм, толщиной стенки 5 мм (ГОСТ 17375-2001)
15 * | ФССЦ-23.8.04.08-0089 | Переходы концентрические на Ру до 16 МПа (160 кгс/см2) диаметром условного прохода: 150х100 мм, наружным диаметром и толщиной стенки 159х8- 108х6 мм (ГОСТ 17378-2001) |  | шт |  | 1 | 320.61 | 320.61 |  |  |  | 320.61 | 0 | 0 | [5 empty] | Переходы концентрические на Ру до 16 МПа (160 кгс/см2) диаметром условного прохода: 150х100 мм, наружным диаметром и толщиной стенки 159х8- 108х6 мм (ГОСТ 17378-2001)
16 * | ФССЦ-23.8.04.08-0081 | Переходы концентрические, номинальное давление 16 МПа, наружный диаметр и толщина стенки 133х8-108х6 мм |  | шт |  | 2 | 365.91 | 731.82 |  |  |  | 731.82 | 0 | 0 | [5 empty] | Переходы концентрические, номинальное давление 16 МПа, наружный диаметр и толщина стенки 133х8-108х6 мм
КИПиА | [20 empty] | КИПиА
17 | ФЕРм12-10-002-02 | Устройство отборное для измерения разрежения чистых газов |  | 1000 шт |  | 0.002 | 328515.57 | 1591.44 | 1529.77 | 51.1 |  | 10.57 | 3.2 | 0 | [5 empty] | Устройство отборное для измерения разрежения чистых газов
18 * | Галактика 10.2022г №050402000455 | Отборное устройство 1,6-70-Ст20-МП, прим. |  | шт |  | 1 | 528.35 | 528.35 |  |  |  | 528.35 | 0 | 0 | [5 empty] | Отборное устройство 1,6-70-Ст20-МП, прим.
19 * | Галактика 10.2022г №050402000458 | Отборное устройство 1,6-70-Ст20-МУ, прим. |  | шт |  | 1 | 520.44 | 520.44 |  |  |  | 520.44 | 0 | 0 | [5 empty] | Отборное устройство 1,6-70-Ст20-МУ, прим.
Контроль сварных соединений | [20 empty] | Контроль сварных соединений
20 | ФЕРм39-02-012-04 | Рентгенографический контроль трубопровода через две стенки, номинальный диаметр трубопровода: свыше 50 до 100, толщина стенки свыше 5 мм до 10 мм |  | снимок |  | 54 | 553.56 | 68760.78 | 64626.72 | 453.5 |  | 3680.56 | 100.6 | 0 | [5 empty] | Рентгенографический контроль трубопровода через две стенки, номинальный диаметр трубопровода: свыше 50 до 100, толщина стенки свыше 5 мм до 10 мм
21 | ФЕРм39-02-012-07 | Рентгенографический контроль трубопровода через две стенки, номинальный диаметр трубопровода: свыше 100 до 150, толщина стенки до 10 мм |  | снимок |  | 9 | 610.72 | 12514.61 | 11668.71 | 82.61 |  | 763.29 | 18.16 | 0 | [5 empty] | Рентгенографический контроль трубопровода через две стенки, номинальный диаметр трубопровода: свыше 100 до 150, толщина стенки до 10 мм
Пневмоиспытание | [20 empty] | Пневмоиспытание
22 | ЕРм12-19-010-02 | Пневматическое испытание трубопроводов. Трубопровод, диаметр наружный, мм, до: 108 |  | 100 м |  | 0.083 | 7458.62 | 1173.15 | 573.84 | 591.2 |  | 8.11 | 1.2 | 0.57 | [5 empty] | Пневматическое испытание трубопроводов. Трубопровод, диаметр наружный, мм, до: 108
Опоры | [20 empty] | Опоры
23 * | ФССЦ-07.2.07.11-0003 | Опоры скользящие и катковые, крепежные детали, хомуты (П-1 подвеска Ду100 черт.4100-ТО 9 ПР/11.01.000-06СБ) |  | т |  | 0.005 | 210820.53 | 1054.1 |  |  |  | 1054.1 | 0 | 0 | [5 empty] | Опоры скользящие и катковые, крепежные детали, хомуты (П-1 подвеска Ду100 черт.4100-ТО 9 ПР/11.01.000-06СБ)
Арматура | [20 empty] | Арматура
24 | ЕРм12-19-007-47 | Фасонные детали из углеродистой и низколегированной стали технологического трубопровода, на условное давление не более 2,5 МПа. Фланец, диаметр наружный, мм: 108(приварка 3-ух фл. учтена в штуцере) |  | 10 шт. |  | 0.3 | 7182.15 | 85253.03 | 3386.3 | 1114.89 | 80673.48 | 78.36 | 7.08 | 0.58 | [5 empty] | Фасонные детали из углеродистой и низколегированной стали технологического трубопровода, на условное давление не более 2,5 МПа. Фланец, диаметр наружный, мм: 108(приварка 3-ух фл. учтена в штуцере)
25 | ФЕРм12-12-001-10 | Арматура фланцевая с ручным приводом или без привода водопроводная на номинальное давление до 4 МПа, номинальный диаметр 100 мм |  | шт |  | 3 | 2477.54 | 14974.98 | 9134.09 | 5821.36 |  | 19.53 | 19.1 | 2.89 | [5 empty] | Арматура фланцевая с ручным приводом или без привода водопроводная на номинальное давление до 4 МПа, номинальный диаметр 100 мм
26 * | ФССЦ-18.1.02.01-0083 | Задвижка клиновая с выдвижным шпинделем 30с41нж (ЗКЛ2-16), номинальное давление 1,6 МПа (16 кгс/см2), присоединение к трубопроводу фланцевое, номинальный диаметр 100 мм |  | шт |  | 3 | 6495.94 | 19487.82 |  |  |  | 19487.82 | 0 | 0 | [5 empty] | Задвижка клиновая с выдвижным шпинделем 30с41нж (ЗКЛ2-16), номинальное давление 1,6 МПа (16 кгс/см2), присоединение к трубопроводу фланцевое, номинальный диаметр 100 мм
27 | ФССЦ-23.8.03.11-0155 | Фланцы стальные плоские приварные с соединительным выступом, марка стали ВСт3сп2, ВСт3сп3, номинальное давление 1,6 МПа, номинальный диаметр 100 мм (ответные) |  | шт |  | 6 | 533.52 | 3201.12 |  |  |  | 3201.12 | 0 | 0 | [5 empty] | Фланцы стальные плоские приварные с соединительным выступом, марка стали ВСт3сп2, ВСт3сп3, номинальное давление 1,6 МПа, номинальный диаметр 100 мм (ответные)
Линия 4.9-2-100.С21 - отм. 9.900 лист 3 | [20 empty] | Линия 4.9-2-100.С21 - отм. 9.900 лист 3
28 | ФЕРм40-01-002-11 | Вертикальное перемещение сверх предусмотренного в ТЕРм: 5 м, на высоту до 10 м |  | 10 т |  | 0.0403 | 4057.8 | 372.54 | 315.45 | 56.42 |  | 0.67 | 0.81 | 0.03 | [5 empty] | Вертикальное перемещение сверх предусмотренного в ТЕРм: 5 м, на высоту до 10 м
Ду 100 | [20 empty] | Ду 100
29 | ФЕРм12-20-001-10 | Трубопроводы в помещениях или на открытых площадках, монтируемые из труб и готовых деталей, на номинальное давление не более 2,5 МПа, диаметр трубопровода наружный: до 108 мм |  | м |  | 7.982 | 850.14 | 12438.68 | 5085.61 | 7325.39 |  | 27.68 | 11.28 | 3.35 | [5 empty] | Трубопроводы в помещениях или на открытых площадках, монтируемые из труб и готовых деталей, на номинальное давление не более 2,5 МПа, диаметр трубопровода наружный: до 108 мм
30 | ФЕРм12-20-001-33 | Добавлять на 1 стык, диаметр трубопровода наружный до 108 мм к расценке 12-20-001-10 |  | стык |  | 20 | 2156.89 | 97504.21 | 82511.63 | 13904.48 |  | 1088.1 | 158.04 | 6.21 | [5 empty] | Добавлять на 1 стык, диаметр трубопровода наружный до 108 мм к расценке 12-20-001-10
31 | ФЕРм12-20-001-35 | Добавлять на 1 стык, диаметр трубопровода наружный до 159 мм к расценке 12-20-001-12 |  | стык |  | 1 | 2939.18 | 6611.33 | 5565.59 | 951.92 |  | 93.82 | 10.51 | 0.42 | [5 empty] | Добавлять на 1 стык, диаметр трубопровода наружный до 159 мм к расценке 12-20-001-12
32 | ФЕРм12-20-001-34 | Добавлять на 1 стык, диаметр трубопровода наружный до 133 мм к расценке 12-20-001-11 |  | стык |  | 2 | 2306.99 | 10471.09 | 8948.22 | 1398.81 |  | 124.06 | 17.14 | 0.62 | [5 empty] | Добавлять на 1 стык, диаметр трубопровода наружный до 133 мм к расценке 12-20-001-11
33 | ФССЦ-23.3.03.02-0076 | Трубы стальные бесшовные, горячедеформированные со снятой фаской из стали марок 15, 20, 25, наружным диаметром: 108 мм, толщина стенки 4,5 мм (ГОСТ 8732-78) |  | м |  | 6.18 | 1418.47 | 8766.14 |  |  |  | 8766.14 | 0 | 0 | [5 empty] | Трубы стальные бесшовные, горячедеформированные со снятой фаской из стали марок 15, 20, 25, наружным диаметром: 108 мм, толщина стенки 4,5 мм (ГОСТ 8732-78)
34 | ФССЦ-23.8.04.06-0073 | Отводы 90 град. с радиусом кривизны R=1,5 Ду на Ру до 16 МПа (160 кгс/см2), диаметром условного прохода: 100 мм, наружным диаметром 108 мм, толщиной стенки 5 мм (ГОСТ 17375-2001) |  | шт |  | 7 | 616.28 | 4313.96 |  |  |  | 4313.96 | 0 | 0 | [5 empty] | Отводы 90 град. с радиусом кривизны R=1,5 Ду на Ру до 16 МПа (160 кгс/см2), диаметром условного прохода: 100 мм, наружным диаметром 108 мм, толщиной стенки 5 мм (ГОСТ 17375-2001)
35 * | ФССЦ-23.8.04.08-0089 | Переходы концентрические на Ру до 16 МПа (160 кгс/см2) диаметром условного прохода: 150х100 мм, наружным диаметром и толщиной стенки 159х8- 108х6 мм (ГОСТ 17378-2001) |  | шт |  | 1 | 320.61 | 320.61 |  |  |  | 320.61 | 0 | 0 | [5 empty] | Переходы концентрические на Ру до 16 МПа (160 кгс/см2) диаметром условного прохода: 150х100 мм, наружным диаметром и толщиной стенки 159х8- 108х6 мм (ГОСТ 17378-2001)
36 * | ФССЦ-23.8.04.08-0081 | Переходы концентрические, номинальное давление 16 МПа, наружный диаметр и толщина стенки 133х8-108х6 мм |  | шт |  | 2 | 365.91 | 731.82 |  |  |  | 731.82 | 0 | 0 | [5 empty] | Переходы концентрические, номинальное давление 16 МПа, наружный диаметр и толщина стенки 133х8-108х6 мм
КИПиА | [20 empty] | КИПиА
37 | ФЕРм12-10-002-02 | Устройство отборное для измерения разрежения чистых газов |  | 1000 шт |  | 0.002 | 328515.57 | 1591.44 | 1529.77 | 51.1 |  | 10.57 | 3.2 | 0 | [5 empty] | Устройство отборное для измерения разрежения чистых газов
38 * | Галактика 10.2022г №050402000458 | Отборное устройство 1,6-70-Ст20-МУ, прим. |  | шт |  | 2 | 520.44 | 1040.88 |  |  |  | 1040.88 | 0 | 0 | [5 empty] | Отборное устройство 1,6-70-Ст20-МУ, прим.
Контроль сварных соединений | [20 empty] | Контроль сварных соединений
39 | ФЕРм39-02-012-04 | Рентгенографический контроль трубопровода через две стенки, номинальный диаметр трубопровода: свыше 50 до 100, толщина стенки свыше 5 мм до 10 мм |  | снимок |  | 60 | 553.56 | 76400.86 | 71807.47 | 503.89 |  | 4089.5 | 111.78 | 0 | [5 empty] | Рентгенографический контроль трубопровода через две стенки, номинальный диаметр трубопровода: свыше 50 до 100, толщина стенки свыше 5 мм до 10 мм
40 | ФЕРм39-02-012-07 | Рентгенографический контроль трубопровода через две стенки, номинальный диаметр трубопровода: свыше 100 до 150, толщина стенки до 10 мм |  | снимок |  | 9 | 610.72 | 12514.61 | 11668.71 | 82.61 |  | 763.29 | 18.16 | 0 | [5 empty] | Рентгенографический контроль трубопровода через две стенки, номинальный диаметр трубопровода: свыше 100 до 150, толщина стенки до 10 мм
Пневмоиспытание | [20 empty] | Пневмоиспытание
41 | ЕРм12-19-010-02 | Пневматическое испытание трубопроводов. Трубопровод, диаметр наружный, мм, до: 108 |  | 100 м |  | 0.078 | 7458.62 | 1102.47 | 539.27 | 555.58 |  | 7.62 | 1.13 | 0.54 | [5 empty] | Пневматическое испытание трубопроводов. Трубопровод, диаметр наружный, мм, до: 108
Опоры | [20 empty] | Опоры
42 * | ФССЦ-07.2.07.11-0003 | Опоры скользящие и катковые, крепежные детали, хомуты (Опора 108-ТО-А1 - 1 шт) |  | т |  | 0.0023 | 210820.53 | 484.89 |  |  |  | 484.89 | 0 | 0 | [5 empty] | Опоры скользящие и катковые, крепежные детали, хомуты (Опора 108-ТО-А1 - 1 шт)
43 * | ФССЦ-07.2.07.11-0003 | Опоры скользящие и катковые, крепежные детали, хомуты (П-1 подвеска Ду100 черт.4100-ТО 9 ПР/11.01.000-06СБ) |  | т |  | 0.0014 | 210820.53 | 295.15 |  |  |  | 295.15 | 0 | 0 | [5 empty] | Опоры скользящие и катковые, крепежные детали, хомуты (П-1 подвеска Ду100 черт.4100-ТО 9 ПР/11.01.000-06СБ)
Арматура | [20 empty] | Арматура
44 | ФЕРм12-12-001-10 | Арматура фланцевая с ручным приводом или без привода водопроводная на номинальное давление до 4 МПа, номинальный диаметр 100 мм |  | шт |  | 4 | 2477.54 | 19966.65 | 12178.79 | 7761.82 |  | 26.04 | 25.46 | 3.85 | [5 empty] | Арматура фланцевая с ручным приводом или без привода водопроводная на номинальное давление до 4 МПа, номинальный диаметр 100 мм
45 | ЕРм12-19-007-47 | Фасонные детали из углеродистой и низколегированной стали технологического трубопровода, на условное давление не более 2,5 МПа. Фланец, диаметр наружный, мм: 108 |  | 10 шт. |  | 0.8 | 7182.15 | 12212.12 | 9030.12 | 2973.03 |  | 208.97 | 18.88 | 1.55 | [5 empty] | Фасонные детали из углеродистой и низколегированной стали технологического трубопровода, на условное давление не более 2,5 МПа. Фланец, диаметр наружный, мм: 108
46 * | ФССЦ-18.1.02.01-0083 | Задвижка клиновая с выдвижным шпинделем 30с41нж (ЗКЛ2-16), номинальное давление 1,6 МПа (16 кгс/см2), присоединение к трубопроводу фланцевое, номинальный диаметр 100 мм |  | шт |  | 4 | 6495.94 | 25983.76 |  |  |  | 25983.76 | 0 | 0 | [5 empty] | Задвижка клиновая с выдвижным шпинделем 30с41нж (ЗКЛ2-16), номинальное давление 1,6 МПа (16 кгс/см2), присоединение к трубопроводу фланцевое, номинальный диаметр 100 мм
47 | ФССЦ-23.8.03.11-0155 | Фланцы стальные плоские приварные с соединительным выступом, марка стали ВСт3сп2, ВСт3сп3, номинальное давление 1,6 МПа, номинальный диаметр 100 мм (ответные) |  | шт |  | 8 | 533.52 | 4268.16 |  |  |  | 4268.16 | 0 | 0 | [5 empty] | Фланцы стальные плоские приварные с соединительным выступом, марка стали ВСт3сп2, ВСт3сп3, номинальное давление 1,6 МПа, номинальный диаметр 100 мм (ответные)
48 | ФЕРм12-12-001-10 | Арматура фланцевая с ручным приводом или без привода водопроводная на номинальное давление до 4 МПа, номинальный диаметр 100 мм |  | шт |  | 2 | 2477.54 | 9983.32 | 6089.39 | 3880.91 |  | 13.02 | 12.73 | 1.93 | [5 empty] | Арматура фланцевая с ручным приводом или без привода водопроводная на номинальное давление до 4 МПа, номинальный диаметр 100 мм
49 | ЕРм12-19-007-47 | Фасонные детали из углеродистой и низколегированной стали технологического трубопровода, на условное давление не более 2,5 МПа. Фланец, диаметр наружный, мм: 108 |  | 10 шт. |  | 0.4 | 7182.15 | 6106.07 | 4515.06 | 1486.53 |  | 104.48 | 9.44 | 0.78 | [5 empty] | Фасонные детали из углеродистой и низколегированной стали технологического трубопровода, на условное давление не более 2,5 МПа. Фланец, диаметр наружный, мм: 108
50 * | данные из Галактики на 18.08.2020 | Клапан (затвор) обратный с коф исп.В,тип11 по ГОСТ 33259-2015 с крепежом,прокладками ПМБ опросный лист 1304-626/15-ТХ.ОЛ3 ф100 Р16 Ст.20 |  | шт |  | 2 | 152208.46 | 304416.92 |  |  |  | 304416.92 | 0 | 0 | [5 empty] | Клапан (затвор) обратный с коф исп.В,тип11 по ГОСТ 33259-2015 с крепежом,прокладками ПМБ опросный лист 1304-626/15-ТХ.ОЛ3 ф100 Р16 Ст.20
Линии 1.7-1-25.С21; 1.7-1-50.С21 отм.9.900 лист 4 | [20 empty] | Линии 1.7-1-25.С21; 1.7-1-50.С21 отм.9.900 лист 4
51 | ФЕРм40-01-002-11 | Вертикальное перемещение сверх предусмотренного в ТЕРм: 5 м, на высоту до 10 м |  | 10 т |  | 0.012 | 4057.8 | 110.93 | 93.93 | 16.8 |  | 0.2 | 0.24 | 0.01 | [5 empty] | Вертикальное перемещение сверх предусмотренного в ТЕРм: 5 м, на высоту до 10 м
Труба ф32*2,5 | [20 empty] | Труба ф32*2,5
52 | ФЕРм12-20-040-02 | Трубопроводы внутрицеховые нефтегазоперерабатывающих комплексов, монтируемые из труб и готовых деталей высоколегированных сталей на номинальное давление до 2,5 МПа на открытых площадках и в помещениях, диаметр трубопровода наружный: 38-45 мм |  | м |  | 7.3 | 1452.51 | 19136.45 | 7155.78 | 11935.02 |  | 45.65 | 14.96 | 5.55 | [5 empty] | Трубопроводы внутрицеховые нефтегазоперерабатывающих комплексов, монтируемые из труб и готовых деталей высоколегированных сталей на номинальное давление до 2,5 МПа на открытых площадках и в помещениях, диаметр трубопровода наружный: 38-45 мм
53 | ФЕРм12-20-040-17 | Добавлять на 1 стык, диаметр трубопровода наружный 38 мм к расценке 12-20-040-02 |  | стык |  | 10 | 3800.27 | 74382.61 | 41624.04 | 32174.62 |  | 583.95 | 83.21 | 15.06 | [5 empty] | Добавлять на 1 стык, диаметр трубопровода наружный 38 мм к расценке 12-20-040-02
54 * | ФССЦ-23.3.05.01-0016 | Трубы бесшовные холоднодеформированные из коррозионностойкой стали марки 12Х18Н10Т(8443) наружным диаметром: 32 мм, толщиной стенки 2,5 мм |  | м |  | 7.21 | 1404.72 | 10128.03 |  |  |  | 10128.03 | 0 | 0 | [5 empty] | Трубы бесшовные холоднодеформированные из коррозионностойкой стали марки 12Х18Н10Т(8443) наружным диаметром: 32 мм, толщиной стенки 2,5 мм
55 * | ООО "Процион" 08.2022г | Отвод 90-32х3 мм,12Х18Н10Т,ТУ 1468-020-39918642-2003 |  | шт |  | 3 | 830.34 | 2491.02 |  |  |  | 2491.02 | 0 | 0 | [5 empty] | Отвод 90-32х3 мм,12Х18Н10Т,ТУ 1468-020-39918642-2003
56 * | ООО "Процион" 08.2022г | Отвод 45-32х3 мм,12Х18Н10Т,ТУ 1468-020-39918642-2003 (прим.) |  | шт |  | 2 | 830.34 | 1660.68 |  |  |  | 1660.68 | 0 | 0 | [5 empty] | Отвод 45-32х3 мм,12Х18Н10Т,ТУ 1468-020-39918642-2003 (прим.)
Пневмоиспытание и гидравлическое | [20 empty] | Пневмоиспытание и гидравлическое
57 | ЕРм12-19-010-01 | Пневматическое испытание трубопроводов. Трубопровод, диаметр наружный, мм, до: 57 |  | 100 м |  | 0.073 | 5971.45 | 827.89 | 406.04 | 418.08 |  | 3.77 | 0.85 | 0.4 | [5 empty] | Пневматическое испытание трубопроводов. Трубопровод, диаметр наружный, мм, до: 57
Опоры | [20 empty] | Опоры
58 * | ФССЦ-07.2.07.11-0003 | Опоры скользящие и катковые, крепежные детали, хомуты (Опора 32-ХБ-А - 2 шт) |  | т |  | 0.0004 | 210820.53 | 84.33 |  |  |  | 84.33 | 0 | 0 | [5 empty] | Опоры скользящие и катковые, крепежные детали, хомуты (Опора 32-ХБ-А - 2 шт)
Сущ.арматуру перенести | [20 empty] | Сущ.арматуру перенести
59 | ФЕРм12-12-001-05 | Арматура фланцевая с ручным приводом или без привода водопроводная на номинальное давление до 4 МПа, номинальный диаметр 32 мм |  | шт |  | 1 | 969.84 | 1430.49 | 1425.81 | 4.68 |  |  | 2.98 | 0.01 | [5 empty] | Арматура фланцевая с ручным приводом или без привода водопроводная на номинальное давление до 4 МПа, номинальный диаметр 32 мм
60 | ЕРм12-19-007-42 | Фасонные детали из углеродистой и низколегированной стали технологического трубопровода, на условное давление не более 2,5 МПа. Фланец, диаметр наружный, мм: 38 |  | 10 шт. |  | 0.2 | 3335.23 | 1564.99 | 1176.81 | 369.68 |  | 18.5 | 2.46 | 0.2 | [5 empty] | Фасонные детали из углеродистой и низколегированной стали технологического трубопровода, на условное давление не более 2,5 МПа. Фланец, диаметр наружный, мм: 38
61 | ФЕРм12-12-001-05 | Арматура фланцевая с ручным приводом или без привода водопроводная на номинальное давление до 4 МПа, номинальный диаметр 32 мм |  | шт |  | 1 | 963.23 | 2389.27 | 2376.35 | 7.81 |  | 5.11 | 4.97 | 0.02 | [5 empty] | Арматура фланцевая с ручным приводом или без привода водопроводная на номинальное давление до 4 МПа, номинальный диаметр 32 мм
Труба ф57мм | [20 empty] | Труба ф57мм
62 | ЕРм12-19-001-07 | Трубы из углеродистой и низколегированной стали, длиной до 3 м, технологического трубопровода, на условное давление не более 2,5 МПа. Труба, длина до 1,0 м, диаметр наружный, мм: 57 |  | 10 шт. |  | 0.1 | 7790.42 | 1634.67 | 939.4 | 685.21 |  | 10.06 | 1.96 | 0.39 | [5 empty] | Трубы из углеродистой и низколегированной стали, длиной до 3 м, технологического трубопровода, на условное давление не более 2,5 МПа. Труба, длина до 1,0 м, диаметр наружный, мм: 57
63 * | ФССЦ-23.3.05.01-0028 | Трубы бесшовные холоднодеформированные из коррозионностойкой стали марки 12Х18Н10Т(8443) наружным диаметром: 57 мм, толщиной стенки 4,0 мм,ГОСТ 9941-81 |  | м |  | 0.5 | 2865.74 | 1432.87 |  |  |  | 1432.87 | 0 | 0 | [5 empty] | Трубы бесшовные холоднодеформированные из коррозионностойкой стали марки 12Х18Н10Т(8443) наружным диаметром: 57 мм, толщиной стенки 4,0 мм,ГОСТ 9941-81
64 | ЕРм12-19-007-24 | Фасонные детали из углеродистой и низколегированной стали технологического трубопровода, на условное давление не более 2,5 МПа. Переход, диаметр наружный, мм: 57?45 |  | 10 шт. |  | 0.1 | 5820.79 | 1206.47 | 672.1 | 524.57 |  | 9.8 | 1.41 | 0.29 | [5 empty] | Фасонные детали из углеродистой и низколегированной стали технологического трубопровода, на условное давление не более 2,5 МПа. Переход, диаметр наружный, мм: 57?45
65 * | ООО "Процион" 08.2022г | Переход точеный 50/20 12Х18Н10Т (прим.) |  | шт |  | 1 | 659.04 | 659.04 |  |  |  | 659.04 | 0 | 0 | [5 empty] | Переход точеный 50/20 12Х18Н10Т (прим.)
Пневмоиспытание и гидравлическое | [20 empty] | Пневмоиспытание и гидравлическое
66 | ЕРм12-19-009-01 | Гидравлическое испытание трубопроводов. Трубопровод, диаметр наружный, мм, до: 57 |  | 100 м |  | 0.0051 | 7844.84 | 69.94 | 20.79 | 49.12 |  | 0.03 | 0.04 | 0.02 | [5 empty] | Гидравлическое испытание трубопроводов. Трубопровод, диаметр наружный, мм, до: 57
Арматура | [20 empty] | Арматура
67 | ФЕРм12-12-001-04 | Арматура фланцевая с ручным приводом или без привода водопроводная на номинальное давление до 4 МПа, номинальный диаметр: 25 мм |  | шт |  | 2 | 902.32 | 4477.7 | 4455.65 | 12.49 |  | 9.56 | 9.32 | 0 | [5 empty] | Арматура фланцевая с ручным приводом или без привода водопроводная на номинальное давление до 4 МПа, номинальный диаметр: 25 мм
68 | ЕРм12-19-007-41 | Фасонные детали из углеродистой и низколегированной стали технологического трубопровода, на условное давление не более 2,5 МПа. Фланец, диаметр наружный, мм: 32 |  | 10 шт. |  | 0.4 | 3184.7 | 2972.46 | 2206.74 | 734.7 |  | 31.02 | 4.61 | 0.39 | [5 empty] | Фасонные детали из углеродистой и низколегированной стали технологического трубопровода, на условное давление не более 2,5 МПа. Фланец, диаметр наружный, мм: 32
69 * | Галактика 07.2022г. №051203001486 | Клапан запорный с КОФ 15нж65нж Д-25мм Р-16 ,1306-626/15-ТХ.ОЛ4 |  | шт |  | 2 | 9364.6 | 18729.2 |  |  |  | 18729.2 | 0 | 0 | [5 empty] | Клапан запорный с КОФ 15нж65нж Д-25мм Р-16 ,1306-626/15-ТХ.ОЛ4
70 | ФЕРм12-10-002-02 | Устройство отборное для измерения разрежения чистых газов |  | 1000 шт |  | 0.002 | 328515.57 | 1820.91 | 1759.24 | 51.1 |  | 10.57 | 3.68 | 0 | [5 empty] | Устройство отборное для измерения разрежения чистых газов
71 * | Галактика 07.2022г № 050402001511 | Отборное устройство 16-70-12Х18Н9Т-МУ (КЗ 21215-006-01) |  | шт |  | 2 | 3986.1 | 7972.2 |  |  |  | 7972.2 | 0 | 0 | [5 empty] | Отборное устройство 16-70-12Х18Н9Т-МУ (КЗ 21215-006-01)
Линии 1.0-65 К21, 1.0-50.К21; 1.0-32 К21, 1.0-1-20.К21; 1.0-15.К21, 1.0-10 К21 отм.9.900 лист 5 | [20 empty] | Линии 1.0-65 К21, 1.0-50.К21; 1.0-32 К21, 1.0-1-20.К21; 1.0-15.К21, 1.0-10 К21 отм.9.900 лист 5
72 | ФЕРм40-01-002-11 | Вертикальное перемещение сверх предусмотренного в ТЕРм: 5 м, на высоту до 10 м |  | 10 т |  | 0.025 | 4057.8 | 231.11 | 195.69 | 35 |  | 0.42 | 0.5 | 0.02 | [5 empty] | Вертикальное перемещение сверх предусмотренного в ТЕРм: 5 м, на высоту до 10 м
Труба Д-14х2 12Х18Н10Т ГОСТ 9941-81 | [20 empty] | Труба Д-14х2 12Х18Н10Т ГОСТ 9941-81
73 | ЕРм12-19-001-70 | Трубы из углеродистой и низколегированной стали, длиной до 3 м, технологического трубопровода, на условное давление не более 2,5 МПа. Труба, длина до 3,0 м, диаметр наружный, мм: 14 |  | 10 шт. |  | 0.1 | 9457.58 | 1968.13 | 1093.12 | 872.47 |  | 2.54 | 2.29 | 0.5 | [5 empty] | Трубы из углеродистой и низколегированной стали, длиной до 3 м, технологического трубопровода, на условное давление не более 2,5 МПа. Труба, длина до 3,0 м, диаметр наружный, мм: 14
74 * | ФССЦ-23.3.05.01-0003 | Трубы стальные бесшовные холоднодеформированные из коррозионно-стойкой стали марки 12Х18Н10Т, наружный диаметр 14 мм, толщина стенки 2,0 мм |  | м |  | 3.1 | 391.39 | 1213.31 |  |  |  | 1213.31 | 0 | 0 | [5 empty] | Трубы стальные бесшовные холоднодеформированные из коррозионно-стойкой стали марки 12Х18Н10Т, наружный диаметр 14 мм, толщина стенки 2,0 мм
75 | ЕРм12-19-007-38 | Фасонные детали из углеродистой и низколегированной стали технологического трубопровода, на условное давление не более 2,5 МПа. Фланец, диаметр наружный, мм: 14 |  | 10 шт. |  | 0.2 | 2894.17 | 1343.65 | 978.68 | 358.17 |  | 6.8 | 2.05 | 0.2 | [5 empty] | Фасонные детали из углеродистой и низколегированной стали технологического трубопровода, на условное давление не более 2,5 МПа. Фланец, диаметр наружный, мм: 14
76 * | ООО "Процион" 08.2022г | Фланец 10-16-01-1-B-сталь 12Х18Н10Т ГОСТ 33259-2015 (прим.) |  | шт |  | 2 | 616.68 | 1233.36 |  |  |  | 1233.36 | 0 | 0 | [5 empty] | Фланец 10-16-01-1-B-сталь 12Х18Н10Т ГОСТ 33259-2015 (прим.)
77 | ОЕР5р-07-02-01 | Установка и снятие заглушек на условное давление до 6,4 МПа: диаметр условного прохода 50 мм, (прим. Д-10мм) |  | 1 соединение |  | 2 | 306.1 | 1340.7 | 1340.7 |  |  |  | 2.52 | 0 | [5 empty] | Установка и снятие заглушек на условное давление до 6,4 МПа: диаметр условного прохода 50 мм, (прим. Д-10мм)
78 * | Галактика 10.2020г № 431901001174 | Заглушка 1-10-4,0 ст. 12х18н10т (АТК 24.200.02.90) (прим.) |  | шт |  | 2 | 1577.8 | 3155.6 |  |  |  | 3155.6 | 0 | 0 | [5 empty] | Заглушка 1-10-4,0 ст. 12х18н10т (АТК 24.200.02.90) (прим.)
Труба ф18х2 12Х18Н10Т ГОСТ 9941-81 | [20 empty] | Труба ф18х2 12Х18Н10Т ГОСТ 9941-81
79 | ЕРм12-19-001-48 | Трубы из углеродистой и низколегированной стали, длиной до 3 м, технологического трубопровода, на условное давление не более 2,5 МПа. Труба, длина до 2,0 м, диаметр наружный, мм: 18 |  | 10 шт. |  | 0.1 | 7575.71 | 1581.6 | 888.16 | 690.22 |  | 3.22 | 1.86 | 0.4 | [5 empty] | Трубы из углеродистой и низколегированной стали, длиной до 3 м, технологического трубопровода, на условное давление не более 2,5 МПа. Труба, длина до 2,0 м, диаметр наружный, мм: 18
80 * | ФССЦ-23.3.05.01-0008 | Трубы бесшовные холоднодеформированные из коррозионностойкой стали марки 12Х18Н10Т(8443) наружным диаметром: 18 мм, толщиной стенки 2,5 мм,ГОСТ 9941-81 |  | м |  | 1.8 | 860.54 | 1548.97 |  |  |  | 1548.97 | 0 | 0 | [5 empty] | Трубы бесшовные холоднодеформированные из коррозионностойкой стали марки 12Х18Н10Т(8443) наружным диаметром: 18 мм, толщиной стенки 2,5 мм,ГОСТ 9941-81
81 | ЕРм12-19-007-40 | Фасонные детали из углеродистой и низколегированной стали технологического трубопровода, на условное давление не более 2,5 МПа. Фланец, диаметр наружный, мм: 25 |  | 10 шт. |  | 0.3 | 3043.17 | 1919.17 | 1356.75 | 544.05 |  | 18.37 | 2.84 | 0.29 | [5 empty] | Фасонные детали из углеродистой и низколегированной стали технологического трубопровода, на условное давление не более 2,5 МПа. Фланец, диаметр наружный, мм: 25
82 * | ООО "Процион" 08.2022г | Фланец 20- 16-01-1-B-сталь 12Х18Н10Т ГОСТ 33259-2015 |  | шт |  | 3 | 908.38 | 2725.14 |  |  |  | 2725.14 | 0 | 0 | [5 empty] | Фланец 20- 16-01-1-B-сталь 12Х18Н10Т ГОСТ 33259-2015
83 | ОЕР5р-07-02-01 | Установка и снятие заглушек на условное давление до 6,4 МПа: диаметр условного прохода 50 мм (Д-20мм) |  | 1 соединение |  | 3 | 306.1 | 2011.05 | 2011.05 |  |  |  | 3.78 | 0 | [5 empty] | Установка и снятие заглушек на условное давление до 6,4 МПа: диаметр условного прохода 50 мм (Д-20мм)
84 * | Галактика 08.2019г № 431701008575 | Заглушка 1-20-4,0 ст. 12х18н10т (АТК 24.200.02.90) |  | шт |  | 3 | 1783.8 | 5351.4 |  |  |  | 5351.4 | 0 | 0 | [5 empty] | Заглушка 1-20-4,0 ст. 12х18н10т (АТК 24.200.02.90)
Труба ф25х3 12Х18Н10Т ГОСТ 9941-81 | [20 empty] | Труба ф25х3 12Х18Н10Т ГОСТ 9941-81
85 | ФЕРм12-01-065-02 | Трубопровод в помещениях или на открытых площадках в пределах цехов из труб высоколегированных сталей, монтируемый из труб и готовых деталей, на номинальное давление не более 10 МПа, диаметр трубопровода наружный 25 мм |  | 100 м |  | 0.045 | 121132.93 | 10467.32 | 5380.2 | 5041.02 |  | 46.1 | 11.25 | 2.26 | [5 empty] | Трубопровод в помещениях или на открытых площадках в пределах цехов из труб высоколегированных сталей, монтируемый из труб и готовых деталей, на номинальное давление не более 10 МПа, диаметр трубопровода наружный 25 мм
86 * | ФССЦ-23.3.05.01-0013 | Трубы бесшовные холоднодеформированные из коррозионностойкой стали марки 12Х18Н10Т(8443) наружным диаметром: 25 мм, толщиной стенки 3,0 мм,ГОСТ 9941-81 |  | м |  | 4.6 | 1265.94 | 5823.32 |  |  |  | 5823.32 | 0 | 0 | [5 empty] | Трубы бесшовные холоднодеформированные из коррозионностойкой стали марки 12Х18Н10Т(8443) наружным диаметром: 25 мм, толщиной стенки 3,0 мм,ГОСТ 9941-81
87 * | ООО "Процион" 08.2022г | Отвод 90-25х3 мм,12Х18Н10Т ОСТ 34-42-420-78 |  | шт |  | 1 | 407.47 | 407.47 |  |  |  | 407.47 | 0 | 0 | [5 empty] | Отвод 90-25х3 мм,12Х18Н10Т ОСТ 34-42-420-78
Труба ф57х3,5 12Х18Н10Т ГОСТ 9941-81 | [20 empty] | Труба ф57х3,5 12Х18Н10Т ГОСТ 9941-81
88 | ФЕРм12-20-040-03 | Трубопроводы внутрицеховые нефтегазоперерабатывающих комплексов, монтируемые из труб и готовых деталей высоколегированных сталей на номинальное давление до 2,5 МПа на открытых площадках и в помещениях, диаметр трубопровода наружный: 57 мм |  | м |  | 8.02 | 1654.34 | 24020.08 | 9171.81 | 14777.79 |  | 70.48 | 19.17 | 6.85 | [5 empty] | Трубопроводы внутрицеховые нефтегазоперерабатывающих комплексов, монтируемые из труб и готовых деталей высоколегированных сталей на номинальное давление до 2,5 МПа на открытых площадках и в помещениях, диаметр трубопровода наружный: 57 мм
89 | ФЕРм12-20-040-19 | Добавлять на 1 стык, диаметр трубопровода наружный 57 мм к расценке 12-20-040-03 |  | стык |  | 19 | 4487.93 | 165636.31 | 90741.96 | 73108.76 |  | 1785.59 | 181.41 | 34.22 | [5 empty] | Добавлять на 1 стык, диаметр трубопровода наружный 57 мм к расценке 12-20-040-03
90 * | ФССЦ-23.3.05.01-0028 | Трубы бесшовные холоднодеформированные из коррозионностойкой стали марки 12Х18Н10Т(8443) наружным диаметром: 57 мм, толщиной стенки 4,0 мм,прим.ф57х3,5мм ГОСТ 9941-81 |  | м |  | 7.2 | 2865.74 | 20633.33 |  |  |  | 20633.33 | 0 | 0 | [5 empty] | Трубы бесшовные холоднодеформированные из коррозионностойкой стали марки 12Х18Н10Т(8443) наружным диаметром: 57 мм, толщиной стенки 4,0 мм,прим.ф57х3,5мм ГОСТ 9941-81
91 * | ООО "Процион" 08.2022г | Отвод 90-57х4 мм,12Х18Н10Т, ТУ 1468-020-39918642-2003 |  | шт |  | 8 | 1159.7 | 9277.6 |  |  |  | 9277.6 | 0 | 0 | [5 empty] | Отвод 90-57х4 мм,12Х18Н10Т, ТУ 1468-020-39918642-2003
92 * | ООО "Процион" 08.2022г | Отвод 60-57х4 мм,12Х18Н10Т, ТУ 1468-020-39918642-2003 |  | шт |  | 1 | 1159.7 | 1159.7 |  |  |  | 1159.7 | 0 | 0 | [5 empty] | Отвод 60-57х4 мм,12Х18Н10Т, ТУ 1468-020-39918642-2003
93 | ЕРм12-19-007-44 | Фасонные детали из углеродистой и низколегированной стали технологического трубопровода, на условное давление не более 2,5 МПа. Фланец, диаметр наружный, мм: 57 |  | 10 шт. |  | 0.1 | 3593.3 | 842.73 | 637.94 | 190.91 |  | 13.88 | 1.33 | 0.1 | [5 empty] | Фасонные детали из углеродистой и низколегированной стали технологического трубопровода, на условное давление не более 2,5 МПа. Фланец, диаметр наружный, мм: 57
94 * | ФССЦ-23.8.03.09-0445 | Фланцы стальные плоские приварные из стали 12Х18Н9Т, давлением: 2,5 МПа (25 кгс/см2), диаметром 50 мм, (прим. Р-1,6 МПа) |  | шт |  | 1 | 1730.98 | 1730.98 |  |  |  | 1730.98 | 0 | 0 | [5 empty] | Фланцы стальные плоские приварные из стали 12Х18Н9Т, давлением: 2,5 МПа (25 кгс/см2), диаметром 50 мм, (прим. Р-1,6 МПа)
Труба 76*4 мм 12Х18Н10Т ГОСТ 9941-81 | [20 empty] | Труба 76*4 мм 12Х18Н10Т ГОСТ 9941-81
95 | ФЕРм12-01-066-03 | Трубопровод в помещениях или на открытых площадках в пределах цехов из труб высоколегированных сталей, монтируемый из труб и готовых деталей, на номинальное давление не более 2,5 МПа, диаметр трубопровода наружный: 76 мм |  | 100 м |  | 0.0177 | 169126.19 | 6136.87 | 4035.26 | 2041.44 |  | 60.17 | 8.44 | 0.82 | [5 empty] | Трубопровод в помещениях или на открытых площадках в пределах цехов из труб высоколегированных сталей, монтируемый из труб и готовых деталей, на номинальное давление не более 2,5 МПа, диаметр трубопровода наружный: 76 мм
96 | ФССЦ-23.3.05.01-0031 | Трубы стальные бесшовные холоднодеформированные из коррозионно-стойкой стали марки 12Х18Н10Т, наружный диаметр 76 мм, толщина стенки 4,0 мм |  | м |  | 1.7 | 4368.22 | 7425.97 |  |  |  | 7425.97 | 0 | 0 | [5 empty] | Трубы стальные бесшовные холоднодеформированные из коррозионно-стойкой стали марки 12Х18Н10Т, наружный диаметр 76 мм, толщина стенки 4,0 мм
97 * | ООО "Процион" 08.2022г | Переход К 76х5-57х4,12Х18Н10Т,ТУ 1468-010-39918642-2002 |  | шт |  | 1 | 849.38 | 849.38 |  |  |  | 849.38 | 0 | 0 | [5 empty] | Переход К 76х5-57х4,12Х18Н10Т,ТУ 1468-010-39918642-2002
Опоры | [20 empty] | Опоры
98 * | ФССЦ-07.2.07.11-0003 | Опоры скользящие и катковые, крепежные детали, хомуты (Опора 25-ХБ-А - 4шт;57-ХБ-А-2шт) |  | т |  | 0.001 | 210820.53 | 210.82 |  |  |  | 210.82 | 0 | 0 | [5 empty] | Опоры скользящие и катковые, крепежные детали, хомуты (Опора 25-ХБ-А - 4шт;57-ХБ-А-2шт)
Арматура | [20 empty] | Арматура
99 | ФЕРм12-12-001-02 | Арматура фланцевая с ручным приводом или без привода водопроводная на номинальное давление до 4 МПа, номинальный диаметр 15 мм |  | шт |  | 2 | 901.32 | 4474.58 | 4455.65 | 9.37 |  | 9.56 | 9.32 | 0 | [5 empty] | Арматура фланцевая с ручным приводом или без привода водопроводная на номинальное давление до 4 МПа, номинальный диаметр 15 мм
100 | ЕРм12-19-007-39 | Фасонные детали из углеродистой и низколегированной стали технологического трубопровода, на условное давление не более 2,5 МПа. Фланец, диаметр наружный, мм: 18 |  | 10 шт. |  | 0.4 | 2903.69 | 2691.13 | 1957.37 | 716.35 |  | 17.41 | 4.09 | 0.39 | [5 empty] | Фасонные детали из углеродистой и низколегированной стали технологического трубопровода, на условное давление не более 2,5 МПа. Фланец, диаметр наружный, мм: 18
101 * | Галактика 08.2022г № 051204000099 | Кран шаровой фланцевый КШ 15.16.3120 Д-15 Р-16кгс/см2 н/ж, с КОФ |  | шт |  | 2 | 6862.85 | 13725.7 |  |  |  | 13725.7 | 0 | 0 | [5 empty] | Кран шаровой фланцевый КШ 15.16.3120 Д-15 Р-16кгс/см2 н/ж, с КОФ
102 | ФЕРм12-12-001-01 | Арматура фланцевая с ручным приводом или без привода водопроводная на номинальное давление до 4 МПа, номинальный диаметр: 10 мм |  | шт |  | 2 | 900.31 | 4471.45 | 4455.65 | 6.24 |  | 9.56 | 9.32 | 0 | [5 empty] | Арматура фланцевая с ручным приводом или без привода водопроводная на номинальное давление до 4 МПа, номинальный диаметр: 10 мм
103 | ЕРм12-19-007-38 | Фасонные детали из углеродистой и низколегированной стали технологического трубопровода, на условное давление не более 2,5 МПа. Фланец, диаметр наружный, мм: 14 |  | 10 шт. |  | 0.4 | 2895.86 | 2687.99 | 1957.37 | 716.35 |  | 14.27 | 4.09 | 0.39 | [5 empty] | Фасонные детали из углеродистой и низколегированной стали технологического трубопровода, на условное давление не более 2,5 МПа. Фланец, диаметр наружный, мм: 14
104 * | Галактика 12.2021г № 051204000099 | Кран шаровой фланцевый КШ 10.16.3120 Д-10 Р-16кгс/см2 н/ж, с КОФ (прим.) |  | шт |  | 2 | 7907.19 | 15814.38 |  |  |  | 15814.38 | 0 | 0 | [5 empty] | Кран шаровой фланцевый КШ 10.16.3120 Д-10 Р-16кгс/см2 н/ж, с КОФ (прим.)
105 | ФЕРм12-12-001-07 | Арматура фланцевая с ручным приводом или без привода водопроводная на номинальное давление до 4 МПа, номинальный диаметр 50 мм |  | шт |  | 2 | 1606.2 | 7487.86 | 5465.6 | 2012.04 |  | 10.22 | 11.43 | 0.99 | [5 empty] | Арматура фланцевая с ручным приводом или без привода водопроводная на номинальное давление до 4 МПа, номинальный диаметр 50 мм
106 | ЕРм12-19-007-44 | Фасонные детали из углеродистой и низколегированной стали технологического трубопровода, на условное давление не более 2,5 МПа. Фланец, диаметр наружный, мм: 57 |  | 10 шт. |  | 0.4 | 3593.3 | 3370.89 | 2551.75 | 763.63 |  | 55.51 | 5.33 | 0.4 | [5 empty] | Фасонные детали из углеродистой и низколегированной стали технологического трубопровода, на условное давление не более 2,5 МПа. Фланец, диаметр наружный, мм: 57
107 * О | ТКП №48313 от 14.08.2020г. | Клапан регулирующий с пневмоприводом с КОФ исп.В,тип 01 (12Х18Н10Т) по ГОСТ 33259-2015,крепежом и прокладками ПОН ф50мм Ру16 ,1306-626/15-ТХ.ОЛ5 |  | 4: шт; 6: 1; 7: 418813.05; 8: 418813.05; Мат. 13: 0; Мат. 14: 0 | [5 empty] | Клапан регулирующий с пневмоприводом с КОФ исп.В,тип 01 (12Х18Н10Т) по ГОСТ 33259-2015,крепежом и прокладками ПОН ф50мм Ру16 ,1306-626/15-ТХ.ОЛ5
108 * О | ТКП №48313 от 14.08.2020г. | Клапан регулирующий с пневмоприводом исп.В,тип 01 (12Х18Н10Т) по ГОСТ 33259-2015 ф50мм Ру16 ,1306-626/15-ТХ.ОЛ6 |  | 4: шт; 6: 1; 7: 418813.05; 8: 418813.05; Мат. 13: 0; Мат. 14: 0 | [5 empty] | Клапан регулирующий с пневмоприводом исп.В,тип 01 (12Х18Н10Т) по ГОСТ 33259-2015 ф50мм Ру16 ,1306-626/15-ТХ.ОЛ6
109 | ФЕРм12-12-001-03 | Арматура фланцевая с ручным приводом или без привода водопроводная на номинальное давление до 4 МПа, номинальный диаметр: 20 мм (фонарь, прим.) |  | шт |  | 2 | 901.32 | 4474.58 | 4455.65 | 9.37 |  | 9.56 | 9.32 | 0 | [5 empty] | Арматура фланцевая с ручным приводом или без привода водопроводная на номинальное давление до 4 МПа, номинальный диаметр: 20 мм (фонарь, прим.)
110 | ЕРм12-19-007-40 | Фасонные детали из углеродистой и низколегированной стали технологического трубопровода, на условное давление не более 2,5 МПа. Фланец, диаметр наружный, мм: 25 (ответные к фонарю) |  | 10 шт. |  | 0.4 | 3043.17 | 2830.22 | 2080.34 | 725.39 |  | 24.49 | 4.35 | 0.39 | [5 empty] | Фасонные детали из углеродистой и низколегированной стали технологического трубопровода, на условное давление не более 2,5 МПа. Фланец, диаметр наружный, мм: 25 (ответные к фонарю)
111 * | ООО "Мехмаш" цена от 20.08.20 г. | Фонарь смотровой 1-1-20-1,6-1 с КОФ исп.В, тип 01 (12Х18Н10Т) по ГОСТ 33259-2015, крепежом и прокладками. DN 20 мм PN 16 кгс/см2 |  | шт |  | 2 | 13667.85 | 27335.7 |  |  |  | 27335.7 | 0 | 0 | [5 empty] | Фонарь смотровой 1-1-20-1,6-1 с КОФ исп.В, тип 01 (12Х18Н10Т) по ГОСТ 33259-2015, крепежом и прокладками. DN 20 мм PN 16 кгс/см2
Прокладки и крепеж | [20 empty] | Прокладки и крепеж
112 * | Калькуляция №27011000548 на 1.09.2020г. | Проставка,черт.701а,704-ТО 324/11.01.002 |  | шт |  | 1 | 1454.69 | 1454.69 |  |  |  | 1454.69 | 0 | 0 | [5 empty] | Проставка,черт.701а,704-ТО 324/11.01.002
113 | ФССЦ-01.1.02.08-0031 | Прокладки паронитовые |  | кг |  | 0.093 | 229.12 | 21.31 |  |  |  | 21.31 | 0 | 0 | [5 empty] | Прокладки паронитовые
114 * | ФССЦ-01.7.15.03-0042 | Болты с гайками и шайбами строительные |  | кг |  | 2.86 | 123.46 | 353.1 |  |  |  | 353.1 | 0 | 0 | [5 empty] | Болты с гайками и шайбами строительные
Изделия,изготовливаемые по чертежам | [20 empty] | Изделия,изготовливаемые по чертежам
115 | ОЕР5р-09-01-03 | Изготовление и врезка штуцеров в трубопроводы из углеродистой стали на ру до 4,0 мпа диаметр штуцера 65 мм |  | 1 штуцер |  | 1 | 696.51 | 1424.74 | 1232 | 176.42 |  | 16.32 | 2.01 | 0 | [5 empty] | Изготовление и врезка штуцеров в трубопроводы из углеродистой стали на ру до 4,0 мпа диаметр штуцера 65 мм
116 * | Калькуляция №27011000545 на 1.09.2020г. | Узел установки штуцера ф65 Ру25,черт.1304-ТО 626/15.01.000 СБ |  | шт |  | 1 | 12997.53 | 12997.53 |  |  |  | 12997.53 | 0 | 0 | [5 empty] | Узел установки штуцера ф65 Ру25,черт.1304-ТО 626/15.01.000 СБ
117 | ОЕР5р-04-01-04 | Разборка и сборка фланцевых соединений с заменой прокладок на условное давление до 2,5 мпа диаметр условного прохода 150 мм |  | 1 соединение |  | 2 | 553.29 | 1696.4 | 1696.4 |  |  |  | 3.38 | 0 | [5 empty] | Разборка и сборка фланцевых соединений с заменой прокладок на условное давление до 2,5 мпа диаметр условного прохода 150 мм
118 * | Калькуляция №27011000546 на 1.09.2020г. | Узел установки уровнемера,черт.1304-ТО 626/15.02.000 СБ |  | шт |  | 1 | 13290.3 | 13290.3 |  |  |  | 13290.3 | 0 | 0 | [5 empty] | Узел установки уровнемера,черт.1304-ТО 626/15.02.000 СБ
119 * | Калькуляция №27011000547 на 1.09.2020г. | Узел установки уровнемера,черт.1304-ТО 116/19.04.000 СБ |  | шт |  | 1 | 13290.3 | 13290.3 |  |  |  | 13290.3 | 0 | 0 | [5 empty] | Узел установки уровнемера,черт.1304-ТО 116/19.04.000 СБ
120 | ФЕРм12-10-001-01 | Бобышки, штуцеры на номинальное давление: до 10 МПа (узел присоединения к штуцеру насоса черт. 1304-ТО 626/15.05.000 СБ, 1304-ТО 626/15.09.000 СБ) |  | 100 шт |  | 0.06 | 20054.99 | 2873.74 | 2673.39 | 194.64 |  | 5.71 | 5.59 | 0 | [5 empty] | Бобышки, штуцеры на номинальное давление: до 10 МПа (узел присоединения к штуцеру насоса черт. 1304-ТО 626/15.05.000 СБ, 1304-ТО 626/15.09.000 СБ)
121 * | Калькуляция РСМУ 27011000250 11.2022г | Узел присоединения к штуцеру насоса черт. 1304-ТО 626/15.05.000 СБ) |  | шт |  | 2 | 2931.38 | 5862.76 |  |  |  | 5862.76 | 0 | 0 | [5 empty] | Узел присоединения к штуцеру насоса черт. 1304-ТО 626/15.05.000 СБ)
122 * | Калькуляция РСМУ 27011000846 11.2022г | Узел присоединения к штуцеру насоса черт. 1304-ТО 626/15.09.000 СБ) |  | шт |  | 4 | 5802.44 | 23209.76 |  |  |  | 23209.76 | 0 | 0 | [5 empty] | Узел присоединения к штуцеру насоса черт. 1304-ТО 626/15.09.000 СБ)
АКЗ | [20 empty] | АКЗ
123 | ФЕР13-06-002-01 | Очистка кварцевым песком: сплошных наружных поверхностей |  | м2 |  | 7.5 | 505.78 | 6373.66 | 1284 | 5089.66 |  |  | 3.03 | 4.77 | [5 empty] | Очистка кварцевым песком: сплошных наружных поверхностей
124 | ФССЦ-01.7.17.08-0001 | Купрошлак |  | т |  | 0.24 | 4293.49 | 1030.44 |  |  |  | 1030.44 | 0 | 0 | [5 empty] | Купрошлак
125 | ФЕР13-06-004-01 | Обеспыливание поверхности |  | м2 |  | 7.5 | 20.26 | 366.29 | 345.69 | 20.6 |  |  | 0.82 | 0 | [5 empty] | Обеспыливание поверхности
126 | ФЕР13-07-001-02 | Обезжиривание поверхностей аппаратов и трубопроводов диаметром до 500 мм: уайт-спиритом |  | 100 м2 |  | 0.075 | 8281.87 | 897.93 | 459.45 | 4.52 |  | 433.96 | 1.06 | 0 | [5 empty] | Обезжиривание поверхностей аппаратов и трубопроводов диаметром до 500 мм: уайт-спиритом
3 группа сложности | [20 empty] | 3 группа сложности
127 | ФЕР13-11-006-02 | Антикоррозионная защита металлических конструкций зданий и сооружений производственного и общественного назначения: эпоксидными составами на высоте до 3 м |  | 100 м2 |  | 0.075 | 2233.9 | 405.13 | 390.13 | 11.03 |  | 3.97 | 0.77 | 0 | [5 empty] | Антикоррозионная защита металлических конструкций зданий и сооружений производственного и общественного назначения: эпоксидными составами на высоте до 3 м
128 | Счет № 346 от 01.02.2022г. ООО "РЛК ОПТ" | Акрус-эпокс С (грунт- эмаль) толщ. 140 мкм (расход: 0,0019кг/м2 (1мкм)*140*2,5(потери)= 0,665 кг/м2) |  | кг |  | 4.99 | 988.75 | 4933.86 |  |  |  | 4933.86 | 0 | 0 | [5 empty] | Акрус-эпокс С (грунт- эмаль) толщ. 140 мкм (расход: 0,0019кг/м2 (1мкм)*140*2,5(потери)= 0,665 кг/м2)
129 | ФЕР13-11-006-04 | Антикоррозионная защита металлических конструкций зданий и сооружений производственного и общественного назначения: полиуретановыми составами на высоте до 3 м |  | 100 м2 |  | 0.075 | 1157.68 | 209.77 | 201.57 | 6.21 |  | 1.99 | 0.4 | 0 | [5 empty] | Антикоррозионная защита металлических конструкций зданий и сооружений производственного и общественного назначения: полиуретановыми составами на высоте до 3 м
130 | Счет № 346 от 01.02.2022г. ООО "РЛК ОПТ" | Акрус-полиур (эмаль) толщ. 60 мкм (расход: 0,0029кг/м2(1мкм)*60*2,5 потери=0,435кг/м2) |  | кг |  | 3.26 | 1088.5 | 3548.51 |  |  |  | 3548.51 | 0 | 0 | [5 empty] | Акрус-полиур (эмаль) толщ. 60 мкм (расход: 0,0029кг/м2(1мкм)*60*2,5 потери=0,435кг/м2)
Итоги по смете: | [21 empty] | Итоги по смете:
Итого прямые затраты (справочно) |  |  |  | 8: 1596460.36 | [8 empty] | Итого прямые затраты (справочно)
Строительные работы |  |  |  | 8: 20697.97 | [8 empty] | Строительные работы
Монтажные работы |  |  |  | 8: 2563842.79 | [8 empty] | Монтажные работы
Оборудование |  |  |  | 8: 837626.1 | [8 empty] | Оборудование
Итого ФОТ (справочно) |  |  |  | 8: 714255.57 | [8 empty] | Итого ФОТ (справочно)
Итого накладные расходы (справочно) |  |  |  | 8: 659211.91 | [8 empty] | Итого накладные расходы (справочно)
Итого сметная прибыль (справочно) |  |  |  | 8: 328868.49 | [8 empty] | Итого сметная прибыль (справочно)
ВСЕГО по смете |  |  |  | 8: 3422166.86; Мат. 13: 1193.7509; Мат. 14: 111.4312 | [9 empty] | ВСЕГО по смете
Материалы заказчика |  |  |  | 8: 581729.14; Эк.Маш 10: 1419355.24 | [8 empty] | Материалы заказчика
Оборудование заказчика |  |  |  | 8: 837626.1 | [8 empty] | Оборудование заказчика

## 68410 изм.1.
Цех №11 | [14 empty] | Цех №11
(наименование стройки)
ЛОКАЛЬНЫЙ РЕСУРСНЫЙ СМЕТНЫЙ РАСЧЕТ № 11-1304В,Вр-915/21-68410 изм.1
(локальная смета)
на Переобвязка трубопровода захоложенной воды прямой и обратной (Ду25) системы маслостанции поз. Х-201/1-8 на поз. Р-201/1-8, | [15 empty] | на Переобвязка трубопровода захоложенной воды прямой и обратной (Ду25) системы маслостанции поз. Х-201/1-8 на поз. Р-201/1-8,
(наименование работ и затрат, наименование объекта)
| Основание: | проект 1304В,Вр-915/21-ТХ (заявка № 2328 от 28.03.2023г.) | [14 empty] | проект 1304В,Вр-915/21-ТХ (заявка № 2328 от 28.03.2023г.)
| Сметная стоимость |  | 2296766.99 | руб.
| строительных работ |  | 81575.64 | руб.
| монтажных работ |  | 2215191.35 | руб.
| Средства на оплату труда |  | 711618.97 | руб.
| Сметная трудоемкость |  | 1272.33 | чел.час
| Составлен(а) в текущих ценах по состоянию на |  | 1 кв.2023г (28.03.2023г.) | [14 empty] | 1 кв.2023г (28.03.2023г.)
№ п/п | Обоснование | Наименование работ и затрат |  | Единица измерения | Количество |  | Сметная стоимость в текущих (прогнозных) ценах, руб. | [5 empty] | Т/з осн. раб. Всего | Т/з мех. Всего
[5 empty] | на ед. | всего | на ед. | Всего | В том числе
[9 empty] | Осн.З/п | Эк.Маш | З/пМех | Мат.
1 | 2 | 3 |  | 4 | 5 | 6 | 7 | 8 | 9 | 10 | 11 | 12 | 13 | 14
Раздел 1. Переобвязка трубопровода захоложенной воды прямой и обратной (Ду25) системы маслостанции поз. Х-201/1-8 на поз. Р-201/1-8 | [18 empty] | Раздел 1. Переобвязка трубопровода захоложенной воды прямой и обратной (Ду25) системы маслостанции поз. Х-201/1-8 на поз. Р-201/1-8
1 | ФЕРм40-01-002-11 | Вертикальное перемещение сверх предусмотренного в ГЭСНм: 5 м, на высоту до 10 м |  | 10 т |  | 0.057 | 4057.8 | 526.9 | 446.16 | 79.79 |  | 0.95 | 1.15 | 0.05 | [5 empty] | Вертикальное перемещение сверх предусмотренного в ГЭСНм: 5 м, на высоту до 10 м
1) ЛИНИЯ 1.61-1-25.С21, 1.62-1-25.С21 (Начало линии: от насосов поз. Н-201/1,2, от гидроаккумулятора 1,2; конец линии: гидроаккумулятор 1,2, коллектор захоложенной воды) | [20 empty] | 1) ЛИНИЯ 1.61-1-25.С21, 1.62-1-25.С21 (Начало линии: от насосов поз. Н-201/1,2, от гидроаккумулятора 1,2; конец линии: гидроаккумулятор 1,2, коллектор захоложенной воды)
2 | ФЕРм12-20-001-04 | Трубопроводы в помещениях или на открытых площадках, монтируемые из труб и готовых деталей, на номинальное давление не более 2,5 МПа, диаметр трубопровода наружный: до 32 мм |  | м |  | 52 | 535.72 | 51185.6 | 21116.46 | 30012.48 |  | 56.66 | 46.82 | 13.72 | [5 empty] | Трубопроводы в помещениях или на открытых площадках, монтируемые из труб и готовых деталей, на номинальное давление не более 2,5 МПа, диаметр трубопровода наружный: до 32 мм
3 | ФЕРм12-20-001-27 | Добавлять на 1 стык, диаметр трубопровода наружный до 32 мм к расценке 12-20-001-04 |  | стык |  | 52 | 1192.48 | 142620.35 | 124334.82 | 17264.47 |  | 1021.06 | 238.15 | 8.07 | [5 empty] | Добавлять на 1 стык, диаметр трубопровода наружный до 32 мм к расценке 12-20-001-04
4 | ФССЦ-23.3.03.02-0017 | Трубы стальные бесшовные горячедеформированные со снятой фаской из стали марок 15, 20, 35, наружный диаметр 32 мм, толщина стенки 2,5 мм (ГОСТ 8732-78) |  | м |  | 51.5 | 543.83 | 28007.25 |  |  |  | 28007.25 | 0 | 0 | [5 empty] | Трубы стальные бесшовные горячедеформированные со снятой фаской из стали марок 15, 20, 35, наружный диаметр 32 мм, толщина стенки 2,5 мм (ГОСТ 8732-78)
5 | ФССЦ-23.8.04.06-0061 | Отвод крутоизогнутый, радиус кривизны 1,5 мм, номинальное давление до 16 МПа, номинальный диаметр 40 мм, наружный диаметр 45 мм, толщина стенки 2,5 мм (прим. 32х3,0, ГОСТ 17375-2001) |  | шт |  | 26 | 173.69 | 4515.94 |  |  |  | 4515.94 | 0 | 0 | [5 empty] | Отвод крутоизогнутый, радиус кривизны 1,5 мм, номинальное давление до 16 МПа, номинальный диаметр 40 мм, наружный диаметр 45 мм, толщина стенки 2,5 мм (прим. 32х3,0, ГОСТ 17375-2001)
6 * | ФССЦ-07.2.07.11-0003 | Опоры скользящие и катковые, крепежные детали, хомуты (ОСТ 36-146-88) |  | т |  | 0.001 | 210820.53 | 210.82 |  |  |  | 210.82 | 0 | 0 | [5 empty] | Опоры скользящие и катковые, крепежные детали, хомуты (ОСТ 36-146-88)
7 | ОЕР5р-09-01-01 | Изготовление и врезка штуцеров в трубопроводы из углеродистой стали на ру до 4,0 мпа диаметр штуцера 25 мм |  | 1 штуцер |  | 2 | 450.09 | 1844.7 | 1599.77 | 225.67 |  | 19.26 | 2.61 | 0 | [5 empty] | Изготовление и врезка штуцеров в трубопроводы из углеродистой стали на ру до 4,0 мпа диаметр штуцера 25 мм
8 | ФССЦ-23.3.05.02-0023 | Трубы стальные бесшовные, холоднодеформированные из стали марок 10, 20, 30, 45 (ГОСТ 8734-75, 8733-74), наружным диаметром: 18 мм, толщина стенки 1,5 мм |  | м |  | 0.3 | 110 | 33 |  |  |  | 33 | 0 | 0 | [5 empty] | Трубы стальные бесшовные, холоднодеформированные из стали марок 10, 20, 30, 45 (ГОСТ 8734-75, 8733-74), наружным диаметром: 18 мм, толщина стенки 1,5 мм
9 | ООО "Процион" от 09.03.22. | Фланец 1 - 15 - 16 сталь 20 ГОСТ 12820-80 |  | шт |  | 2 | 123.38 | 246.76 |  |  |  | 246.76 | 0 | 0 | [5 empty] | Фланец 1 - 15 - 16 сталь 20 ГОСТ 12820-80
10 | ОЕР5р-07-02-01 | Установка и снятие заглушек на условное давление до 6,4 МПа: диаметр условного прохода 50 мм (прим. ф15) |  | 1 соединение |  | 2 | 306.1 | 1340.7 | 1340.7 |  |  |  | 2.52 | 0 | [5 empty] | Установка и снятие заглушек на условное давление до 6,4 МПа: диаметр условного прохода 50 мм (прим. ф15)
11 | ООО "Процион" от 09.03.22. | Заглушка фланцевая 1- 15- 4,0 (40) сталь 20 АТК 24.200.02-90 |  | шт |  | 2 | 392.88 | 785.76 |  |  |  | 785.76 | 0 | 0 | [5 empty] | Заглушка фланцевая 1- 15- 4,0 (40) сталь 20 АТК 24.200.02-90
Арматура | [20 empty] | Арматура
12 | ФЕРм12-12-001-04 | Арматура фланцевая с ручным приводом или без привода водопроводная на номинальное давление до 4 МПа, номинальный диаметр: 25 мм |  | шт |  | 6 | 902.32 | 13433.11 | 13366.96 | 37.47 |  | 28.68 | 27.95 | 0 | [5 empty] | Арматура фланцевая с ручным приводом или без привода водопроводная на номинальное давление до 4 МПа, номинальный диаметр: 25 мм
13 * | Коньюнктурный анализ № 144 | Кран шаровой КШ 25 Ду25 Ру16 с КОФ (1304В,Вр-915/21-ТХ.ОЛ1) |  | шт |  | 6 | 8418.97 | 50513.82 |  |  |  | 50513.82 | 0 | 0 | [5 empty] | Кран шаровой КШ 25 Ду25 Ру16 с КОФ (1304В,Вр-915/21-ТХ.ОЛ1)
14 | ЕРм12-19-007-41 | Фасонные детали из углеродистой и низколегированной стали технологического трубопровода, на условное давление не более 2,5 МПа. Фланец, диаметр наружный, мм: 32 |  | 10 шт. |  | 1.2 | 3184.7 | 76536.92 | 5756.7 | 2204.12 | 68483.04 | 93.06 | 12.03 | 1.17 | [5 empty] | Фасонные детали из углеродистой и низколегированной стали технологического трубопровода, на условное давление не более 2,5 МПа. Фланец, диаметр наружный, мм: 32
Крепеж и прокладки | [20 empty] | Крепеж и прокладки
15 | ФССЦ-01.1.02.08-0031 | Прокладки паронитовые (ГОСТ 15180-86) |  | кг |  | 0.014 | 229.12 | 3.21 |  |  |  | 3.21 | 0 | 0 | [5 empty] | Прокладки паронитовые (ГОСТ 15180-86)
16 | Номенклатурный перечень | Болт М12-8gх45.35 (ОСТ 26-2037-96) |  | шт |  | 8 | 118.55 | 948.4 |  |  |  | 948.4 | 0 | 0 | [5 empty] | Болт М12-8gх45.35 (ОСТ 26-2037-96)
17 | Номенклатурный перечень | Гайка М12.7Н.25 (ОСТ 26-2038-96) |  | шт |  | 8 | 84.83 | 678.64 |  |  |  | 678.64 | 0 | 0 | [5 empty] | Гайка М12.7Н.25 (ОСТ 26-2038-96)
Изделия, изготавливаемые по чертежам | [20 empty] | Изделия, изготавливаемые по чертежам
18 | ФЕР09-03-039-04 | Монтаж опорных конструкций: подвесок и хомутов для крепления трубопроводов внутри зданий и сооружений |  | т |  | 0.021 | 31364.96 | 1757.69 | 1670.52 | 22.91 |  | 64.26 | 3.75 | 0.01 | [5 empty] | Монтаж опорных конструкций: подвесок и хомутов для крепления трубопроводов внутри зданий и сооружений
19 * | ФССЦ-07.2.07.11-0003 | Опоры скользящие и катковые, крепежные детали, хомуты (прим. подвески 4100-ТО9ПР/11.01.000СБ) |  | т |  | 0.021 | 210820.53 | 4427.23 |  |  |  | 4427.23 | 0 | 0 | [5 empty] | Опоры скользящие и катковые, крепежные детали, хомуты (прим. подвески 4100-ТО9ПР/11.01.000СБ)
Узел присоединения к гидроаккумулятору (1304В,Вр-ТО915/21.01.000СБ) | [20 empty] | Узел присоединения к гидроаккумулятору (1304В,Вр-ТО915/21.01.000СБ)
20 | ФЕРм12-10-001-01 | Бобышки, штуцеры на номинальное давление: до 10 МПа |  | 100 шт |  | 0.02 | 21272.43 | 982.26 | 891.13 | 64.88 |  | 26.25 | 1.86 | 0 | [5 empty] | Бобышки, штуцеры на номинальное давление: до 10 МПа
21 * | Калькуляция 27011000829 | Узел присоединения к гидроаккумулятору (1304В,Вр-ТО915/21.01.000СБ) |  | шт |  | 2 | 2227.93 | 4455.86 |  |  |  | 4455.86 | 0 | 0 | [5 empty] | Узел присоединения к гидроаккумулятору (1304В,Вр-ТО915/21.01.000СБ)
2) ЛИНИЯ 1.61-1-25.С21, 1.62-1-25.С21 (Начало линии: от насосов поз. Н-201/3,4, от гидроаккумулятора 3,4; конец линии: гидроаккумулятор 3,4, коллектор воды захоложенной обратной) | [20 empty] | 2) ЛИНИЯ 1.61-1-25.С21, 1.62-1-25.С21 (Начало линии: от насосов поз. Н-201/3,4, от гидроаккумулятора 3,4; конец линии: гидроаккумулятор 3,4, коллектор воды захоложенной обратной)
22 | ФЕРм12-20-001-04 | Трубопроводы в помещениях или на открытых площадках, монтируемые из труб и готовых деталей, на номинальное давление не более 2,5 МПа, диаметр трубопровода наружный: до 32 мм |  | м |  | 51.9 | 535.72 | 51087.17 | 21075.85 | 29954.77 |  | 56.55 | 46.73 | 13.7 | [5 empty] | Трубопроводы в помещениях или на открытых площадках, монтируемые из труб и готовых деталей, на номинальное давление не более 2,5 МПа, диаметр трубопровода наружный: до 32 мм
23 | ФЕРм12-20-001-27 | Добавлять на 1 стык, диаметр трубопровода наружный до 32 мм к расценке 12-20-001-04 |  | стык |  | 50 | 1192.48 | 137134.96 | 119552.71 | 16600.46 |  | 981.79 | 228.99 | 7.76 | [5 empty] | Добавлять на 1 стык, диаметр трубопровода наружный до 32 мм к расценке 12-20-001-04
24 | ФССЦ-23.3.03.02-0017 | Трубы стальные бесшовные горячедеформированные со снятой фаской из стали марок 15, 20, 35, наружный диаметр 32 мм, толщина стенки 2,5 мм (ГОСТ 8732-78) |  | м |  | 51.5 | 543.83 | 28007.25 |  |  |  | 28007.25 | 0 | 0 | [5 empty] | Трубы стальные бесшовные горячедеформированные со снятой фаской из стали марок 15, 20, 35, наружный диаметр 32 мм, толщина стенки 2,5 мм (ГОСТ 8732-78)
25 | ФССЦ-23.8.04.06-0061 | Отвод крутоизогнутый, радиус кривизны 1,5 мм, номинальное давление до 16 МПа, номинальный диаметр 40 мм, наружный диаметр 45 мм, толщина стенки 2,5 мм (прим. 32х3,0, ГОСТ 17375-2001) |  | шт |  | 25 | 173.69 | 4342.25 |  |  |  | 4342.25 | 0 | 0 | [5 empty] | Отвод крутоизогнутый, радиус кривизны 1,5 мм, номинальное давление до 16 МПа, номинальный диаметр 40 мм, наружный диаметр 45 мм, толщина стенки 2,5 мм (прим. 32х3,0, ГОСТ 17375-2001)
26 * | ФССЦ-07.2.07.11-0003 | Опоры скользящие и катковые, крепежные детали, хомуты (ОСТ 36-146-88) |  | т |  | 0.001 | 210820.53 | 210.82 |  |  |  | 210.82 | 0 | 0 | [5 empty] | Опоры скользящие и катковые, крепежные детали, хомуты (ОСТ 36-146-88)
27 | ОЕР5р-09-01-01 | Изготовление и врезка штуцеров в трубопроводы из углеродистой стали на ру до 4,0 мпа диаметр штуцера 25 мм |  | 1 штуцер |  | 2 | 450.09 | 1844.7 | 1599.77 | 225.67 |  | 19.26 | 2.61 | 0 | [5 empty] | Изготовление и врезка штуцеров в трубопроводы из углеродистой стали на ру до 4,0 мпа диаметр штуцера 25 мм
28 | ФССЦ-23.3.05.02-0023 | Трубы стальные бесшовные, холоднодеформированные из стали марок 10, 20, 30, 45 (ГОСТ 8734-75, 8733-74), наружным диаметром: 18 мм, толщина стенки 1,5 мм |  | м |  | 0.3 | 110 | 33 |  |  |  | 33 | 0 | 0 | [5 empty] | Трубы стальные бесшовные, холоднодеформированные из стали марок 10, 20, 30, 45 (ГОСТ 8734-75, 8733-74), наружным диаметром: 18 мм, толщина стенки 1,5 мм
29 | ООО "Процион" от 09.03.22. | Фланец 1 - 15 - 16 сталь 20 ГОСТ 12820-80 |  | шт |  | 2 | 123.38 | 246.76 |  |  |  | 246.76 | 0 | 0 | [5 empty] | Фланец 1 - 15 - 16 сталь 20 ГОСТ 12820-80
30 | ОЕР5р-07-02-01 | Установка и снятие заглушек на условное давление до 6,4 МПа: диаметр условного прохода 50 мм (прим. ф15) |  | 1 соединение |  | 2 | 306.1 | 1340.7 | 1340.7 |  |  |  | 2.52 | 0 | [5 empty] | Установка и снятие заглушек на условное давление до 6,4 МПа: диаметр условного прохода 50 мм (прим. ф15)
31 | ООО "Процион" от 09.03.22. | Заглушка фланцевая 1- 15- 4,0 (40) сталь 20 АТК 24.200.02-90 |  | шт |  | 2 | 392.88 | 785.76 |  |  |  | 785.76 | 0 | 0 | [5 empty] | Заглушка фланцевая 1- 15- 4,0 (40) сталь 20 АТК 24.200.02-90
Арматура | [20 empty] | Арматура
32 | ФЕРм12-12-001-04 | Арматура фланцевая с ручным приводом или без привода водопроводная на номинальное давление до 4 МПа, номинальный диаметр: 25 мм |  | шт |  | 6 | 902.32 | 13433.11 | 13366.96 | 37.47 |  | 28.68 | 27.95 | 0 | [5 empty] | Арматура фланцевая с ручным приводом или без привода водопроводная на номинальное давление до 4 МПа, номинальный диаметр: 25 мм
33 * | Коньюнктурный анализ № 144 | Кран шаровой КШ 25 Ду25 Ру16 с КОФ (1304В,Вр-915/21-ТХ.ОЛ1) |  | шт |  | 6 | 8418.97 | 50513.82 |  |  |  | 50513.82 | 0 | 0 | [5 empty] | Кран шаровой КШ 25 Ду25 Ру16 с КОФ (1304В,Вр-915/21-ТХ.ОЛ1)
34 | ЕРм12-19-007-41 | Фасонные детали из углеродистой и низколегированной стали технологического трубопровода, на условное давление не более 2,5 МПа. Фланец, диаметр наружный, мм: 32 |  | 10 шт. |  | 1.2 | 3184.7 | 8053.88 | 5756.7 | 2204.12 |  | 93.06 | 12.03 | 1.17 | [5 empty] | Фасонные детали из углеродистой и низколегированной стали технологического трубопровода, на условное давление не более 2,5 МПа. Фланец, диаметр наружный, мм: 32
Крепеж и прокладки | [20 empty] | Крепеж и прокладки
35 | ФССЦ-01.1.02.08-0031 | Прокладки паронитовые (ГОСТ 15180-86) |  | кг |  | 0.014 | 229.12 | 3.21 |  |  |  | 3.21 | 0 | 0 | [5 empty] | Прокладки паронитовые (ГОСТ 15180-86)
36 | Номенклатурный перечень | Болт М12-8gх45.35 (ОСТ 26-2037-96) |  | шт |  | 8 | 118.55 | 948.4 |  |  |  | 948.4 | 0 | 0 | [5 empty] | Болт М12-8gх45.35 (ОСТ 26-2037-96)
37 | Номенклатурный перечень | Гайка М12.7Н.25 (ОСТ 26-2038-96) |  | шт |  | 8 | 84.83 | 678.64 |  |  |  | 678.64 | 0 | 0 | [5 empty] | Гайка М12.7Н.25 (ОСТ 26-2038-96)
Изделия, изготавливаемые по чертежам | [20 empty] | Изделия, изготавливаемые по чертежам
38 | ФЕР09-03-039-04 | Монтаж опорных конструкций: подвесок и хомутов для крепления трубопроводов внутри зданий и сооружений |  | т |  | 0.044 | 31364.96 | 3682.74 | 3500.13 | 47.98 |  | 134.63 | 7.85 | 0.03 | [5 empty] | Монтаж опорных конструкций: подвесок и хомутов для крепления трубопроводов внутри зданий и сооружений
39 * | ФССЦ-07.2.07.11-0003 | Опоры скользящие и катковые, крепежные детали, хомуты (прим. подвески 4100-ТО9ПР/11.01.000СБ) |  | т |  | 0.044 | 210820.53 | 9276.1 |  |  |  | 9276.1 | 0 | 0 | [5 empty] | Опоры скользящие и катковые, крепежные детали, хомуты (прим. подвески 4100-ТО9ПР/11.01.000СБ)
Узел присоединения к гидроаккумулятору (1304В,Вр-ТО915/21.01.000СБ) | [20 empty] | Узел присоединения к гидроаккумулятору (1304В,Вр-ТО915/21.01.000СБ)
40 | ФЕРм12-10-001-01 | Бобышки, штуцеры на номинальное давление: до 10 МПа |  | 100 шт |  | 0.02 | 21272.43 | 982.26 | 891.13 | 64.88 |  | 26.25 | 1.86 | 0 | [5 empty] | Бобышки, штуцеры на номинальное давление: до 10 МПа
41 * | Калькуляция 27011000829 | Узел присоединения к гидроаккумулятору (1304В,Вр-ТО915/21.01.000СБ) |  | шт |  | 2 | 2227.93 | 4455.86 |  |  |  | 4455.86 | 0 | 0 | [5 empty] | Узел присоединения к гидроаккумулятору (1304В,Вр-ТО915/21.01.000СБ)
3) ЛИНИЯ 1.61-1-25.С21, 1.62-1-25.С21 (Начало линии: от насосов поз. Н-201/5,6, от гидроаккумулятора 5,6; конец линии: гидроаккумулятор 5,6, коллектор воды захоложенной обратной) | [20 empty] | 3) ЛИНИЯ 1.61-1-25.С21, 1.62-1-25.С21 (Начало линии: от насосов поз. Н-201/5,6, от гидроаккумулятора 5,6; конец линии: гидроаккумулятор 5,6, коллектор воды захоложенной обратной)
42 | ФЕРм12-20-001-04 | Трубопроводы в помещениях или на открытых площадках, монтируемые из труб и готовых деталей, на номинальное давление не более 2,5 МПа, диаметр трубопровода наружный: до 32 мм |  | м |  | 39.6 | 535.72 | 38979.79 | 16080.99 | 22855.66 |  | 43.14 | 35.66 | 10.45 | [5 empty] | Трубопроводы в помещениях или на открытых площадках, монтируемые из труб и готовых деталей, на номинальное давление не более 2,5 МПа, диаметр трубопровода наружный: до 32 мм
43 | ФЕРм12-20-001-27 | Добавлять на 1 стык, диаметр трубопровода наружный до 32 мм к расценке 12-20-001-04 |  | стык |  | 44 | 1192.48 | 120678.77 | 105206.38 | 14608.41 |  | 863.98 | 201.51 | 6.83 | [5 empty] | Добавлять на 1 стык, диаметр трубопровода наружный до 32 мм к расценке 12-20-001-04
44 | ФССЦ-23.3.03.02-0017 | Трубы стальные бесшовные горячедеформированные со снятой фаской из стали марок 15, 20, 35, наружный диаметр 32 мм, толщина стенки 2,5 мм (ГОСТ 8732-78) |  | м |  | 39.14 | 543.83 | 21285.51 |  |  |  | 21285.51 | 0 | 0 | [5 empty] | Трубы стальные бесшовные горячедеформированные со снятой фаской из стали марок 15, 20, 35, наружный диаметр 32 мм, толщина стенки 2,5 мм (ГОСТ 8732-78)
45 | ФССЦ-23.8.04.06-0061 | Отвод крутоизогнутый, радиус кривизны 1,5 мм, номинальное давление до 16 МПа, номинальный диаметр 40 мм, наружный диаметр 45 мм, толщина стенки 2,5 мм (прим. 32х3,0, ГОСТ 17375-2001) |  | шт |  | 22 | 173.69 | 3821.18 |  |  |  | 3821.18 | 0 | 0 | [5 empty] | Отвод крутоизогнутый, радиус кривизны 1,5 мм, номинальное давление до 16 МПа, номинальный диаметр 40 мм, наружный диаметр 45 мм, толщина стенки 2,5 мм (прим. 32х3,0, ГОСТ 17375-2001)
46 * | ФССЦ-07.2.07.11-0003 | Опоры скользящие и катковые, крепежные детали, хомуты (ОСТ 36-146-88) |  | т |  | 0.001 | 210820.53 | 210.82 |  |  |  | 210.82 | 0 | 0 | [5 empty] | Опоры скользящие и катковые, крепежные детали, хомуты (ОСТ 36-146-88)
47 | ОЕР5р-09-01-01 | Изготовление и врезка штуцеров в трубопроводы из углеродистой стали на ру до 4,0 мпа диаметр штуцера 25 мм |  | 1 штуцер |  | 2 | 450.09 | 1844.7 | 1599.77 | 225.67 |  | 19.26 | 2.61 | 0 | [5 empty] | Изготовление и врезка штуцеров в трубопроводы из углеродистой стали на ру до 4,0 мпа диаметр штуцера 25 мм
48 | ФССЦ-23.3.05.02-0023 | Трубы стальные бесшовные, холоднодеформированные из стали марок 10, 20, 30, 45 (ГОСТ 8734-75, 8733-74), наружным диаметром: 18 мм, толщина стенки 1,5 мм |  | м |  | 0.3 | 110 | 33 |  |  |  | 33 | 0 | 0 | [5 empty] | Трубы стальные бесшовные, холоднодеформированные из стали марок 10, 20, 30, 45 (ГОСТ 8734-75, 8733-74), наружным диаметром: 18 мм, толщина стенки 1,5 мм
49 | ООО "Процион" от 09.03.22. | Фланец 1 - 15 - 16 сталь 20 ГОСТ 12820-80 |  | шт |  | 2 | 123.38 | 246.76 |  |  |  | 246.76 | 0 | 0 | [5 empty] | Фланец 1 - 15 - 16 сталь 20 ГОСТ 12820-80
50 | ОЕР5р-07-02-01 | Установка и снятие заглушек на условное давление до 6,4 МПа: диаметр условного прохода 50 мм (прим. ф15) |  | 1 соединение |  | 2 | 306.1 | 1340.7 | 1340.7 |  |  |  | 2.52 | 0 | [5 empty] | Установка и снятие заглушек на условное давление до 6,4 МПа: диаметр условного прохода 50 мм (прим. ф15)
51 | ООО "Процион" от 09.03.22. | Заглушка фланцевая 1- 15- 4,0 (40) сталь 20 АТК 24.200.02-90 |  | шт |  | 2 | 392.88 | 785.76 |  |  |  | 785.76 | 0 | 0 | [5 empty] | Заглушка фланцевая 1- 15- 4,0 (40) сталь 20 АТК 24.200.02-90
Арматура | [20 empty] | Арматура
52 | ФЕРм12-12-001-04 | Арматура фланцевая с ручным приводом или без привода водопроводная на номинальное давление до 4 МПа, номинальный диаметр: 25 мм |  | шт |  | 6 | 902.32 | 13433.11 | 13366.96 | 37.47 |  | 28.68 | 27.95 | 0 | [5 empty] | Арматура фланцевая с ручным приводом или без привода водопроводная на номинальное давление до 4 МПа, номинальный диаметр: 25 мм
53 * | Коньюнктурный анализ № 144 | Кран шаровой КШ 25 Ду25 Ру16 с КОФ (1304В,Вр-915/21-ТХ.ОЛ1) |  | шт |  | 6 | 8418.97 | 50513.82 |  |  |  | 50513.82 | 0 | 0 | [5 empty] | Кран шаровой КШ 25 Ду25 Ру16 с КОФ (1304В,Вр-915/21-ТХ.ОЛ1)
54 | ЕРм12-19-007-41 | Фасонные детали из углеродистой и низколегированной стали технологического трубопровода, на условное давление не более 2,5 МПа. Фланец, диаметр наружный, мм: 32 |  | 10 шт. |  | 1.2 | 3184.7 | 8053.88 | 5756.7 | 2204.12 |  | 93.06 | 12.03 | 1.17 | [5 empty] | Фасонные детали из углеродистой и низколегированной стали технологического трубопровода, на условное давление не более 2,5 МПа. Фланец, диаметр наружный, мм: 32
Крепеж и прокладки | [20 empty] | Крепеж и прокладки
55 | ФССЦ-01.1.02.08-0031 | Прокладки паронитовые (ГОСТ 15180-86) |  | кг |  | 0.014 | 229.12 | 3.21 |  |  |  | 3.21 | 0 | 0 | [5 empty] | Прокладки паронитовые (ГОСТ 15180-86)
56 | Номенклатурный перечень | Болт М12-8gх45.35 (ОСТ 26-2037-96) |  | шт |  | 8 | 118.55 | 948.4 |  |  |  | 948.4 | 0 | 0 | [5 empty] | Болт М12-8gх45.35 (ОСТ 26-2037-96)
57 | Номенклатурный перечень | Гайка М12.7Н.25 (ОСТ 26-2038-96) |  | шт |  | 8 | 84.83 | 678.64 |  |  |  | 678.64 | 0 | 0 | [5 empty] | Гайка М12.7Н.25 (ОСТ 26-2038-96)
Изделия, изготавливаемые по чертежам | [20 empty] | Изделия, изготавливаемые по чертежам
58 | ФЕР09-03-039-04 | Монтаж опорных конструкций: подвесок и хомутов для крепления трубопроводов внутри зданий и сооружений |  | т |  | 0.026 | 31364.96 | 2176.16 | 2068.26 | 28.36 |  | 79.54 | 4.64 | 0.02 | [5 empty] | Монтаж опорных конструкций: подвесок и хомутов для крепления трубопроводов внутри зданий и сооружений
59 * | ФССЦ-07.2.07.11-0003 | Опоры скользящие и катковые, крепежные детали, хомуты (прим. подвески 4100-ТО9ПР/11.01.000СБ) |  | т |  | 0.026 | 210820.53 | 5481.33 |  |  |  | 5481.33 | 0 | 0 | [5 empty] | Опоры скользящие и катковые, крепежные детали, хомуты (прим. подвески 4100-ТО9ПР/11.01.000СБ)
Узел присоединения к гидроаккумулятору (1304В,Вр-ТО915/21.01.000СБ) | [20 empty] | Узел присоединения к гидроаккумулятору (1304В,Вр-ТО915/21.01.000СБ)
60 | ФЕРм12-10-001-01 | Бобышки, штуцеры на номинальное давление: до 10 МПа |  | 100 шт |  | 0.02 | 21272.43 | 982.26 | 891.13 | 64.88 |  | 26.25 | 1.86 | 0 | [5 empty] | Бобышки, штуцеры на номинальное давление: до 10 МПа
61 * | Калькуляция 27011000829 | Узел присоединения к гидроаккумулятору (1304В,Вр-ТО915/21.01.000СБ) |  | шт |  | 2 | 2227.93 | 4455.86 |  |  |  | 4455.86 | 0 | 0 | [5 empty] | Узел присоединения к гидроаккумулятору (1304В,Вр-ТО915/21.01.000СБ)
4) ЛИНИЯ 1.61-1-25.С21, 1.62-1-25.С21 (Начало линии: от насосов поз. Н-201/7,8, от гидроаккумулятора 7,8; конец линии: гидроаккумулятор 7,8, коллектор воды захоложенной обратной) | [20 empty] | 4) ЛИНИЯ 1.61-1-25.С21, 1.62-1-25.С21 (Начало линии: от насосов поз. Н-201/7,8, от гидроаккумулятора 7,8; конец линии: гидроаккумулятор 7,8, коллектор воды захоложенной обратной)
62 | ФЕРм12-20-001-04 | Трубопроводы в помещениях или на открытых площадках, монтируемые из труб и готовых деталей, на номинальное давление не более 2,5 МПа, диаметр трубопровода наружный: до 32 мм |  | м |  | 37.6 | 535.72 | 37011.12 | 15268.82 | 21701.33 |  | 40.97 | 33.86 | 9.92 | [5 empty] | Трубопроводы в помещениях или на открытых площадках, монтируемые из труб и готовых деталей, на номинальное давление не более 2,5 МПа, диаметр трубопровода наружный: до 32 мм
63 | ФЕРм12-20-001-27 | Добавлять на 1 стык, диаметр трубопровода наружный до 32 мм к расценке 12-20-001-04 |  | стык |  | 46 | 1192.48 | 126164.17 | 109988.49 | 15272.43 |  | 903.25 | 210.67 | 7.14 | [5 empty] | Добавлять на 1 стык, диаметр трубопровода наружный до 32 мм к расценке 12-20-001-04
64 | ФССЦ-23.3.03.02-0017 | Трубы стальные бесшовные горячедеформированные со снятой фаской из стали марок 15, 20, 35, наружный диаметр 32 мм, толщина стенки 2,5 мм (ГОСТ 8732-78) |  | м |  | 37.08 | 543.83 | 20165.22 |  |  |  | 20165.22 | 0 | 0 | [5 empty] | Трубы стальные бесшовные горячедеформированные со снятой фаской из стали марок 15, 20, 35, наружный диаметр 32 мм, толщина стенки 2,5 мм (ГОСТ 8732-78)
65 | ФССЦ-23.8.04.06-0061 | Отвод крутоизогнутый, радиус кривизны 1,5 мм, номинальное давление до 16 МПа, номинальный диаметр 40 мм, наружный диаметр 45 мм, толщина стенки 2,5 мм (прим. 32х3,0, ГОСТ 17375-2001) |  | шт |  | 22 | 173.69 | 3821.18 |  |  |  | 3821.18 | 0 | 0 | [5 empty] | Отвод крутоизогнутый, радиус кривизны 1,5 мм, номинальное давление до 16 МПа, номинальный диаметр 40 мм, наружный диаметр 45 мм, толщина стенки 2,5 мм (прим. 32х3,0, ГОСТ 17375-2001)
66 | ФССЦ-23.8.04.08-0052 | Переходы концентрические, номинальное давление 16 МПа, наружный диаметр и толщина стенки 57х5-45х4 мм (прим. 57х5-32х3, ГОСТ 17378-2001) |  | шт |  | 1 | 90.52 | 90.52 |  |  |  | 90.52 | 0 | 0 | [5 empty] | Переходы концентрические, номинальное давление 16 МПа, наружный диаметр и толщина стенки 57х5-45х4 мм (прим. 57х5-32х3, ГОСТ 17378-2001)
67 * | ФССЦ-07.2.07.11-0003 | Опоры скользящие и катковые, крепежные детали, хомуты (ОСТ 36-146-88) |  | т |  | 0.0004 | 210820.53 | 84.33 |  |  |  | 84.33 | 0 | 0 | [5 empty] | Опоры скользящие и катковые, крепежные детали, хомуты (ОСТ 36-146-88)
68 | ОЕР5р-09-01-01 | Изготовление и врезка штуцеров в трубопроводы из углеродистой стали на ру до 4,0 мпа диаметр штуцера 25 мм |  | 1 штуцер |  | 2 | 450.09 | 1844.7 | 1599.77 | 225.67 |  | 19.26 | 2.61 | 0 | [5 empty] | Изготовление и врезка штуцеров в трубопроводы из углеродистой стали на ру до 4,0 мпа диаметр штуцера 25 мм
69 | ФССЦ-23.3.05.02-0023 | Трубы стальные бесшовные, холоднодеформированные из стали марок 10, 20, 30, 45 (ГОСТ 8734-75, 8733-74), наружным диаметром: 18 мм, толщина стенки 1,5 мм |  | м |  | 0.3 | 110 | 33 |  |  |  | 33 | 0 | 0 | [5 empty] | Трубы стальные бесшовные, холоднодеформированные из стали марок 10, 20, 30, 45 (ГОСТ 8734-75, 8733-74), наружным диаметром: 18 мм, толщина стенки 1,5 мм
70 | ООО "Процион" от 09.03.22. | Фланец 1 - 15 - 16 сталь 20 ГОСТ 12820-80 |  | шт |  | 2 | 123.38 | 246.76 |  |  |  | 246.76 | 0 | 0 | [5 empty] | Фланец 1 - 15 - 16 сталь 20 ГОСТ 12820-80
71 | ОЕР5р-07-02-01 | Установка и снятие заглушек на условное давление до 6,4 МПа: диаметр условного прохода 50 мм (прим. ф15) |  | 1 соединение |  | 2 | 306.1 | 1340.7 | 1340.7 |  |  |  | 2.52 | 0 | [5 empty] | Установка и снятие заглушек на условное давление до 6,4 МПа: диаметр условного прохода 50 мм (прим. ф15)
72 | ООО "Процион" от 09.03.22. | Заглушка фланцевая 1- 15- 4,0 (40) сталь 20 АТК 24.200.02-90 |  | шт |  | 2 | 392.88 | 785.76 |  |  |  | 785.76 | 0 | 0 | [5 empty] | Заглушка фланцевая 1- 15- 4,0 (40) сталь 20 АТК 24.200.02-90
Арматура | [20 empty] | Арматура
73 | ФЕРм12-12-001-04 | Арматура фланцевая с ручным приводом или без привода водопроводная на номинальное давление до 4 МПа, номинальный диаметр: 25 мм |  | шт |  | 6 | 902.32 | 13433.11 | 13366.96 | 37.47 |  | 28.68 | 27.95 | 0 | [5 empty] | Арматура фланцевая с ручным приводом или без привода водопроводная на номинальное давление до 4 МПа, номинальный диаметр: 25 мм
74 * | Коньюнктурный анализ № 144 | Кран шаровой КШ 25 Ду25 Ру16 с КОФ (1304В,Вр-915/21-ТХ.ОЛ1) |  | шт |  | 6 | 8418.97 | 50513.82 |  |  |  | 50513.82 | 0 | 0 | [5 empty] | Кран шаровой КШ 25 Ду25 Ру16 с КОФ (1304В,Вр-915/21-ТХ.ОЛ1)
75 | ЕРм12-19-007-41 | Фасонные детали из углеродистой и низколегированной стали технологического трубопровода, на условное давление не более 2,5 МПа. Фланец, диаметр наружный, мм: 32 |  | 10 шт. |  | 1.2 | 3184.7 | 8053.88 | 5756.7 | 2204.12 |  | 93.06 | 12.03 | 1.17 | [5 empty] | Фасонные детали из углеродистой и низколегированной стали технологического трубопровода, на условное давление не более 2,5 МПа. Фланец, диаметр наружный, мм: 32
Крепеж и прокладки | [20 empty] | Крепеж и прокладки
76 | ФССЦ-01.1.02.08-0031 | Прокладки паронитовые (ГОСТ 15180-86) |  | кг |  | 0.014 | 229.12 | 3.21 |  |  |  | 3.21 | 0 | 0 | [5 empty] | Прокладки паронитовые (ГОСТ 15180-86)
77 | Номенклатурный перечень | Болт М12-8gх45.35 (ОСТ 26-2037-96) |  | шт |  | 8 | 118.55 | 948.4 |  |  |  | 948.4 | 0 | 0 | [5 empty] | Болт М12-8gх45.35 (ОСТ 26-2037-96)
78 | Номенклатурный перечень | Гайка М12.7Н.25 (ОСТ 26-2038-96) |  | шт |  | 8 | 84.83 | 678.64 |  |  |  | 678.64 | 0 | 0 | [5 empty] | Гайка М12.7Н.25 (ОСТ 26-2038-96)
Изделия, изготавливаемые по чертежам | [20 empty] | Изделия, изготавливаемые по чертежам
79 | ФЕР09-03-039-04 | Монтаж опорных конструкций: подвесок и хомутов для крепления трубопроводов внутри зданий и сооружений |  | т |  | 0.028 | 31364.96 | 2343.57 | 2227.36 | 30.54 |  | 85.67 | 4.99 | 0.02 | [5 empty] | Монтаж опорных конструкций: подвесок и хомутов для крепления трубопроводов внутри зданий и сооружений
80 * | ФССЦ-07.2.07.11-0003 | Опоры скользящие и катковые, крепежные детали, хомуты (прим. подвески 4100-ТО9ПР/11.01.000СБ) |  | т |  | 0.028 | 210820.53 | 5902.97 |  |  |  | 5902.97 | 0 | 0 | [5 empty] | Опоры скользящие и катковые, крепежные детали, хомуты (прим. подвески 4100-ТО9ПР/11.01.000СБ)
Узел присоединения к гидроаккумулятору (1304В,Вр-ТО915/21.01.000СБ) | [20 empty] | Узел присоединения к гидроаккумулятору (1304В,Вр-ТО915/21.01.000СБ)
81 | ФЕРм12-10-001-01 | Бобышки, штуцеры на номинальное давление: до 10 МПа |  | 100 шт |  | 0.02 | 21272.43 | 982.26 | 891.13 | 64.88 |  | 26.25 | 1.86 | 0 | [5 empty] | Бобышки, штуцеры на номинальное давление: до 10 МПа
82 * | Калькуляция 27011000829 | Узел присоединения к гидроаккумулятору (1304В,Вр-ТО915/21.01.000СБ) |  | шт |  | 2 | 2227.93 | 4455.86 |  |  |  | 4455.86 | 0 | 0 | [5 empty] | Узел присоединения к гидроаккумулятору (1304В,Вр-ТО915/21.01.000СБ)
5) ЛИНИЯ 1.61-1-25.С21 (Начало линии: вода захоложенная прямая; конец линии: коллектор захоложенной воды) | [20 empty] | 5) ЛИНИЯ 1.61-1-25.С21 (Начало линии: вода захоложенная прямая; конец линии: коллектор захоложенной воды)
83 | ЕРм12-19-007-70 | Фасонные детали из углеродистой и низколегированной стали технологического трубопровода, на условное давление не более 2,5 МПа. Заглушка, диаметр наружный, мм: 32 |  | 10 шт. |  | 0.5 | 1944.31 | 1939.23 | 1173.32 | 742.78 |  | 23.13 | 2.45 | 0.4 | [5 empty] | Фасонные детали из углеродистой и низколегированной стали технологического трубопровода, на условное давление не более 2,5 МПа. Заглушка, диаметр наружный, мм: 32
84 | ФССЦ-23.8.04.01-0012 | Заглушки эллиптические из стали марки 20, номинальное давление 10 МПа, номинальный диаметр 25 мм, наружный диаметр 32 мм, толщина стенки 3,0 мм |  | шт |  | 5 | 43.96 | 219.8 |  |  |  | 219.8 | 0 | 0 | [5 empty] | Заглушки эллиптические из стали марки 20, номинальное давление 10 МПа, номинальный диаметр 25 мм, наружный диаметр 32 мм, толщина стенки 3,0 мм
Антикоррозийная защита | [20 empty] | Антикоррозийная защита
85 | ФЕР13-06-002-01 | Очистка кварцевым песком: сплошных наружных поверхностей |  | м2 |  | 18.5 | 505.78 | 19335.39 | 3642.27 | 15693.12 |  |  | 8.59 | 14.72 | [5 empty] | Очистка кварцевым песком: сплошных наружных поверхностей
86 | ФССЦ-01.7.17.08-0001 | Купрошлак |  | т |  | 0.592 | 4293.49 | 2541.75 |  |  |  | 2541.75 | 0 | 0 | [5 empty] | Купрошлак
87 | ФЕР13-06-004-01 | Обеспыливание поверхности |  | м2 |  | 18.5 | 20.26 | 1044.12 | 980.61 | 63.51 |  |  | 2.31 | 0 | [5 empty] | Обеспыливание поверхности
88 | ФЕР13-07-001-02 | Обезжиривание поверхностей аппаратов и трубопроводов диаметром до 500 мм: уайт-спиритом |  | 100 м2 |  | 0.185 | 8281.87 | 2387.66 | 1303.3 | 13.93 |  | 1070.43 | 3 | 0.01 | [5 empty] | Обезжиривание поверхностей аппаратов и трубопроводов диаметром до 500 мм: уайт-спиритом
3 группа сложности | [20 empty] | 3 группа сложности
89 | ФЕР13-11-006-02 | Антикоррозионная защита металлических конструкций зданий и сооружений производственного и общественного назначения: эпоксидными составами на высоте до 3 м |  | 100 м2 |  | 0.185 | 2233.9 | 1150.45 | 1106.66 | 34.01 |  | 9.78 | 2.18 | 0.01 | [5 empty] | Антикоррозионная защита металлических конструкций зданий и сооружений производственного и общественного назначения: эпоксидными составами на высоте до 3 м
90 | Конъюнктурный анализ № 266 от 20.01.2023г. | Акрус-эпокс С (грунт- эмаль) толщ. 140 мкм (расход: 0,0019кг/м2 (1мкм)*140*2,5(потери)= 0,665 кг/м2) |  | кг |  | 12.3 | 988.75 | 12161.63 |  |  |  | 12161.63 | 0 | 0 | [5 empty] | Акрус-эпокс С (грунт- эмаль) толщ. 140 мкм (расход: 0,0019кг/м2 (1мкм)*140*2,5(потери)= 0,665 кг/м2)
91 | ФЕР13-11-006-04 | Антикоррозионная защита металлических конструкций зданий и сооружений производственного и общественного назначения: полиуретановыми составами на высоте до 3 м |  | 100 м2 |  | 0.185 | 1157.68 | 595.81 | 571.78 | 19.14 |  | 4.89 | 1.13 | 0.01 | [5 empty] | Антикоррозионная защита металлических конструкций зданий и сооружений производственного и общественного назначения: полиуретановыми составами на высоте до 3 м
92 | Конъюнктурный анализ № 266 от 20.01.2023г. | Акрус-полиур (эмаль) толщ. 60 мкм (расход: 0,0029кг/м2(1мкм)*60*2,5 (потери)=0,435 кг/м2) |  | кг |  | 8.05 | 1088.5 | 8762.43 |  |  |  | 8762.43 | 0 | 0 | [5 empty] | Акрус-полиур (эмаль) толщ. 60 мкм (расход: 0,0029кг/м2(1мкм)*60*2,5 (потери)=0,435 кг/м2)
Итоги по смете: | [21 empty] | Итоги по смете:
Итого прямые затраты (справочно) |  |  |  | 8: 1307111.42 | [8 empty] | Итого прямые затраты (справочно)
Строительные работы |  |  |  | 8: 81575.64 | [8 empty] | Строительные работы
Монтажные работы |  |  |  | 8: 2215191.35 | [8 empty] | Монтажные работы
Итого ФОТ (справочно) |  |  |  | 8: 711618.97 | [8 empty] | Итого ФОТ (справочно)
Итого накладные расходы (справочно) |  |  |  | 8: 658778.28 | [8 empty] | Итого накладные расходы (справочно)
Итого сметная прибыль (справочно) |  |  |  | 8: 330877.29 | [8 empty] | Итого сметная прибыль (справочно)
ВСЕГО по смете |  |  |  | 8: 2296766.99; Мат. 13: 1272.3325; Мат. 14: 97.5636 | [9 empty] | ВСЕГО по смете
Материалы заказчика |  |  |  | 8: 245683.14 | [8 empty] | Материалы заказчика

## 56255 изм.3
Цех № 11 | [14 empty] | Цех № 11
(наименование стройки)
ЛОКАЛЬНЫЙ РЕСУРСНЫЙ СМЕТНЫЙ РАСЧЕТ № 11-1304-626/15-56255 изм.3
(локальная смета)
на ТП узла дегазации суспензии ПВХ в корпусе 1304 с заменой вакуум-насосов поз.57/2,5, | [15 empty] | на ТП узла дегазации суспензии ПВХ в корпусе 1304 с заменой вакуум-насосов поз.57/2,5,
(наименование работ и затрат, наименование объекта)
| Основание: | проект № 1304-626/15-АС изм.3, заявка № 4089 от 28.10.2022 г. | [14 empty] | проект № 1304-626/15-АС изм.3, заявка № 4089 от 28.10.2022 г.
| Сметная стоимость |  | 186624 | руб.
| строительных работ |  | 186624 | руб.
| Средства на оплату труда |  | 36177 | руб.
| Сметная трудоемкость |  | 114.41 | чел.час
| Составлен(а) в текущих ценах по состоянию на |  | на 3 квартал 2022 г. | [14 empty] | на 3 квартал 2022 г.
№ п/п | Обоснование | Наименование работ и затрат |  | Единица измерения | Количество |  | Сметная стоимость в текущих (прогнозных) ценах, руб. | [5 empty] | Т/з осн. раб. Всего | Т/з мех. Всего
[5 empty] | на ед. | всего | на ед. | Всего | В том числе
[9 empty] | Осн.З/п | Эк.Маш | З/пМех | Мат.
1 | 2 | 3 |  | 4 | 5 | 6 | 7 | 8 | 9 | 10 | 11 | 12 | 13 | 14
Раздел 1. Новый раздел | [18 empty] | Раздел 1. Новый раздел
1 | ФЕРр57-2-3 | Разборка покрытий полов: из керамических плиток |  | 100 м2 |  | 0.082 | 19037.45 | 2264 | 2201 | 63 | 53 |  | 7.58 | 0.16 | [5 empty] | Разборка покрытий полов: из керамических плиток
2 | ФЕР46-04-001-02 | Разборка: бетонных фундаментов |  | м3 |  | 1.11 | 3782.69 | 5886 | 3663 | 2223 |  |  | 12.14 | 0 | [5 empty] | Разборка: бетонных фундаментов
3 | ФССЦпг-01-01-01-043 | Погрузо-разгрузочные работы при автомобильных перевозках: Погрузка мусора строительного с погрузкой экскаваторами емкостью ковша до 0,5 м3 |  | 1 т груза |  | 2.7 | 37.56 | 117 |  | 117 |  |  | 0 | 0 | [5 empty] | Погрузо-разгрузочные работы при автомобильных перевозках: Погрузка мусора строительного с погрузкой экскаваторами емкостью ковша до 0,5 м3
4 | ФССЦпг-03-21-01-050 | Перевозка грузов автомобилями-самосвалами грузоподъемностью 10 т работающих вне карьера на расстояние: I класс груза до 50 км |  | 1 т груза |  | 2.7 | 310.98 | 966 |  | 966 |  |  | 0 | 0 | [5 empty] | Перевозка грузов автомобилями-самосвалами грузоподъемностью 10 т работающих вне карьера на расстояние: I класс груза до 50 км
5 | ФЕР46-03-014-01 | Сверление вертикальных отверстий в железобетонных конструкциях полов перфоратором глубиной 200 мм диаметром: до 20 мм |  | 100 отверстий |  | 0.8 | 1806.38 | 2102 | 2102 |  |  |  | 7.24 | 0 | [5 empty] | Сверление вертикальных отверстий в железобетонных конструкциях полов перфоратором глубиной 200 мм диаметром: до 20 мм
6 | ФЕР46-03-014-14 | На каждые 10 мм изменения глубины сверления добавлять или исключать: к расценке 46-03-014-01 |  | 100 отверстий |  | -0.8 | 71.3 | -1037 | -1037 |  |  |  | -3.57 | 0 | [5 empty] | На каждые 10 мм изменения глубины сверления добавлять или исключать: к расценке 46-03-014-01
7 | ФССЦ-08.4.01.02-0001 | Детали закладные весом до 1 килограмма (прим. пруток класс А-III, диаметр 10 мм) |  | т |  | 0.0072 | 265415.01 | 1911 |  |  |  | 1911 | 0 | 0 | [5 empty] | Детали закладные весом до 1 килограмма (прим. пруток класс А-III, диаметр 10 мм)
8 | ФЕР06-02-001-04 | Устройство железобетонных фундаментов общего назначения объемом: до 5 м3 |  | 100 м3 |  | 0.01174 | 200336.77 | 3509 | 2127 | 776 | 158 | 606 | 7.38 | 0.46 | [5 empty] | Устройство железобетонных фундаментов общего назначения объемом: до 5 м3
9 | ФЕР06-02-001-07 | Дополнительные затраты на устройство: колодцев для анкерных болтов |  | 100 м3 |  | 0.01174 | 19257.09 | 363 | 327 | 8 | 2 | 28 | 1.11 | 0.01 | [5 empty] | Дополнительные затраты на устройство: колодцев для анкерных болтов
10 | ФССЦ-04.1.02.05-0006 | Смеси бетонные тяжелого бетона (БСТ), класс В15 (М200) |  | м3 |  | 1.157 | 3571.95 | 4133 |  |  |  | 4133 | 0 | 0 | [5 empty] | Смеси бетонные тяжелого бетона (БСТ), класс В15 (М200)
11 | ФССЦ-04.1.02.05-0026 | Смеси бетонные тяжелого бетона (БСТ), крупность заполнителя 10 мм, класс В15 (М200) |  | м3 |  | 0.035 | 4433.57 | 155 |  |  |  | 155 | 0 | 0 | [5 empty] | Смеси бетонные тяжелого бетона (БСТ), крупность заполнителя 10 мм, класс В15 (М200)
12 | ФССЦ-08.4.02.03-0012 | Каркасы и сетки арматурные плоские, собранные и сваренные (связанные) в арматурные изделия, жесткая арматура листовая, профильная |  | т |  | 0.0428 | 106065.35 | 4540 |  |  |  | 4540 | 0 | 0 | [5 empty] | Каркасы и сетки арматурные плоские, собранные и сваренные (связанные) в арматурные изделия, жесткая арматура листовая, профильная
13 | ФЕР06-03-004-01 | Установка анкерных болтов: в готовые гнезда с заделкой длиной до 1 м |  | т |  | 0.01056 | 80202.85 | 1446 | 1430 | 15 | 3 | 1 | 4.74 | 0.01 | [5 empty] | Установка анкерных болтов: в готовые гнезда с заделкой длиной до 1 м
14 | ФССЦ-01.7.15.03-0001 | Болты анкерные из прямых или гнутых круглых стержней с резьбой в комплекте с гайками и шайбами |  | т |  | 0.01056 | 173738.45 | 1835 |  |  |  | 1835 | 0 | 0 | [5 empty] | Болты анкерные из прямых или гнутых круглых стержней с резьбой в комплекте с гайками и шайбами
15 | Прайс-лист | Шайбы квадратные косые М20 ГОСТ 10906-78. Цена: 56,4/1,2/7,95*1,02*1,03=6,21 руб/шт. |  | шт |  | 8 | 50.67 | 405 |  |  |  | 405 | 0 | 0 | [5 empty] | Шайбы квадратные косые М20 ГОСТ 10906-78. Цена: 56,4/1,2/7,95*1,02*1,03=6,21 руб/шт.
16 | ФЕР06-03-002-01 | Устройство подливки толщиной 20 мм |  | 100 м2 |  | 0.032 | 13316.37 | 693 | 637 | 10 | 2 | 46 | 2.09 | 0.01 | [5 empty] | Устройство подливки толщиной 20 мм
17 | ФЕР06-03-002-02 | На каждые 10 мм изменения толщины добавлять или исключать к расценке 06-03-002-01 |  | 100 м2 |  | 0.032 | 3794.1 | 594 | 546 | 15 | 3 | 33 | 1.79 | 0.01 | [5 empty] | На каждые 10 мм изменения толщины добавлять или исключать к расценке 06-03-002-01
18 | ФССЦ-04.1.02.05-0026 | Смеси бетонные тяжелого бетона (БСТ), крупность заполнителя 10 мм, класс В15 (М200) |  | м3 |  | 0.163 | 4433.57 | 723 |  |  |  | 723 | 0 | 0 | [5 empty] | Смеси бетонные тяжелого бетона (БСТ), крупность заполнителя 10 мм, класс В15 (М200)
19 | ФЕР09-03-030-01 | Монтаж площадок с настилом и ограждением из листовой, рифленой, просечной и круглой стали |  | т |  | 0.0728 | 20913.3 | 2429 | 1268 | 1068 | 171 | 93 | 4.06 | 0.5 | [5 empty] | Монтаж площадок с настилом и ограждением из листовой, рифленой, просечной и круглой стали
20 | ФССЦ-07.2.07.13-0161 | Площадки просадочные, мостики, кронштейны, маршевые лестницы, пожарные щиты переходных площадок, ограждений |  | т |  | 0.0728 | 196658.96 | 14317 |  |  |  | 14317 | 0 | 0 | [5 empty] | Площадки просадочные, мостики, кронштейны, маршевые лестницы, пожарные щиты переходных площадок, ограждений
21 | ФЕР09-03-039-01 | Монтаж опорных конструкций: для крепления трубопроводов внутри зданий и сооружений массой до 0,1 т (ОП1,2) |  | т |  | 0.0078 | 25606.79 | 320 | 275 | 22 | 1 | 23 | 0.89 | 0 | [5 empty] | Монтаж опорных конструкций: для крепления трубопроводов внутри зданий и сооружений массой до 0,1 т (ОП1,2)
22 | ФЕР09-03-039-01 | Монтаж опорных конструкций: для крепления трубопроводов внутри зданий и сооружений массой до 0,1 т (ОП3,4,5,6,7,8,9,11,10, Ст1,2) |  | т |  | 0.119 | 25606.79 | 5326 | 4620 | 333 | 17 | 373 | 14.96 | 0.05 | [5 empty] | Монтаж опорных конструкций: для крепления трубопроводов внутри зданий и сооружений массой до 0,1 т (ОП3,4,5,6,7,8,9,11,10, Ст1,2)
23 | ФССЦ-07.2.07.04-0011 | Конструкции сварные индивидуальные прочие, масса сборочной единицы до 0,1 т |  | т |  | 0.1268 | 221871.65 | 28133 |  |  |  | 28133 | 0 | 0 | [5 empty] | Конструкции сварные индивидуальные прочие, масса сборочной единицы до 0,1 т
24 | ФЕР46-03-014-01 | Сверление вертикальных отверстий в железобетонных конструкциях полов перфоратором глубиной 200 мм диаметром: до 20 мм |  | 100 отверстий |  | 0.26 | 1806.38 | 683 | 683 |  |  |  | 2.35 | 0 | [5 empty] | Сверление вертикальных отверстий в железобетонных конструкциях полов перфоратором глубиной 200 мм диаметром: до 20 мм
25 | ФЕР46-03-014-14 | На каждые 10 мм изменения глубины сверления добавлять или исключать: к расценке 46-03-014-01 |  | 100 отверстий |  | -0.26 | 71.3 | -270 | -270 |  |  |  | -0.93 | 0 | [5 empty] | На каждые 10 мм изменения глубины сверления добавлять или исключать: к расценке 46-03-014-01
26 | ФЕР46-03-014-23 | Сверление вертикальных отверстий в железобетонных конструкциях потолков перфоратором глубиной 200 мм диаметром: до 20 мм |  | 100 отверстий |  | 0.09 | 2205.15 | 289 | 289 |  |  |  | 0.99 | 0 | [5 empty] | Сверление вертикальных отверстий в железобетонных конструкциях потолков перфоратором глубиной 200 мм диаметром: до 20 мм
27 | ФЕР46-03-014-36 | На каждые 10 мм изменения глубины сверления добавлять или исключать: к расценке 46-03-014-23 |  | 100 отверстий |  | -0.09 | 92.43 | -121 | -121 |  |  |  | -0.42 | 0 | [5 empty] | На каждые 10 мм изменения глубины сверления добавлять или исключать: к расценке 46-03-014-23
28 | HILTI | Анкер-шпилька HSA M12x115. Цена:214/7,95*1,02*1,03=28,28 руб/шт. (цена без НДС) |  | шт |  | 35 | 230.76 | 8077 |  |  |  | 8077 | 0 | 0 | [5 empty] | Анкер-шпилька HSA M12x115. Цена:214/7,95*1,02*1,03=28,28 руб/шт. (цена без НДС)
29 | ФЕР11-01-047-01 | Устройство покрытий из плит керамогранитных размером: 40х40 см |  | 100 м2 |  | 0.088 | 85977.88 | 12824 | 12623 | 76 | 81 | 125 | 42.41 | 0.24 | [5 empty] | Устройство покрытий из плит керамогранитных размером: 40х40 см
30 | ФССЦ-06.2.05.03-0011 | Плитка керамогранитная неполированная, квадратная, толщина 8 мм |  | м2 |  | 8.976 | 783.81 | 7035 |  |  |  | 7035 | 0 | 0 | [5 empty] | Плитка керамогранитная неполированная, квадратная, толщина 8 мм
31 | ФССЦ-11.2.04.05-0001 | Рейки деревянные, сечение 8x18 мм |  | м3 |  | 0.00088 | 16749.85 | 15 |  |  |  | 15 | 0 | 0 | [5 empty] | Рейки деревянные, сечение 8x18 мм
32 | ФССЦ-14.1.06.02-0001 | Клей для облицовочных работ водостойкий (сухая смесь) |  | т |  | 0.1056 | 30194.13 | 3189 |  |  |  | 3189 | 0 | 0 | [5 empty] | Клей для облицовочных работ водостойкий (сухая смесь)
33 | ФССЦ-14.3.01.02-0102 | Грунтовка: водно-дисперсионная "БИРСС Бетон-контакт" |  | т |  | 0.002 | 111681.42 | 223 |  |  |  | 223 | 0 | 0 | [5 empty] | Грунтовка: водно-дисперсионная "БИРСС Бетон-контакт"
АКЗ м/к | [20 empty] | АКЗ м/к
34 | ФЕР13-06-002-02 | Очистка кварцевым песком: решетчатых поверхностей |  | м2 |  | 6 | 689.53 | 6610 | 2057 | 4553 | 1466 |  | 7.08 | 4.28 | [5 empty] | Очистка кварцевым песком: решетчатых поверхностей
35 | ФССЦ-01.7.17.08-0001 | Купрошлак |  | т |  | 0.228 | 4293.49 | 979 |  |  |  | 979 | 0 | 0 | [5 empty] | Купрошлак
36 | ФЕР13-06-004-01 | Обеспыливание поверхности |  | м2 |  | 6 | 20.26 | 205 | 189 | 16 |  |  | 0.65 | 0 | [5 empty] | Обеспыливание поверхности
37 | ФЕР13-07-001-02 | Обезжиривание поверхностей аппаратов и трубопроводов диаметром до 500 мм: уайт-спиритом |  | 100 м2 |  | 0.06 | 8281.87 | 603 | 252 | 4 | 1 | 347 | 0.85 | 0 | [5 empty] | Обезжиривание поверхностей аппаратов и трубопроводов диаметром до 500 мм: уайт-спиритом
38 | ФЕР13-11-006-02 | Антикоррозионная защита металлических конструкций зданий и сооружений производственного и общественного назначения: эпоксидными составами на высоте до 3 м |  | 100 м2 |  | 0.06 | 2233.9 | 248 | 235 | 10 | 1 | 3 | 0.68 | 0 | [5 empty] | Антикоррозионная защита металлических конструкций зданий и сооружений производственного и общественного назначения: эпоксидными составами на высоте до 3 м
39 | Коньюктурный анализ | Акрус-эпокс С (грунт- эмаль) толщ. 140 мкм (расход: 0,0019кг/м2 (1мкм)*140*2,5(потери)= 0,665 кг/м2) (Стоимость: 610,37/ИМ1*1,02*1,03) |  | кг |  | 4 | 988.75 | 3955 |  |  |  | 3955 | 0 | 0 | [5 empty] | Акрус-эпокс С (грунт- эмаль) толщ. 140 мкм (расход: 0,0019кг/м2 (1мкм)*140*2,5(потери)= 0,665 кг/м2) (Стоимость: 610,37/ИМ1*1,02*1,03)
40 | ФЕР13-11-006-04 | Антикоррозионная защита металлических конструкций зданий и сооружений производственного и общественного назначения: полиуретановыми составами на высоте до 3 м |  | 100 м2 |  | 0.06 | 1157.68 | 128 | 121 | 5 | 1 | 2 | 0.35 | 0 | [5 empty] | Антикоррозионная защита металлических конструкций зданий и сооружений производственного и общественного назначения: полиуретановыми составами на высоте до 3 м
41 | Коньюктурный анализ | Акрус-полиур (эмаль) толщ. 60 мкм (расход: 0,0029кг/м2(1мкм)*60*2,5 потери=0,435 кг/м2) (Стоимость: 654,96/ИМ1*1,02*1,03) |  | кг |  | 2.6 | 1088.5 | 2830 |  |  |  | 2830 | 0 | 0 | [5 empty] | Акрус-полиур (эмаль) толщ. 60 мкм (расход: 0,0029кг/м2(1мкм)*60*2,5 потери=0,435 кг/м2) (Стоимость: 654,96/ИМ1*1,02*1,03)
Итоги по смете: | [21 empty] | Итоги по смете:
Итого прямые затраты (справочно) |  |  |  | 8: 128632 | [8 empty] | Итого прямые затраты (справочно)
Строительные работы |  |  |  | 8: 186624 | [8 empty] | Строительные работы
Итого ФОТ (справочно) |  |  |  | 8: 36177 | [8 empty] | Итого ФОТ (справочно)
Итого накладные расходы (справочно) |  |  |  | 8: 36575 | [8 empty] | Итого накладные расходы (справочно)
Итого сметная прибыль (справочно) |  |  |  | 8: 21417 | [8 empty] | Итого сметная прибыль (справочно)
ВСЕГО по смете |  |  |  | 8: 186624; Мат. 13: 114.4089; Мат. 14: 5.731 | [9 empty] | ВСЕГО по смете

## 63337
Цех № 11 | [14 empty] | Цех № 11
(наименование стройки)
ЛОКАЛЬНЫЙ РЕСУРСНЫЙ СМЕТНЫЙ РАСЧЕТ № 1-11-1304-38/16-63337
(локальная смета)
на ТП откачки суспензии ПВХ из корпуса 1304 с заменой насосов поз.27/3,4, | [15 empty] | на ТП откачки суспензии ПВХ из корпуса 1304 с заменой насосов поз.27/3,4,
(наименование работ и затрат, наименование объекта)
| Основание: | проект № 1304-38/16-КМ, заявка № 4432 | [14 empty] | проект № 1304-38/16-КМ, заявка № 4432
| Сметная стоимость |  | 162093 | руб.
| строительных работ |  | 162093 | руб.
| Средства на оплату труда |  | 26881 | руб.
| Сметная трудоемкость |  | 75.47 | чел.час
| Составлен(а) в текущих ценах по состоянию на |  | 2023г. | [14 empty] | 2023г.
№ п/п | Обоснование | Наименование работ и затрат |  | Единица измерения | Количество |  | Сметная стоимость в текущих (прогнозных) ценах, руб. | [5 empty] | Т/з осн. раб. Всего | Т/з мех. Всего
[5 empty] | на ед. | всего | на ед. | Всего | В том числе
[9 empty] | Осн.З/п | Эк.Маш | З/пМех | Мат.
1 | 2 | 3 |  | 4 | 5 | 6 | 7 | 8 | 9 | 10 | 11 | 12 | 13 | 14
Раздел 1. ТП откачки суспензии ПВХ из корпуса 1304 с заменой насосов поз.27/3,4 | [18 empty] | Раздел 1. ТП откачки суспензии ПВХ из корпуса 1304 с заменой насосов поз.27/3,4
1 | ФЕР46-04-011-02 | Разборка в зданиях и сооружения с агрессивными средами покрытий полов: из плиток, уложенных на растворе |  | 100 м2 |  | 0.0116 | 9048.66 | 153 | 149 | 4 |  |  | 0.49 | 0 | [5 empty] | Разборка в зданиях и сооружения с агрессивными средами покрытий полов: из плиток, уложенных на растворе
2 | ФЕР46-04-009-01 | Разборка бетонных оснований под полы: на гравии |  | м3 |  | 0.0232 | 3367.16 | 110 | 73 | 37 |  |  | 0.24 | 0 | [5 empty] | Разборка бетонных оснований под полы: на гравии
3 | ФЕР09-03-039-01 | Монтаж опорных конструкций: для крепления трубопроводов внутри зданий и сооружений массой до 0,1 т |  | т |  | 0.24 | 25606.79 | 12305 | 10716 | 838 | 41 | 751 | 34.69 | 0.13 | [5 empty] | Монтаж опорных конструкций: для крепления трубопроводов внутри зданий и сооружений массой до 0,1 т
4 | ФССЦ-07.2.07.04-0011 | Конструкции сварные индивидуальные прочие, масса сборочной единицы до 0,1 т |  | т |  | 0.24 | 221871.65 | 53249 |  |  |  | 53249 | 0 | 0 | [5 empty] | Конструкции сварные индивидуальные прочие, масса сборочной единицы до 0,1 т
5 | ФЕР46-03-014-01 | Сверление вертикальных отверстий в железобетонных конструкциях полов перфоратором глубиной 200 мм диаметром: до 20 мм |  | 100 отверстий |  | 0.16 | 1806.38 | 420 | 420 |  |  |  | 1.45 | 0 | [5 empty] | Сверление вертикальных отверстий в железобетонных конструкциях полов перфоратором глубиной 200 мм диаметром: до 20 мм
6 | ФЕР46-03-014-14 | На каждые 10 мм изменения глубины сверления добавлять или исключать: к расценке 46-03-014-01 |  | 100 отверстий |  | -0.16 | 71.3 | -166 | -166 |  |  |  | -0.57 | 0 | [5 empty] | На каждые 10 мм изменения глубины сверления добавлять или исключать: к расценке 46-03-014-01
7 | Hilti | Анкер-шпилька HSA M12x115. Цена: 160/6,9*1,02*1,03=24,36 руб/шт. |  | шт |  | 16 | 224 | 3584 |  |  |  | 3584 | 0 | 0 | [5 empty] | Анкер-шпилька HSA M12x115. Цена: 160/6,9*1,02*1,03=24,36 руб/шт.
8 | ФЕР46-03-014-45 | Сверление горизонтальных отверстий в железобетонных конструкциях стен перфоратором глубиной 200 мм диаметром: до 20 мм |  | 100 отверстий |  | 0.32 | 1999.16 | 931 | 931 |  |  |  | 3.2 | 0 | [5 empty] | Сверление горизонтальных отверстий в железобетонных конструкциях стен перфоратором глубиной 200 мм диаметром: до 20 мм
9 | ФЕР46-03-014-58 | На каждые 10 мм изменения глубины сверления добавлять или исключать: к расценке 46-03-014-45 |  | 100 отверстий |  | -0.32 | 81.87 | -114 | -114 |  |  |  | -0.39 | 0 | [5 empty] | На каждые 10 мм изменения глубины сверления добавлять или исключать: к расценке 46-03-014-45
10 | Hilti | Анкер-шпилька HSA M16x182. Цена: 410/6,9*1,02*1,03=62,43 руб/шт. |  | шт |  | 32 | 577.5 | 18480 |  |  |  | 18480 | 0 | 0 | [5 empty] | Анкер-шпилька HSA M16x182. Цена: 410/6,9*1,02*1,03=62,43 руб/шт.
11 | ФЕР46-03-014-45 | Сверление горизонтальных отверстий в железобетонных конструкциях стен перфоратором глубиной 200 мм диаметром: до 20 мм |  | 100 отверстий |  | 0.02 | 1999.16 | 58 | 58 |  |  |  | 0.2 | 0 | [5 empty] | Сверление горизонтальных отверстий в железобетонных конструкциях стен перфоратором глубиной 200 мм диаметром: до 20 мм
12 | ФЕР46-03-014-58 | На каждые 10 мм изменения глубины сверления добавлять или исключать: к расценке 46-03-014-45 |  | 100 отверстий |  | 0.02 | 81.87 | 57 | 57 |  |  |  | 0.2 | 0 | [5 empty] | На каждые 10 мм изменения глубины сверления добавлять или исключать: к расценке 46-03-014-45
13 | ФССЦ-01.7.15.03-0042 | Болты с гайками и шайбами строительные |  | кг |  | 3.8 | 123.46 | 469 |  |  |  | 469 | 0 | 0 | [5 empty] | Болты с гайками и шайбами строительные
14 | ФЕР11-01-011-01 | Устройство стяжек: цементных толщиной 20 мм |  | 100 м2 |  | 0.009 | 9380.73 | 165 | 155 | 9 | 7 | 1 | 0.57 | 0.02 | [5 empty] | Устройство стяжек: цементных толщиной 20 мм
15 | ФССЦ-04.3.01.09-0015 | Раствор готовый кладочный, цементный, М150 |  | м3 |  | 0.01836 | 4337.33 | 80 |  |  |  | 80 | 0 | 0 | [5 empty] | Раствор готовый кладочный, цементный, М150
16 | ФЕР13-05-002-04 | Оклейка бетонной поверхности полиизобутиленовыми пластинами толщиной 2,5 мм на клее: со сваркой листов в 2 слоя |  | м2 |  | 0.9 | 4412.89 | 8322 | 6240 | 97 | 11 | 1985 | 17.45 | 0.03 | [5 empty] | Оклейка бетонной поверхности полиизобутиленовыми пластинами толщиной 2,5 мм на клее: со сваркой листов в 2 слоя
17 | ФЕР13-01-002-02 | Футеровка штучными кислотоупорными материалами на химическистойкой теплопроводной водонепроницаемой замазке: плиткой кислотоупорной (керамической) толщиной 35 мм |  | м2 |  | 0.9 | 2826.69 | 5658 | 4554 | 305 | 136 | 799 | 12.06 | 0.42 | [5 empty] | Футеровка штучными кислотоупорными материалами на химическистойкой теплопроводной водонепроницаемой замазке: плиткой кислотоупорной (керамической) толщиной 35 мм
18 | ФССЦ-06.2.04.01-0022 | Плитка кислотоупорная шамотная, квадратная и прямоугольная, толщина 30 мм |  | м2 |  | 0.94554 | 877.74 | 830 |  |  |  | 830 | 0 | 0 | [5 empty] | Плитка кислотоупорная шамотная, квадратная и прямоугольная, толщина 30 мм
19 | ФЕР13-08-004-01 | Разделка швов футеровки химическистойкой теплопроводной водонепроницаемой замазкой при укладке: плитки кислотоупорной керамической, глубина заполнения швов 15 мм |  | м2 |  | -0.9 | 806.79 | -1315 | -1138 | -62 | -23 | -115 | -3.18 | -0.07 | [5 empty] | Разделка швов футеровки химическистойкой теплопроводной водонепроницаемой замазкой при укладке: плитки кислотоупорной керамической, глубина заполнения швов 15 мм
20 | ФЕР13-08-005-01 | Разделка швов футеровки эпоксидной замазкой при укладке: плитки кислотоупорной керамической, глубина заполнения швов 15 мм |  | м2 |  | 0.9 | 996.65 | 1525 | 1218 | 62 | 23 | 245 | 3.41 | 0.07 | [5 empty] | Разделка швов футеровки эпоксидной замазкой при укладке: плитки кислотоупорной керамической, глубина заполнения швов 15 мм
АКЗ | [20 empty] | АКЗ
21 | ФЕР13-06-002-01 | Очистка кварцевым песком: сплошных наружных поверхностей |  | м2 |  | 7 | 505.78 | 6882 | 944 | 5938 | 1824 |  | 3.25 | 5.57 | [5 empty] | Очистка кварцевым песком: сплошных наружных поверхностей
22 | ФССЦ-01.7.17.08-0001 | Купрошлак (ТУ 3989-003-82101794-2008) |  | т |  | 0.224 | 4293.49 | 962 |  |  |  | 962 | 0 | 0 | [5 empty] | Купрошлак (ТУ 3989-003-82101794-2008)
23 | ФЕР13-06-004-01 | Обеспыливание поверхности |  | м2 |  | 7 | 20.26 | 278 | 254 | 24 |  |  | 0.87 | 0 | [5 empty] | Обеспыливание поверхности
24 | ФЕР13-07-002-02 | Обезжиривание поверхностей аппаратов и трубопроводов диаметром свыше 500 мм: уайт-спиритом |  | 100 м2 |  | 0.07 | 7174.98 | 587 | 166 | 6 | 1 | 415 | 0.56 | 0 | [5 empty] | Обезжиривание поверхностей аппаратов и трубопроводов диаметром свыше 500 мм: уайт-спиритом
25 | ФЕР13-03-002-12 | Огрунтовка металлических поверхностей за один раз: грунтовкой ЭП-0259 (Прим.) |  | 100 м2 |  | 0.07 | 1617.65 | 222 | 216 | 6 | 1 |  | 0.58 | 0 | [5 empty] | Огрунтовка металлических поверхностей за один раз: грунтовкой ЭП-0259 (Прим.)
26 | ФЕР13-03-004-11 | Окраска металлических огрунтованных поверхностей: эмалью ЭП-1294 (Прим.) |  | 100 м2 |  | 0.07 | 954.24 | 131 | 126 | 5 | 1 |  | 0.41 | 0 | [5 empty] | Окраска металлических огрунтованных поверхностей: эмалью ЭП-1294 (Прим.)
27 | Комерческое приложение International | Грунт-эмаль Intertherm 228HS - 90 мкм на один слой (Расход 0,0015*90мкм*2,5(потери)=0,338 л/м2) Цена: 16.2 EUR за литр по курсу на 24.08.2021г. 16.2*86,76/1,2/ИМ1*1,02*1,03) |  | л |  | 4.73 | 1469.52 | 6951 |  |  |  | 6951 | 0 | 0 | [5 empty] | Грунт-эмаль Intertherm 228HS - 90 мкм на один слой (Расход 0,0015*90мкм*2,5(потери)=0,338 л/м2) Цена: 16.2 EUR за литр по курсу на 24.08.2021г. 16.2*86,76/1,2/ИМ1*1,02*1,03)
28 | Комерческое приложение International | Разбавитель GTA GTA (Расход 0,034 л/м2). Цена: 5 EUR за литр по курсу на 24.08.2021г. 5*86,76/1,2/ИМ1*1,02*1,03) |  | л |  | 0.476 | 453.53 | 216 |  |  |  | 216 | 0 | 0 | [5 empty] | Разбавитель GTA GTA (Расход 0,034 л/м2). Цена: 5 EUR за литр по курсу на 24.08.2021г. 5*86,76/1,2/ИМ1*1,02*1,03)
Итоги по смете: | [21 empty] | Итоги по смете:
Итого прямые затраты (справочно) |  |  |  | 8: 121030 | [8 empty] | Итого прямые затраты (справочно)
Строительные работы |  |  |  | 8: 162093 | [8 empty] | Строительные работы
Итого ФОТ (справочно) |  |  |  | 8: 26881 | [8 empty] | Итого ФОТ (справочно)
Итого накладные расходы (справочно) |  |  |  | 8: 26050 | [8 empty] | Итого накладные расходы (справочно)
Итого сметная прибыль (справочно) |  |  |  | 8: 15013 | [8 empty] | Итого сметная прибыль (справочно)
ВСЕГО по смете |  |  |  | 8: 162093; Мат. 13: 75.4688; Мат. 14: 6.1776 | [9 empty] | ВСЕГО по смете

## 68713
Цех № 11 | [14 empty] | Цех № 11
(наименование стройки)
ЛОКАЛЬНЫЙ РЕСУРСНЫЙ СМЕТНЫЙ РАСЧЕТ № 11-1304В,Вр-915/21-68713
(локальная смета)
на 68713, | [15 empty] | на 68713,
(наименование работ и затрат, наименование объекта)
| Основание: | проект 1304В,Вр-915/21-КМ; заявка № 3154 от 14.06.2022 г. | [14 empty] | проект 1304В,Вр-915/21-КМ; заявка № 3154 от 14.06.2022 г.
| Сметная стоимость |  | 459683 | руб.
| строительных работ |  | 459683 | руб.
| Средства на оплату труда |  | 90568 | руб.
| Сметная трудоемкость |  | 274.63 | чел.час
| Составлен(а) в текущих ценах по состоянию на |  | 2 квартал 2022 года | [14 empty] | 2 квартал 2022 года
№ п/п | Обоснование | Наименование работ и затрат |  | Единица измерения | Количество |  | Сметная стоимость в текущих (прогнозных) ценах, руб. | [5 empty] | Т/з осн. раб. Всего | Т/з мех. Всего
[5 empty] | на ед. | всего | на ед. | Всего | В том числе
[9 empty] | Осн.З/п | Эк.Маш | З/пМех | Мат.
1 | 2 | 3 |  | 4 | 5 | 6 | 7 | 8 | 9 | 10 | 11 | 12 | 13 | 14
Раздел 1. Новый раздел | [18 empty] | Раздел 1. Новый раздел
1 | ФЕР08-07-002-01 | Установка и разборка внутренних трубчатых инвентарных лесов: при высоте помещений до 6 м |  | 100 м2 горизонтальной проекции |  | 0.98 | 23944.82 | 41371 | 36140 | 344 | 135 | 4887 | 122.83 | 0.34 | [5 empty] | Установка и разборка внутренних трубчатых инвентарных лесов: при высоте помещений до 6 м
2 | ФЕР46-03-014-01 | Сверление вертикальных отверстий в железобетонных конструкциях полов перфоратором глубиной 200 мм диаметром: до 20 мм |  | 100 отверстий |  | 0.1 | 1806.38 | 263 | 263 |  |  |  | 0.9 | 0 | [5 empty] | Сверление вертикальных отверстий в железобетонных конструкциях полов перфоратором глубиной 200 мм диаметром: до 20 мм
3 | ФЕР46-03-014-14 | На каждые 10 мм изменения глубины сверления добавлять или исключать: к расценке 46-03-014-01 |  | 100 отверстий |  | -0.1 | 71.3 | -88 | -88 |  |  |  | -0.3 | 0 | [5 empty] | На каждые 10 мм изменения глубины сверления добавлять или исключать: к расценке 46-03-014-01
4 | ФЕР46-03-014-45 | Сверление горизонтальных отверстий в железобетонных конструкциях стен перфоратором глубиной 200 мм диаметром: до 20 мм |  | 100 отверстий |  | 0.2 | 1999.16 | 582 | 582 |  |  |  | 2 | 0 | [5 empty] | Сверление горизонтальных отверстий в железобетонных конструкциях стен перфоратором глубиной 200 мм диаметром: до 20 мм
5 | ФЕР46-03-014-58 | На каждые 10 мм изменения глубины сверления добавлять или исключать: к расценке 46-03-014-45 |  | 100 отверстий |  | -0.2 | 81.87 | -202 | -202 |  |  |  | -0.7 | 0 | [5 empty] | На каждые 10 мм изменения глубины сверления добавлять или исключать: к расценке 46-03-014-45
6 | ФЕР09-03-039-01 | Монтаж опорных конструкций: для крепления трубопроводов внутри зданий и сооружений массой до 0,1 т |  | т |  | 0.7569 | 24989.49 | 38349 | 33794 | 2646 | 156 | 1909 | 109.41 | 0.4 | [5 empty] | Монтаж опорных конструкций: для крепления трубопроводов внутри зданий и сооружений массой до 0,1 т
7 | ФССЦ-07.2.07.04-0011 | Конструкции сварные индивидуальные прочие, масса сборочной единицы до 0,1 т |  | т |  | 0.7569 | 221871.65 | 167935 |  |  |  | 167935 | 0 | 0 | [5 empty] | Конструкции сварные индивидуальные прочие, масса сборочной единицы до 0,1 т
8 | прайс-лист | Анкер-шпилька HSA M12x115 35/20/- |  | шт |  | 30 | 205.67 | 6170 |  |  |  | 6170 | 0 | 0 | [5 empty] | Анкер-шпилька HSA M12x115 35/20/-
9 | ФЕР13-06-002-02 | Очистка кварцевым песком: решетчатых поверхностей |  | м2 |  | 22 | 689.53 | 29541 | 8672 | 20869 | 7736 |  | 29.85 | 19.64 | [5 empty] | Очистка кварцевым песком: решетчатых поверхностей
10 | ФССЦ-01.7.17.08-0001 | Купрошлак |  | т |  | 0.836 | 4293.49 | 3589 |  |  |  | 3589 | 0 | 0 | [5 empty] | Купрошлак
11 | ФЕР13-06-004-01 | Обеспыливание поверхности |  | м2 |  | 22 | 20.26 | 875 | 799 | 76 |  |  | 2.75 | 0 | [5 empty] | Обеспыливание поверхности
12 | ФЕР13-07-001-02 | Обезжиривание поверхностей аппаратов и трубопроводов диаметром до 500 мм: уайт-спиритом (применительно) |  | 100 м2 |  | 0.22 | 8281.87 | 2352 | 1062 | 17 | 5 | 1273 | 3.57 | 0.01 | [5 empty] | Обезжиривание поверхностей аппаратов и трубопроводов диаметром до 500 мм: уайт-спиритом (применительно)
13 | ФЕР13-11-006-02 | Антикоррозионная защита металлических конструкций зданий и сооружений производственного и общественного назначения: эпоксидными составами на высоте до 3 м |  | 100 м2 |  | 0.22 | 2181.12 | 1036 | 992 | 44 | 6 |  | 2.85 | 0.01 | [5 empty] | Антикоррозионная защита металлических конструкций зданий и сооружений производственного и общественного назначения: эпоксидными составами на высоте до 3 м
14 | Прайс от 29.03.2022 | Грунт Pirocor Protect Epo 2K (расход 0,0018 кг/м2( 1мкм)*150 мкм*2,5 потери=0,675 кг/м2) |  | кг |  | 14.85 | 873.69 | 12974 |  |  |  | 12974 | 0 | 0 | [5 empty] | Грунт Pirocor Protect Epo 2K (расход 0,0018 кг/м2( 1мкм)*150 мкм*2,5 потери=0,675 кг/м2)
15 | Прайс от 29.03.2022 | Разбавитель для Epo (расход 5 %) |  | кг |  | 0.74 | 304.5 | 225 |  |  |  | 225 | 0 | 0 | [5 empty] | Разбавитель для Epo (расход 5 %)
16 | ФЕР13-11-006-04 | Антикоррозионная защита металлических конструкций зданий и сооружений производственного и общественного назначения: полиуретановыми составами на высоте до 3 м |  | 100 м2 |  | 0.22 | 1131.29 | 537 | 512 | 25 | 4 |  | 1.47 | 0.01 | [5 empty] | Антикоррозионная защита металлических конструкций зданий и сооружений производственного и общественного назначения: полиуретановыми составами на высоте до 3 м
17 | Прайс от 29.03.2022 | Эмаль Pirocor Protect Ur 2K (расход 0,0023 кг/м2(1мкм)*50 мкм*2,5 потери=0,288 кг/м2 ) |  | кг |  | 6.34 | 1078 | 6835 |  |  |  | 6835 | 0 | 0 | [5 empty] | Эмаль Pirocor Protect Ur 2K (расход 0,0023 кг/м2(1мкм)*50 мкм*2,5 потери=0,288 кг/м2 )
18 | Прайс от 29.03.2022 | Разбавитель для Ur (расход 10 %) |  | кг |  | 0.634 | 304.5 | 193 |  |  |  | 193 | 0 | 0 | [5 empty] | Разбавитель для Ur (расход 10 %)
Итоги по смете: | [20 empty] | Итоги по смете:
Итого прямые затраты (справочно) |  |  |  | 8: 312537 | [7 empty] | Итого прямые затраты (справочно)
Строительные работы |  |  |  | 8: 459683 | [7 empty] | Строительные работы
Итого ФОТ (справочно) |  |  |  | 8: 90568 | [7 empty] | Итого ФОТ (справочно)
Итого накладные расходы (справочно) |  |  |  | 8: 90649 | [7 empty] | Итого накладные расходы (справочно)
Итого сметная прибыль (справочно) |  |  |  | 8: 56497 | [7 empty] | Итого сметная прибыль (справочно)
ВСЕГО по смете |  |  |  | 8: 459683; Мат. 13: 274.6307; Мат. 14: 20.4143 | [8 empty] | ВСЕГО по смете