## БСЗ-11-1011.0270-72575
АО "Березниковский содовый завод", цех 11 | [14 empty] | АО "Березниковский содовый завод", цех 11
(наименование стройки)
ЛОКАЛЬНЫЙ РЕСУРСНЫЙ СМЕТНЫЙ РАСЧЕТ № БСЗ-11-1011.0270-72575
(локальная смета)
на Монтаж наружного сборника шламовых вод, | [15 empty] | на Монтаж наружного сборника шламовых вод,
(наименование работ и затрат, наименование объекта)
| Основание: | пр. 1011.0270-КЖ по заявке 2620 от 18.04.2023г. | [14 empty] | пр. 1011.0270-КЖ по заявке 2620 от 18.04.2023г.
| Сметная стоимость |  | 1476490.63 | руб.
| строительных работ |  | 1476490.63 | руб.
| Средства на оплату труда |  | 224773.89 | руб.
| Сметная трудоемкость |  | 729.38 | чел.час
| Составлен(а) в текущих ценах по состоянию на |  | 1 кв.2023г. (18.04.2023г.) | [14 empty] | 1 кв.2023г. (18.04.2023г.)
№ п/п | Обоснование | Наименование работ и затрат |  | Единица измерения | Количество |  | Сметная стоимость в текущих (прогнозных) ценах, руб. | [5 empty] | Т/з осн. раб. Всего | Т/з мех. Всего
[5 empty] | на ед. | всего | на ед. | Всего | В том числе
[9 empty] | Осн.З/п | Эк.Маш | З/пМех | Мат.
1 | 2 | 3 |  | 4 | 5 | 6 | 7 | 8 | 9 | 10 | 11 | 12 | 13 | 14
Раздел 1. Демонтаж фундаментов. Разработка котлована под фундаменты Фм1-Фм3 (лист КЖ-2) | [18 empty] | Раздел 1. Демонтаж фундаментов. Разработка котлована под фундаменты Фм1-Фм3 (лист КЖ-2)
Земляные работы | [19 empty] | Земляные работы
1 | ФЕР01-01-018-02 | Разработка грунта с погрузкой на автомобили-самосвалы в котлованах объемом до 500 м3 экскаваторами с ковшом вместимостью 0,4 (0,35-0,45) м3, группа грунтов: 2 |  | 1000 м3 |  | 0.1445 | 36160.22 | 27687.84 |  | 8292.31 | 19395.53 |  | 0 | 10.43 | [6 empty] | Разработка грунта с погрузкой на автомобили-самосвалы в котлованах объемом до 500 м3 экскаваторами с ковшом вместимостью 0,4 (0,35-0,45) м3, группа грунтов: 2
2 | ФЕР01-02-057-02 | Разработка грунта вручную в траншеях глубиной до 2 м без креплений с откосами, группа грунтов: 2 |  | 100 м3 |  | 0.045 | 37802.38 | 2699.66 | 2699.66 |  |  |  | 11 | 0 | [6 empty] | Разработка грунта вручную в траншеях глубиной до 2 м без креплений с откосами, группа грунтов: 2
3 | ФЕР01-02-060-01 | Погрузка вручную неуплотненного грунта из штабелей и отвалов в транспортные средства, группа грунтов: 1 |  | 100 м3 |  | 0.045 | 12641.77 | 752.34 | 752.34 |  |  |  | 3.19 | 0 | [6 empty] | Погрузка вручную неуплотненного грунта из штабелей и отвалов в транспортные средства, группа грунтов: 1
4 | ФССЦпг-03-21-01-010 | Перевозка грузов автомобилями-самосвалами грузоподъемностью 10 т работающих вне карьера на расстояние: I класс груза до 10 км |  | 1 т груза |  | 260.75 | 136.24 | 40853.27 |  | 40853.27 |  |  | 0 | 0 | [6 empty] | Перевозка грузов автомобилями-самосвалами грузоподъемностью 10 т работающих вне карьера на расстояние: I класс груза до 10 км
5 | ФЕР01-02-009-05 | Уплотнение грунта под основание здания трамбующими плитами в котлованах с площадью дна: менее 100 м2 при 6-9 ударах по одному следу, диаметр трамбовки 1,5 м |  | 1000 м2 |  | 0.0493 | 104446.94 | 6655.09 | 1738.95 | 4436.23 |  | 479.91 | 7.37 | 4.29 | [6 empty] | Уплотнение грунта под основание здания трамбующими плитами в котлованах с площадью дна: менее 100 м2 при 6-9 ударах по одному следу, диаметр трамбовки 1,5 м
6 | ФЕР01-01-033-04 | Засыпка траншей и котлованов с перемещением грунта до 5 м бульдозерами мощностью: 79 кВт (108 л.с.), группа грунтов 1 |  | 1000 м3 |  | 0.092 | 12767.7 | 1553.45 |  | 1553.45 |  |  | 0 | 0.39 | [6 empty] | Засыпка траншей и котлованов с перемещением грунта до 5 м бульдозерами мощностью: 79 кВт (108 л.с.), группа грунтов 1
7 | ФССЦ-02.3.01.02-0016 | Песок природный для строительных: работ средний с крупностью зерен размером свыше 5 мм-до 5% по массе |  | м3 |  | 101.2 | 912.19 | 92313.63 |  |  |  | 92313.63 | 0 | 0 | [6 empty] | Песок природный для строительных: работ средний с крупностью зерен размером свыше 5 мм-до 5% по массе
8 | ФЕР01-02-005-01 | Уплотнение грунта пневматическими трамбовками, группа грунтов: 1-2 |  | 100 м3 |  | 0.92 | 5205.54 | 6333.58 | 4092.44 | 2241.14 |  |  | 15.25 | 3.19 | [6 empty] | Уплотнение грунта пневматическими трамбовками, группа грунтов: 1-2
Демонтажные работы не учитывать в соответствии с заявкой от 18.04.2023г. №2620. | [19 empty] | Демонтажные работы не учитывать в соответствии с заявкой от 18.04.2023г. №2620.
Раздел 2. Фундаменты Фм1-Фм3, ОБ1 (листы КЖ-3, 4) | [18 empty] | Раздел 2. Фундаменты Фм1-Фм3, ОБ1 (листы КЖ-3, 4)
Фундаменты Фм1-Фм3 | [19 empty] | Фундаменты Фм1-Фм3
9 | ФЕР06-01-001-01 | Устройство бетонной подготовки |  | 100 м3 |  | 0.046 | 48008.36 | 2856.35 | 2015.98 | 641.15 |  | 199.22 | 8.21 | 1.1 | [6 empty] | Устройство бетонной подготовки
10 | ФССЦ-04.1.02.02-0003 ОП прил.15, табл.2 | Смеси бетонные тяжелого бетона (БСТ) для гидротехнических сооружений на сульфатостойких цементах, класс В7,5 (М100) W4 (2%), F75 |  | м3 |  | 4.692 | 4716.84 | 22131.41 |  |  |  | 22131.41 | 0 | 0 | [6 empty] | Смеси бетонные тяжелого бетона (БСТ) для гидротехнических сооружений на сульфатостойких цементах, класс В7,5 (М100) W4 (2%), F75
11 | ФЕР06-01-001-16 | Устройство фундаментных плит железобетонных: плоских (Фм1) |  | 100 м3 |  | 0.481 | 73223.87 | 45634.35 | 30566.17 | 12137.96 |  | 2930.22 | 113.87 | 18.17 | [6 empty] | Устройство фундаментных плит железобетонных: плоских (Фм1)
12 | ФССЦ-04.1.02.02-0011 ОП прил.15, табл.2 | Смеси бетонные тяжелого бетона (БСТ) для гидротехнических сооружений на сульфатостойких цементах, класс В30 (М400) W6, F100 |  | м3 |  | 48.82 | 6724.32 | 328281.3 |  |  |  | 328281.3 | 0 | 0 | [6 empty] | Смеси бетонные тяжелого бетона (БСТ) для гидротехнических сооружений на сульфатостойких цементах, класс В30 (М400) W6, F100
13 | ФЕР06-03-010-06 | Изготовление арматурных пространственных каркасов в построечных условиях, диаметром: 16 мм |  | т |  | 0.2052 | 12285.21 | 3296.03 | 2509.63 | 668.88 |  | 117.52 | 8.39 | 0.02 | [6 empty] | Изготовление арматурных пространственных каркасов в построечных условиях, диаметром: 16 мм
14 | ФССЦ-08.4.03.03-0006 | Сталь арматурная рифленая свариваемая, класс А500С, диаметр 16 мм |  | т |  | 0.2073 | 75434.44 | 15637.56 |  |  |  | 15637.56 | 0 | 0 | [6 empty] | Сталь арматурная рифленая свариваемая, класс А500С, диаметр 16 мм
15 | ФЕР06-03-010-04 | Изготовление арматурных пространственных каркасов в построечных условиях, диаметром: 12 мм |  | т |  | 1.1514 | 15368.78 | 23023.36 | 17089.96 | 4757.9 |  | 1175.5 | 55.64 | 0.14 | [6 empty] | Изготовление арматурных пространственных каркасов в построечных условиях, диаметром: 12 мм
16 | ФССЦ-08.4.03.03-0004 | Сталь арматурная рифленая свариваемая, класс А500С, диаметр 12 мм |  | т |  | 1.1629 | 75434.44 | 87722.71 |  |  |  | 87722.71 | 0 | 0 | [6 empty] | Сталь арматурная рифленая свариваемая, класс А500С, диаметр 12 мм
17 | ФЕР06-03-002-01 | Устройство подливки толщиной 20 мм |  | 100 м2 |  | 0.385 | 13467.28 | 6679.57 | 6036.72 | 92.56 |  | 550.29 | 21.38 | 0.07 | [6 empty] | Устройство подливки толщиной 20 мм
18 | ФЕР06-03-002-02 | На каждые 10 мм изменения толщины добавлять или исключать к расценке 06-03-002-01 |  | 100 м2 |  | 0.385 | 3825.55 | 5710.7 | 5174.33 | 124.7 |  | 411.67 | 18.33 | 0.09 | [6 empty] | На каждые 10 мм изменения толщины добавлять или исключать к расценке 06-03-002-01
19 | ФССЦ-04.1.02.02-0011 ОП прил.15, табл.2 | Смеси бетонные тяжелого бетона (БСТ) для гидротехнических сооружений на сульфатостойких цементах, класс В30 (М400) W6, F100 |  | м3 |  | 1.96 | 6724.32 | 13179.67 |  |  |  | 13179.67 | 0 | 0 | [6 empty] | Смеси бетонные тяжелого бетона (БСТ) для гидротехнических сооружений на сульфатостойких цементах, класс В30 (М400) W6, F100
20 | ФЕР06-01-001-05 | Устройство железобетонных фундаментов общего назначения под колонны объемом: до 3 м3 (Ф2) |  | 100 м3 |  | 0.052 | 247196.31 | 16051.45 | 11704.03 | 1407.14 |  | 2940.28 | 43.6 | 2.21 | [6 empty] | Устройство железобетонных фундаментов общего назначения под колонны объемом: до 3 м3 (Ф2)
21 | ФССЦ-08.4.02.01-0021 | Сетка арматурная сварная |  | т |  | 0.0644 | 86233.11 | 5553.41 |  |  |  | 5553.41 | 0 | 0 | [6 empty] | Сетка арматурная сварная
22 | ФССЦ-04.1.02.02-0009 ОП прил.15, табл.2 | Смеси бетонные тяжелого бетона (БСТ) для гидротехнических сооружений на сульфатостойких цементах, класс В25 (М350) W6 (1,5%), F100 |  | м3 |  | 5.28 | 6207.05 | 32773.22 |  |  |  | 32773.22 | 0 | 0 | [6 empty] | Смеси бетонные тяжелого бетона (БСТ) для гидротехнических сооружений на сульфатостойких цементах, класс В25 (М350) W6 (1,5%), F100
23 | ФЕР06-02-001-04 | Устройство железобетонных фундаментов общего назначения объемом: до 5 м3 (Фм3) |  | 100 м3 |  | 0.0019 | 204459.7 | 482.15 | 270.94 | 113.14 |  | 98.07 | 1.02 | 0.06 | [6 empty] | Устройство железобетонных фундаментов общего назначения объемом: до 5 м3 (Фм3)
24 | ФЕР06-03-004-12 ОП п.1.6.41 | Армирование подстилающих слоев и набетонок |  | т |  | 0.0055 | 6363.84 | 41.61 | 23.53 | 3.59 |  | 14.49 | 0.08 | 0 | [6 empty] | Армирование подстилающих слоев и набетонок
25 | ФССЦ-08.4.02.01-0021 | Сетка арматурная сварная |  | т |  | 0.0074 | 86233.11 | 638.13 |  |  |  | 638.13 | 0 | 0 | [6 empty] | Сетка арматурная сварная
26 | ФССЦ-04.1.02.02-0009 | Смеси бетонные тяжелого бетона (БСТ) для гидротехнических сооружений на сульфатостойких цементах, класс В25 (М350) W4, F75 |  | м3 |  | 0.193 | 6207.05 | 1197.96 |  |  |  | 1197.96 | 0 | 0 | [6 empty] | Смеси бетонные тяжелого бетона (БСТ) для гидротехнических сооружений на сульфатостойких цементах, класс В25 (М350) W4, F75
27 | ФЕР06-03-004-10 | Установка закладных деталей весом: до 20 кг (ЗД1) |  | т |  | 0.0118 | 17021.43 | 265.63 | 258.35 | 7.28 |  |  | 0.91 | 0.01 | [6 empty] | Установка закладных деталей весом: до 20 кг (ЗД1)
28 | ФССЦ-08.4.01.02-0013 | Детали закладные и накладные, изготовленные с применением сварки, гнутья, сверления (пробивки) отверстий (при наличии одной из этих операций или всего перечня в любых сочетаниях), поставляемые отдельно |  | т |  | 0.0118 | 182267.36 | 2150.75 |  |  |  | 2150.75 | 0 | 0 | [6 empty] | Детали закладные и накладные, изготовленные с применением сварки, гнутья, сверления (пробивки) отверстий (при наличии одной из этих операций или всего перечня в любых сочетаниях), поставляемые отдельно
29 | ФЕР06-03-004-03 | Установка анкерных болтов: при бетонировании со связями из арматуры |  | т |  | 0.2172 | 164670.68 | 38179.62 | 9674.69 | 221.11 |  | 28283.82 | 33.9 | 0.14 | [6 empty] | Установка анкерных болтов: при бетонировании со связями из арматуры
30 | ФЕР06-03-002-01 | Устройство подливки толщиной 20 мм |  | 100 м2 |  | 0.015 | 13467.28 | 260.24 | 235.2 | 3.6 |  | 21.44 | 0.83 | 0 | [6 empty] | Устройство подливки толщиной 20 мм
31 | ФЕР06-03-002-02 | На каждые 10 мм изменения толщины добавлять или исключать к расценке 06-03-002-01 |  | 100 м2 |  | 0.015 | 3825.55 | 222.49 | 201.6 | 4.85 |  | 16.04 | 0.71 | 0 | [6 empty] | На каждые 10 мм изменения толщины добавлять или исключать к расценке 06-03-002-01
32 | ФССЦ-04.3.01.09-0015 | Раствор готовый кладочный, цементный, М150 |  | м3 |  | 0.08 | 4337.33 | 346.99 |  |  |  | 346.99 | 0 | 0 | [6 empty] | Раствор готовый кладочный, цементный, М150
33 | ФЕР46-01-008-01 | Обетонирование: колонн (ОБ1) |  | м3 |  | 10.2 | 12631.08 | 155267.64 | 102033.16 | 6353.03 |  | 46881.45 | 357.47 | 4.45 | [6 empty] | Обетонирование: колонн (ОБ1)
34 | ФССЦ-04.1.02.02-0011 ОП прил.15, табл.2 | Смеси бетонные тяжелого бетона (БСТ) для гидротехнических сооружений на сульфатостойких цементах, класс В30 (М400) W6, F100 |  | м3 |  | 10.404 | 6724.32 | 69959.83 |  |  |  | 69959.83 | 0 | 0 | [6 empty] | Смеси бетонные тяжелого бетона (БСТ) для гидротехнических сооружений на сульфатостойких цементах, класс В30 (М400) W6, F100
35 | ФЕР08-01-003-07 | Гидроизоляция боковая обмазочная битумная в 2 слоя по выровненной поверхности бутовой кладки, кирпичу, бетону |  | 100 м2 |  | 0.624 | 9002.43 | 7003.4 | 5235.93 | 447.28 |  | 1320.19 | 17.5 | 0.17 | [6 empty] | Гидроизоляция боковая обмазочная битумная в 2 слоя по выровненной поверхности бутовой кладки, кирпичу, бетону
36 | ФССЦ-01.2.01.02-0054 | Битумы нефтяные строительные БН-90/10 |  | т |  | 0.009984 | 29874.69 | 298.27 |  |  |  | 298.27 | 0 | 0 | [6 empty] | Битумы нефтяные строительные БН-90/10
37 | ФССЦ-01.2.03.03-0052 | Мастика битумно-полимерная горячая |  | т |  | 0.14976 | 134323.89 | 20116.35 |  |  |  | 20116.35 | 0 | 0 | [6 empty] | Мастика битумно-полимерная горячая
Подготовка Фм2 на плиту ФП-1 | [19 empty] | Подготовка Фм2 на плиту ФП-1
38 | ФЕРр61-27-2 | Насечка под штукатурку поверхностей стен, перегородок, прямоугольных столбов, колонн, пилястр и криволинейных поверхностей большого радиуса: по бетону |  | 100 м2 |  | 0.03 | 14979.91 | 594.32 | 490.72 | 103.6 |  |  | 1.96 | 0 | [6 empty] | Насечка под штукатурку поверхностей стен, перегородок, прямоугольных столбов, колонн, пилястр и криволинейных поверхностей большого радиуса: по бетону
39 | ФЕР46-08-044-01 | Очистка бетонных поверхностей сжатым воздухом |  | м2 |  | 3 | 104.12 | 413.08 | 308.86 | 104.22 |  |  | 1.15 | 0 | [6 empty] | Очистка бетонных поверхностей сжатым воздухом
40 | ФЕР46-08-044-02 | Гидроструйная очистка: бетонных поверхностей |  | м2 |  | 3 | 48.19 | 187.64 | 159.76 | 16.89 |  | 10.99 | 0.6 | 0 | [6 empty] | Гидроструйная очистка: бетонных поверхностей
41 | ФЕР13-03-005-06 | Шпатлевка поверхностей: химическистойкой теплопроводной водонепроницаемой замазкой |  | 100 м2 |  | 0.03 | 92431.78 | 3128.94 | 1361.99 | 97.89 |  | 1669.06 | 4.24 | 0.19 | [6 empty] | Шпатлевка поверхностей: химическистойкой теплопроводной водонепроницаемой замазкой
Отмостка | [19 empty] | Отмостка
42 | ФЕР27-04-001-04 | Устройство подстилающих и выравнивающих слоев оснований: из щебня |  | 100 м3 |  | 0.064 | 51313.2 | 4339.37 | 461.43 | 3866.22 |  | 11.72 | 1.83 | 1.74 | [6 empty] | Устройство подстилающих и выравнивающих слоев оснований: из щебня
43 | ФССЦ-02.2.05.04-1692 | Щебень М 600, фракция 10-20 мм, группа 2 |  | м3 |  | 8.06 | 2268.76 | 18286.21 |  |  |  | 18286.21 | 0 | 0 | [6 empty] | Щебень М 600, фракция 10-20 мм, группа 2
44 | ФЕР27-07-006-01 | Устройство покрытия дорожек и тротуаров из горячих асфальтобетонных смесей асфальтоукладчиками первого типоразмера, толщина слоя 4 см |  | 1000 м2 |  | 0.0425 | 18642.97 | 1047.51 | 301.69 | 744.8 |  | 1.02 | 1.04 | 0.45 | [6 empty] | Устройство покрытия дорожек и тротуаров из горячих асфальтобетонных смесей асфальтоукладчиками первого типоразмера, толщина слоя 4 см
45 | ФЕР27-07-006-02 | При изменении толщины слоя покрытия на 0,5 см добавлять или исключать к расценке 27-07-006-01 |  | 1000 м2 |  | -0.0425 | 773.22 | -86.92 | -19.7 | -67.22 |  |  | -0.08 | -0.03 | [6 empty] | При изменении толщины слоя покрытия на 0,5 см добавлять или исключать к расценке 27-07-006-01
46 | ФССЦ-04.2.01.01-0049 | Смеси асфальтобетонные плотные мелкозернистые тип Б марка II |  | т |  | 3.054 | 5875.74 | 17944.51 |  |  |  | 17944.51 | 0 | 0 | [6 empty] | Смеси асфальтобетонные плотные мелкозернистые тип Б марка II
47 | ФССЦ-01.2.01.01-0019 | Битумы нефтяные дорожные вязкие БНД 60/90, БНД 90/130 |  | т |  | 0.0276 | 30564.36 | 843.58 |  |  |  | 843.58 | 0 | 0 | [6 empty] | Битумы нефтяные дорожные вязкие БНД 60/90, БНД 90/130
Итоги по смете: | [21 empty] | Итоги по смете:
Итого прямые затраты (справочно) |  |  |  | 8: 1130509.25 | [8 empty] | Итого прямые затраты (справочно)
Строительные работы |  |  |  | 8: 1476490.63 | [8 empty] | Строительные работы
Итого ФОТ (справочно) |  |  |  | 8: 224773.89 | [8 empty] | Итого ФОТ (справочно)
Итого накладные расходы (справочно) |  |  |  | 8: 222123.81 | [8 empty] | Итого накладные расходы (справочно)
Итого сметная прибыль (справочно) |  |  |  | 8: 123857.57 | [8 empty] | Итого сметная прибыль (справочно)
ВСЕГО по смете |  |  |  | 8: 1476490.63; Мат. 13: 729.3798; Мат. 14: 47.2843 | [9 empty] | ВСЕГО по смете
Материалы заказчика |  |  |  | 8: 81.03 | [8 empty] | Материалы заказчика