## смета№71117теплообменник 55.2 (
цех№2 | [14 empty] | цех№2
(наименование стройки)
ЛОКАЛЬНЫЙ РЕСУРСНЫЙ СМЕТНЫЙ РАСЧЕТ № 2-101-930/19-71117
(локальная смета)
на Теплообменник поз. 55/2, | [15 empty] | на Теплообменник поз. 55/2,
(наименование работ и затрат, наименование объекта)
| Основание: | пр№101-930/19-АС, заявка№1914 от 02.03.2023 | [14 empty] | пр№101-930/19-АС, заявка№1914 от 02.03.2023
| Сметная стоимость |  | 145674.89 | руб.
| строительных работ |  | 145674.89 | руб.
| Средства на оплату труда |  | 24769.04 | руб.
| Сметная трудоемкость |  | 75.72 | чел.час
| Составлен(а) в текущих ценах по состоянию на |  | 4кв. 2022 03.03.2023 | [14 empty] | 4кв. 2022 03.03.2023
№ п/п | Обоснование | Наименование работ и затрат |  | Единица измерения | Количество |  | Сметная стоимость в текущих (прогнозных) ценах, руб. | [5 empty] | Т/з осн. раб. Всего | Т/з мех. Всего
[5 empty] | на ед. | всего | на ед. | Всего | В том числе
[9 empty] | Осн.З/п | Эк.Маш | З/пМех | Мат.
1 | 2 | 3 |  | 4 | 5 | 6 | 7 | 8 | 9 | 10 | 11 | 12 | 13 | 14
Раздел 1. теплообменник поз. 55/2 | [18 empty] | Раздел 1. теплообменник поз. 55/2
демонтаж | [19 empty] | демонтаж
1 | ФЕР46-04-008-01 Приказ Минстроя России от 26.12.2019 №876/пр | Разборка покрытий кровель: из рулонных материалов |  | 100 м2 |  | 0.2176 | 3549.94 | 1121.52 | 1099.27 | 22.25 |  |  | 4.14 | 0 | [6 empty] | Разборка покрытий кровель: из рулонных материалов
2 | ФЕР12-01-017-01 Приказ Минстроя России от 26.12.2019 №876/пр | Разборка выравнивающих стяжек: цементно-песчаных толщиной 15 мм |  | 100 м2 |  | 0.2176 | 8272.87 | 3991.76 | 1646.08 | 341.47 | 2004.21 |  | 5.59 | 0.45 | [6 empty] | Разборка выравнивающих стяжек: цементно-песчаных толщиной 15 мм
3 | ФЕР12-01-017-02 Приказ Минстроя России от 26.12.2019 №876/пр | Разборка выравнивающих стяжек: на каждый 1 мм изменения толщины добавлять или исключать к расценке 12-01-017-01 |  | 100 м2 |  | 0.2176 | 289.27 | 1091.33 | 1016.1 | 75.23 |  |  | 3.45 | 0.1 | [6 empty] | Разборка выравнивающих стяжек: на каждый 1 мм изменения толщины добавлять или исключать к расценке 12-01-017-01
4 | ФЕРр58-17-2 Приказ Минстроя России от 26.12.2019 №876/пр | Разборка теплоизоляции на кровле из: ваты минеральной толщиной 100 мм |  | 100 м2 |  | 0.2176 | 3090.6 | 978.2 | 976.83 | 1.37 |  |  | 3.76 | 0 | [6 empty] | Разборка теплоизоляции на кровле из: ваты минеральной толщиной 100 мм
5 | ФЕР09-04-002-01 Приказ Минстроя России от 26.12.2019 №876/пр | демонтаж кровельного покрытия: из профилированного листа при высоте здания до 25 м |  | 100 м2 |  | 0.18 | 17598.19 | 2513.37 | 1572.28 | 941.09 |  |  | 5.28 | 0.49 | [6 empty] | демонтаж кровельного покрытия: из профилированного листа при высоте здания до 25 м
6 | ФССЦпг-01-01-01-043 Приказ Минстроя России от 26.12.2019 №876/пр | Погрузо-разгрузочные работы при автомобильных перевозках: Погрузка мусора строительного с погрузкой экскаваторами емкостью ковша до 0,5 м3 |  | 1 т груза |  | 2 | 37.1 | 85.33 |  | 85.33 |  |  | 0 | 0 | [6 empty] | Погрузо-разгрузочные работы при автомобильных перевозках: Погрузка мусора строительного с погрузкой экскаваторами емкостью ковша до 0,5 м3
7 | ФССЦпг-03-21-01-050 Приказ Минстроя России от 26.12.2019 №876/пр | Перевозка грузов автомобилями-самосвалами грузоподъемностью 10 т работающих вне карьера на расстояние: I класс груза до 50 км |  | 1 т груза |  | 2 | 307.18 | 706.51 |  | 706.51 |  |  | 0 | 0 | [6 empty] | Перевозка грузов автомобилями-самосвалами грузоподъемностью 10 т работающих вне карьера на расстояние: I класс груза до 50 км
8 | ФССЦпг-01-01-01-027 Приказ Минстроя России от 26.12.2019 №876/пр | Погрузо-разгрузочные работы при автомобильных перевозках: Погрузка металлолом (Применительно) |  | 1 т груза |  | 0.3 | 114.57 | 34.37 |  |  |  | 34.37 | 0 | 0 | [6 empty] | Погрузо-разгрузочные работы при автомобильных перевозках: Погрузка металлолом (Применительно)
9 | ФССЦпг-03-21-01-001 Приказ Минстроя России от 26.12.2019 №876/пр | Перевозка грузов автомобилями-самосвалами грузоподъемностью 10 т работающих вне карьера на расстояние: I класс груза до 1 км |  | 1 т груза |  | 0.3 | 32.91 | 11.35 |  | 11.35 |  |  | 0 | 0 | [6 empty] | Перевозка грузов автомобилями-самосвалами грузоподъемностью 10 т работающих вне карьера на расстояние: I класс груза до 1 км
монтаж | [19 empty] | монтаж
10 | ФЕР09-04-002-01 Приказ Минстроя России от 26.12.2019 №876/пр | монтаж кровельного покрытия: из профилированного листа при высоте здания до 25 м |  | 100 м2 |  | 0.2176 | 17598.19 | 5074.49 | 2715.3 | 1625.25 |  | 733.94 | 9.12 | 0.84 | [6 empty] | монтаж кровельного покрытия: из профилированного листа при высоте здания до 25 м
11 | ФССЦ-01.7.15.14-0075 Приказ Минстроя России от 26.12.2019 №876/пр | Шурупы-саморезы кровельные окрашенные 5,5х19 мм |  | 100 шт |  | 1.62 | 345.67 | 559.99 |  |  |  | 559.99 | 0 | 0 | [6 empty] | Шурупы-саморезы кровельные окрашенные 5,5х19 мм
12 | ФССЦ-08.3.09.04-0036 Приказ Минстроя России от 26.12.2019 №876/пр | Профнастил оцинкованный с покрытием: полиэстер Н75-750-0,9 |  | м2 |  | 24.4 | 1017.85 | 24835.54 |  |  |  | 24835.54 | 0 | 0 | [6 empty] | Профнастил оцинкованный с покрытием: полиэстер Н75-750-0,9
13 | ФЕР12-01-015-01 Приказ Минстроя России от 26.12.2019 №876/пр | Устройство пароизоляции: оклеечной в один слой |  | 100 м2 |  | 0.2176 | 40236.83 | 9218.13 | 1362.61 | 150.28 |  | 7705.24 | 4.46 | 0.08 | [6 empty] | Устройство пароизоляции: оклеечной в один слой
14 | технониколь | Паробарьер Са500 1м2 267,43/1,2/8,06*1,0506=29,05руб/м2 |  | м2 |  | 24 | 234.14 | 5619.36 |  |  |  | 5619.36 | 0 | 0 | [6 empty] | Паробарьер Са500 1м2 267,43/1,2/8,06*1,0506=29,05руб/м2
15 | ФЕР26-01-039-01 Приказ Минстроя России от 26.12.2019 №876/пр | Изоляция покрытий и перекрытий изделиями из волокнистых и зернистых материалов насухо |  | м3 |  | 2.18 | 3604.15 | 8855.64 | 7237.87 | 1617.77 |  |  | 22.88 | 1.59 | [6 empty] | Изоляция покрытий и перекрытий изделиями из волокнистых и зернистых материалов насухо
16 | ФССЦ-12.2.05.05-0014 Приказ Минстроя России от 26.12.2019 №876/пр | Плиты из минеральной ваты повышенной жесткости на синтетическом связующем ППЖ-200 |  | м3 |  | 2.22 | 7980.44 | 17716.58 |  |  |  | 17716.58 | 0 | 0 | [6 empty] | Плиты из минеральной ваты повышенной жесткости на синтетическом связующем ППЖ-200
17 | ФЕР12-01-017-01 Приказ Минстроя России от 26.12.2019 №876/пр | Устройство выравнивающих стяжек: цементно-песчаных толщиной 15 мм |  | 100 м2 |  | 0.2176 | 8272.87 | 2547.46 | 2057.6 | 426.84 |  | 63.02 | 6.99 | 0.56 | [6 empty] | Устройство выравнивающих стяжек: цементно-песчаных толщиной 15 мм
18 | ФССЦ-04.3.01.09-0015 Приказ Минстроя России от 26.12.2019 №876/пр | Раствор готовый кладочный цементный марки: 150 |  | м3 |  | 0.333 | 4337.33 | 1444.33 |  |  |  | 1444.33 | 0 | 0 | [6 empty] | Раствор готовый кладочный цементный марки: 150
19 | ФЕР12-01-017-02 Приказ Минстроя России от 26.12.2019 №876/пр | Устройство выравнивающих стяжек: на каждый 1 мм изменения толщины добавлять или исключать к расценке 12-01-017-01 |  | 100 м2 |  | 0.2176 | 289.27 | 1364.15 | 1270.12 | 94.03 |  |  | 4.32 | 0.13 | [6 empty] | Устройство выравнивающих стяжек: на каждый 1 мм изменения толщины добавлять или исключать к расценке 12-01-017-01
20 | ФССЦ-04.3.01.09-0015 Приказ Минстроя России от 26.12.2019 №876/пр | Раствор готовый кладочный цементный марки: 150 |  | м3 |  | 0.333 | 4337.33 | 1444.33 |  |  |  | 1444.33 | 0 | 0 | [6 empty] | Раствор готовый кладочный цементный марки: 150
21 | ФЕР12-01-016-02 Приказ Минстроя России от 26.12.2019 №876/пр | Огрунтовка оснований из бетона или раствора под водоизоляционный кровельный ковер: готовой эмульсией битумной |  | 100 м2 |  | 0.2176 | 1678.55 | 443.05 | 239.84 | 11.57 |  | 191.64 | 0.81 | 0.01 | [6 empty] | Огрунтовка оснований из бетона или раствора под водоизоляционный кровельный ковер: готовой эмульсией битумной
22 | ФЕР12-01-002-09 Приказ Минстроя России от 09.02.2021 №51/пр. | Устройство кровель плоских из наплавляемых материалов: в два слоя |  | 100 м2 |  | 0.2584 | 6173.04 | 2109.55 | 1570.93 | 95.86 |  | 442.76 | 4.91 | 0.1 | [6 empty] | Устройство кровель плоских из наплавляемых материалов: в два слоя
23 | ФССЦ-12.1.02.04-0142 Приказ Минстроя России от 26.12.2019 №876/пр | Унифлекс: ТКП |  | м2 |  | 29.45 | 258.5 | 7612.83 |  |  |  | 7612.83 | 0 | 0 | [6 empty] | Унифлекс: ТКП
24 | ФССЦ-12.1.02.04-0143 Приказ Минстроя России от 26.12.2019 №876/пр | Унифлекс: ТПП |  | м2 |  | 30 | 215.27 | 6458.1 |  |  |  | 6458.1 | 0 | 0 | [6 empty] | Унифлекс: ТПП
Итоги по смете: | [21 empty] | Итоги по смете:
Итого прямые затраты (справочно) |  |  |  | 8: 105837.27 | [8 empty] | Итого прямые затраты (справочно)
в том числе: | [22 empty] | в том числе:
Оплата труда рабочих |  |  |  | 8: 22764.83 | [8 empty] | Оплата труда рабочих
Эксплуатация машин |  |  |  | 8: 6206.2 | [8 empty] | Эксплуатация машин
Оплата труда машинистов (Отм) |  |  |  | 8: 2004.21 | [8 empty] | Оплата труда машинистов (Отм)
Материалы |  |  |  | 8: 74862.03 | [8 empty] | Материалы
Строительные работы |  |  |  | 8: 145674.89 | [8 empty] | Строительные работы
Строительные работы |  |  |  | 8: 144871.7 | [8 empty] | Строительные работы
в том числе: | [22 empty] | в том числе:
оплата труда |  |  |  | 8: 22764.83 | [8 empty] | оплата труда
эксплуатация машин и механизмов |  |  |  | 8: 5403.01 | [8 empty] | эксплуатация машин и механизмов
оплата труда машинистов (Отм) |  |  |  | 8: 2004.21 | [8 empty] | оплата труда машинистов (Отм)
материалы |  |  |  | 8: 74862.03 | [8 empty] | материалы
накладные расходы |  |  |  | 8: 25812.05 | [8 empty] | накладные расходы
сметная прибыль |  |  |  | 8: 14025.57 | [8 empty] | сметная прибыль
Транспортные расходы (перевозка), относимые на стоимость строительных работ |  |  |  | 8: 803.19 | [8 empty] | Транспортные расходы (перевозка), относимые на стоимость строительных работ
Итого ФОТ (справочно) |  |  |  | 8: 24769.04 | [8 empty] | Итого ФОТ (справочно)
Итого накладные расходы (справочно) |  |  |  | 8: 25812.05 | [8 empty] | Итого накладные расходы (справочно)
Итого сметная прибыль (справочно) |  |  |  | 8: 14025.57 | [8 empty] | Итого сметная прибыль (справочно)
ВСЕГО по смете |  |  |  | 8: 145674.89; Мат. 13: 75.715; Мат. 14: 4.3463 | [9 empty] | ВСЕГО по смете

## см.68464 Устройство сан. узла в
Цех № 02 | [14 empty] | Цех № 02
(наименование стройки)
ЛОКАЛЬНЫЙ РЕСУРСНЫЙ СМЕТНЫЙ РАСЧЕТ № 02-201-842/21-68464
(локальная смета)
на Устройство сан. узла в корпусе 201 цеха № 2, | [15 empty] | на Устройство сан. узла в корпусе 201 цеха № 2,
(наименование работ и затрат, наименование объекта)
| Основание: | проект № 201-842/21-АС, заявка № 3264 от 29.06.2022 год | [14 empty] | проект № 201-842/21-АС, заявка № 3264 от 29.06.2022 год
| Сметная стоимость |  | 410203 | руб.
| строительных работ |  | 410203 | руб.
| Средства на оплату труда |  | 106187 | руб.
| Сметная трудоемкость |  | 389.6 | чел.час
| Составлен(а) в текущих ценах по состоянию на |  | 2 кв. 2022 год | [14 empty] | 2 кв. 2022 год
№ п/п | Обоснование | Наименование работ и затрат |  | Единица измерения | Количество |  | Сметная стоимость в текущих (прогнозных) ценах, руб. | [5 empty] | Т/з осн. раб. Всего | Т/з мех. Всего
[5 empty] | на ед. | всего | на ед. | Всего | В том числе
[9 empty] | Осн.З/п | Эк.Маш | З/пМех | Мат.
1 | 2 | 3 |  | 4 | 5 | 6 | 7 | 8 | 9 | 10 | 11 | 12 | 13 | 14
Раздел 1. Устройство сан. узла в корпусе 201 цеха № 2 | [18 empty] | Раздел 1. Устройство сан. узла в корпусе 201 цеха № 2
Демонтаж | [19 empty] | Демонтаж
1 | ФЕР09-04-012-01 Приказ Минстроя России от 26.12.2019 №876/пр | Демонтаж металлических дверных блоков |  | м2 |  | 2.1 | 1585.72 | 2112 | 1682 | 430 | 137 |  | 5.48 | 0.39 | [6 empty] | Демонтаж металлических дверных блоков
2 | ФЕРр63-7-5 Приказ Минстроя России от 26.12.2019 №876/пр | Разборка облицовки стен: из керамических глазурованных плиток |  | 100 м2 |  | 0.1501 | 19120.61 | 3795 | 3594 | 201 | 25 |  | 14.75 | 0.07 | [6 empty] | Разборка облицовки стен: из керамических глазурованных плиток
3 | ФЕРр57-2-8 Приказ Минстроя России от 14.10.2021 №746/пр | Разборка покрытий полов: из керамогранитных плит |  | 100 м2 |  | 0.1321 | 20749.51 | 3625 | 3569 | 56 | 49 |  | 13.76 | 0.14 | [6 empty] | Разборка покрытий полов: из керамогранитных плит
4 | ФЕР46-03-007-03 Приказ Минстроя России от 26.12.2019 №876/пр | Пробивка проемов в конструкциях: из кирпича |  | м3 |  | 0.3 | 4770.03 | 1892 | 1355 | 537 |  |  | 4.88 | 0 | [6 empty] | Пробивка проемов в конструкциях: из кирпича
5 | ФЕР46-03-007-02 Приказ Минстроя России от 26.12.2019 №876/пр | Пробивка проемов в конструкциях: из бетона |  | м3 |  | 0.4 | 10937.91 | 6365 | 3846 | 2519 |  |  | 13.85 | 0 | [6 empty] | Пробивка проемов в конструкциях: из бетона
Устройство гильз | [19 empty] | Устройство гильз
6 | ФЕР06-03-004-09 Приказ Минстроя России от 30.06.2020 №352/пр | Установка закладных деталей весом: до 4 кг |  | т |  | 0.0237 | 56082.32 | 2375 | 2353 | 22 | 5 |  | 8.38 | 0.02 | [6 empty] | Установка закладных деталей весом: до 4 кг
7 | ФССЦ-08.4.01.02-0013 Приказ Минстроя России от 26.12.2019 №876/пр | Детали закладные и накладные, изготовленные с применением сварки, гнутья, сверления (пробивки) отверстий (при наличии одной из этих операций или всего перечня в любых сочетаниях), поставляемые отдельно |  | т |  | 0.0237 | 182267.36 | 4320 |  |  |  | 4320 | 0 | 0 | [6 empty] | Детали закладные и накладные, изготовленные с применением сварки, гнутья, сверления (пробивки) отверстий (при наличии одной из этих операций или всего перечня в любых сочетаниях), поставляемые отдельно
8 | ФЕР26-01-007-01 Приказ Минстроя России от 26.12.2019 №876/пр | Изоляция трубопроводов шнурами: хризотилцементными |  | м3 |  | 0.002 | 33465.03 | 118 | 115 | 3 | 1 |  | 0.38 | 0 | [6 empty] | Изоляция трубопроводов шнурами: хризотилцементными
9 | ФССЦ-01.1.01.09-0029 Приказ Минстроя России от 26.12.2019 №876/пр | Шнур асбестовый общего назначения ШАОН, диаметр 15 мм |  | т |  | 0.00158 | 279423.33 | 441 |  |  |  | 441 | 0 | 0 | [6 empty] | Шнур асбестовый общего назначения ШАОН, диаметр 15 мм
10 | ФЕР46-03-017-01 Приказ Минстроя России от 26.12.2019 №876/пр | Заделка отверстий, гнезд и борозд: в перекрытиях железобетонных площадью до 0,1 м2 |  | м3 |  | 0.006 | 19632.18 | 146 | 110 | 2 | 1 | 34 | 0.44 | 0 | [6 empty] | Заделка отверстий, гнезд и борозд: в перекрытиях железобетонных площадью до 0,1 м2
11 | ФССЦ-04.3.01.09-0014 Приказ Минстроя России от 26.12.2019 №876/пр | Раствор готовый кладочный, цементный, М100 |  | м3 |  | 0.00624 | 4220.96 | 26 |  |  |  | 26 | 0 | 0 | [6 empty] | Раствор готовый кладочный, цементный, М100
12 | ФЕРр57-2-8 Приказ Минстроя России от 14.10.2021 №746/пр | Разборка покрытий полов: из керамогранитных плит |  | 100 м2 |  | 0.01 | 20749.51 | 274 | 270 | 4 | 4 |  | 1.04 | 0.01 | [6 empty] | Разборка покрытий полов: из керамогранитных плит
13 | ФЕР46-04-009-01 Приказ Минстроя России от 26.12.2019 №876/пр | Разборка бетонных оснований под полы: на гравии (прим. стяжка + бетонные полы) |  | м3 |  | 0.32 | 3367.16 | 1425 | 915 | 510 |  |  | 3.26 | 0 | [6 empty] | Разборка бетонных оснований под полы: на гравии (прим. стяжка + бетонные полы)
14 | ФЕР11-01-002-09 Приказ Минстроя России от 26.12.2019 №876/пр | Устройство подстилающих слоев: бетонных |  | м3 |  | 0.2 | 1061.6 | 362 | 339 | 1 |  | 22 | 1.31 | 0 | [6 empty] | Устройство подстилающих слоев: бетонных
15 | ФССЦ-04.1.02.05-0003 Приказ Минстроя России от 26.12.2019 №876/пр | Смеси бетонные тяжелого бетона (БСТ), класс В7,5 (М100) |  | м3 |  | 0.204 | 2777.49 | 567 |  |  |  | 567 | 0 | 0 | [6 empty] | Смеси бетонные тяжелого бетона (БСТ), класс В7,5 (М100)
16 | ФЕР11-01-011-01 Приказ Минстроя России от 01.06.2020 №294/пр | Устройство стяжек: цементных толщиной 20 мм |  | 100 м2 |  | 0.014 | 9380.73 | 235 | 219 | 15 | 12 | 1 | 0.89 | 0.03 | [6 empty] | Устройство стяжек: цементных толщиной 20 мм
17 | ФЕР11-01-011-02 Приказ Минстроя России от 01.06.2020 №294/пр | Устройство стяжек: на каждые 5 мм изменения толщины стяжки добавлять или исключать к расценке 11-01-011-01 |  | 100 м2 |  | 0.014 | 199.06 | 31 | 16 | 15 | 12 |  | 0.07 | 0.03 | [6 empty] | Устройство стяжек: на каждые 5 мм изменения толщины стяжки добавлять или исключать к расценке 11-01-011-01
18 | ФССЦ-04.3.01.09-0015 Приказ Минстроя России от 26.12.2019 №876/пр | Раствор готовый кладочный, цементный, М150 |  | м3 |  | 0.8 | 4337.33 | 3470 |  |  |  | 3470 | 0 | 0 | [6 empty] | Раствор готовый кладочный, цементный, М150
19 | ФЕР11-01-047-01 Приказ Минстроя России от 24.05.2021 №321/пр | Устройство покрытий из плит керамогранитных размером: 40х40 см |  | 100 м2 |  | 0.014 | 85977.88 | 2135 | 2100 | 15 | 17 | 20 | 7.76 | 0.05 | [6 empty] | Устройство покрытий из плит керамогранитных размером: 40х40 см
20 | ФССЦ-06.2.05.03-0003 Приказ Минстроя России от 26.12.2019 №876/пр | Плитка керамогранитная многоцветная неполированная, размер 400х400х9 мм |  | м2 |  | 1.428 | 854.23 | 1220 |  |  |  | 1220 | 0 | 0 | [6 empty] | Плитка керамогранитная многоцветная неполированная, размер 400х400х9 мм
21 | ФССЦ-11.2.04.05-0001 Приказ Минстроя России от 26.12.2019 №876/пр | Рейки деревянные, сечение 8х18 мм |  | м3 |  | 0.00014 | 16749.85 | 2 |  |  |  | 2 | 0 | 0 | [6 empty] | Рейки деревянные, сечение 8х18 мм
22 | ФССЦ-14.1.06.02-0001 Приказ Минстроя России от 26.12.2019 №876/пр | Клей для облицовочных работ водостойкий (сухая смесь) |  | т |  | 0.0168 | 30194.13 | 507 |  |  |  | 507 | 0 | 0 | [6 empty] | Клей для облицовочных работ водостойкий (сухая смесь)
23 | ФССЦ-14.3.01.02-0102 Приказ Минстроя России от 26.12.2019 №876/пр | Грунтовка: водно-дисперсионная "БИРСС Бетон-контакт" |  | т |  | 0.00014 | 111681.42 | 16 |  |  |  | 16 | 0 | 0 | [6 empty] | Грунтовка: водно-дисперсионная "БИРСС Бетон-контакт"
24 | ФЕР10-04-014-01 Приказ Минстроя России от 26.12.2019 №876/пр | Устройство сантехнических перегородок: (стандартные туалетные кабины) на каркасе из алюминиевого профиля |  | 100 м2 |  | 0.036 | 9126.95 | 587 | 587 |  |  |  | 2.22 | 0 | [6 empty] | Устройство сантехнических перегородок: (стандартные туалетные кабины) на каркасе из алюминиевого профиля
25 | Прайс-лист | Душевые перегородки из поликарбоната, на алюминиевом каркасе. Цена: 2910/1,2/8,04*1,02*1,03=316,88 руб/м2. |  | м2 |  | 3.6 | 2973.78 | 10706 |  |  |  | 10706 | 0 | 0 | [6 empty] | Душевые перегородки из поликарбоната, на алюминиевом каркасе. Цена: 2910/1,2/8,04*1,02*1,03=316,88 руб/м2.
26 | ФЕР46-03-007-03 Приказ Минстроя России от 26.12.2019 №876/пр | Пробивка проемов в конструкциях: из кирпича |  | м3 |  | 0.35 | 4770.03 | 2208 | 1581 | 627 |  |  | 5.69 | 0 | [6 empty] | Пробивка проемов в конструкциях: из кирпича
27 | ФЕР46-03-017-01 Приказ Минстроя России от 26.12.2019 №876/пр | Заделка отверстий, гнезд и борозд: в перекрытиях железобетонных площадью до 0,1 м2 |  | м3 |  | 0.01 | 19632.18 | 241 | 183 | 3 | 1 | 55 | 0.73 | 0 | [6 empty] | Заделка отверстий, гнезд и борозд: в перекрытиях железобетонных площадью до 0,1 м2
28 | ФССЦ-04.3.01.09-0015 Приказ Минстроя России от 26.12.2019 №876/пр | Раствор готовый кладочный, цементный, М150 |  | м3 |  | 0.0104 | 4337.33 | 45 |  |  |  | 45 | 0 | 0 | [6 empty] | Раствор готовый кладочный, цементный, М150
Отделка помещений | [19 empty] | Отделка помещений
29 | ФЕРр62-47-1 Приказ Минстроя России от 09.02.2021 №51/пр. | Расчистка поверхностей шпателем, щетками от старых покрасок |  | м2 |  | 70.27 | 135.75 | 12616 | 12616 |  |  |  | 53.9 | 0 | [6 empty] | Расчистка поверхностей шпателем, щетками от старых покрасок
30 | ФЕР15-02-019-04 Приказ Минстроя России от 26.12.2019 №876/пр | Шпаклевка внутренних поверхностей (однослойное оштукатуривание) из сухих растворных смесей толщиной до 10 мм: потолков (прим.) |  | 100 м2 |  | 0.2305 | 10318.27 | 4256 | 4102 | 151 | 156 | 3 | 15.53 | 0.44 | [6 empty] | Шпаклевка внутренних поверхностей (однослойное оштукатуривание) из сухих растворных смесей толщиной до 10 мм: потолков (прим.)
31 | ФЕР15-02-019-08 Приказ Минстроя России от 26.12.2019 №876/пр | Шпаклевка внутренних поверхностей (однослойное оштукатуривание) из сухих растворных смесей на каждый 1 мм изменения толщины слоя добавлять или исключать к расценке: 15-02-019-04 |  | 100 м2 |  | -0.2305 | 983.96 | -2840 | -2731 | -107 | -111 | -2 | -10.34 | -0.31 | [6 empty] | Шпаклевка внутренних поверхностей (однослойное оштукатуривание) из сухих растворных смесей на каждый 1 мм изменения толщины слоя добавлять или исключать к расценке: 15-02-019-04
32 | ФССЦ-14.5.11.03-0004 Приказ Минстроя России от 26.12.2019 №876/пр | Смесь сухая шпатлевочная на основе гипса, универсальная с полимерными добавками, крупность заполнителя не более 0,2 мм, прочность на изгиб не менее 1,0 МПа |  | кг |  | 62.3 | 21.39 | 1333 |  |  |  | 1333 | 0 | 0 | [6 empty] | Смесь сухая шпатлевочная на основе гипса, универсальная с полимерными добавками, крупность заполнителя не более 0,2 мм, прочность на изгиб не менее 1,0 МПа
33 | ФССЦ-14.4.01.02-0113 Приказ Минстроя России от 26.12.2019 №876/пр | Грунтовка акриловая, антисептическая, глубокого проникновения |  | кг |  | 2.31 | 68.95 | 159 |  |  |  | 159 | 0 | 0 | [6 empty] | Грунтовка акриловая, антисептическая, глубокого проникновения
34 | ФЕР15-04-007-04 Приказ Минстроя России от 26.12.2019 №876/пр | Окраска водно-дисперсионными акриловыми составами улучшенная: по сборным конструкциям потолков, подготовленным под окраску |  | 100 м2 |  | 0.2305 | 11635.67 | 4690 | 4513 | 47 | 17 | 130 | 16.45 | 0.05 | [6 empty] | Окраска водно-дисперсионными акриловыми составами улучшенная: по сборным конструкциям потолков, подготовленным под окраску
35 | ФССЦ-14.3.02.01-0112 Приказ Минстроя России от 26.12.2019 №876/пр | Краска акриловая: ВД-АК 2180, ВГТ |  | т |  | 0.0076 | 15959.92 | 121 |  |  |  | 121 | 0 | 0 | [6 empty] | Краска акриловая: ВД-АК 2180, ВГТ
36 | ФССЦ-14.4.01.02-0113 Приказ Минстроя России от 26.12.2019 №876/пр | Грунтовка акриловая, антисептическая, глубокого проникновения |  | кг |  | 5.071 | 68.95 | 350 |  |  |  | 350 | 0 | 0 | [6 empty] | Грунтовка акриловая, антисептическая, глубокого проникновения
37 | ФЕР15-02-019-05 Приказ Минстроя России от 26.12.2019 №876/пр | Штукатурка внутренних поверхностей (однослойное оштукатуривание) из сухих растворных смесей толщиной до 10 мм: оконных и дверных откосов плоских (прим.) |  | 100 м2 |  | 0.0464 | 22569.16 | 1871 | 1830 | 40 | 43 | 1 | 6.93 | 0.12 | [6 empty] | Штукатурка внутренних поверхностей (однослойное оштукатуривание) из сухих растворных смесей толщиной до 10 мм: оконных и дверных откосов плоских (прим.)
38 | ФЕР15-02-019-09 Приказ Минстроя России от 26.12.2019 №876/пр | Штукатурка внутренних поверхностей (однослойное оштукатуривание) из сухих растворных смесей на каждый 1 мм изменения толщины слоя добавлять или исключать к расценке: 15-02-019-05 |  | 100 м2 |  | 0.0464 | 2217.48 | 368 | 360 | 8 | 8 |  | 1.36 | 0.02 | [6 empty] | Штукатурка внутренних поверхностей (однослойное оштукатуривание) из сухих растворных смесей на каждый 1 мм изменения толщины слоя добавлять или исключать к расценке: 15-02-019-05
39 | ФССЦ-04.3.02.05-0003 Приказ Минстроя России от 26.12.2019 №876/пр | Смесь штукатурная М 75, КНАУФ |  | кг |  | 68.5 | 16.5 | 1130 |  |  |  | 1130 | 0 | 0 | [6 empty] | Смесь штукатурная М 75, КНАУФ
40 | ФССЦ-14.4.01.02-0113 Приказ Минстроя России от 26.12.2019 №876/пр | Грунтовка акриловая, антисептическая, глубокого проникновения |  | кг |  | 0.46 | 68.95 | 32 |  |  |  | 32 | 0 | 0 | [6 empty] | Грунтовка акриловая, антисептическая, глубокого проникновения
41 | ФЕР15-02-019-03 Приказ Минстроя России от 26.12.2019 №876/пр | Шпаклевка внутренних поверхностей (однослойное оштукатуривание) из сухих растворных смесей толщиной до 10 мм: стен (прим.) |  | 100 м2 |  | 0.5186 | 8911.48 | 8271 | 7944 | 320 | 330 | 7 | 30.08 | 0.94 | [6 empty] | Шпаклевка внутренних поверхностей (однослойное оштукатуривание) из сухих растворных смесей толщиной до 10 мм: стен (прим.)
42 | ФЕР15-02-019-07 Приказ Минстроя России от 26.12.2019 №876/пр | Шпаклевка внутренних поверхностей (однослойное оштукатуривание) из сухих растворных смесей на каждый 1 мм изменения толщины слоя добавлять или исключать к расценке: 15-02-019-03 |  | 100 м2 |  | -0.5186 | 851.38 | -5531 | -5306 | -220 | -224 | -5 | -20.09 | -0.63 | [6 empty] | Шпаклевка внутренних поверхностей (однослойное оштукатуривание) из сухих растворных смесей на каждый 1 мм изменения толщины слоя добавлять или исключать к расценке: 15-02-019-03
43 | ФССЦ-14.5.11.03-0004 Приказ Минстроя России от 26.12.2019 №876/пр | Смесь сухая шпатлевочная на основе гипса, универсальная с полимерными добавками, крупность заполнителя не более 0,2 мм, прочность на изгиб не менее 1,0 МПа |  | кг |  | 132.2 | 21.39 | 2828 |  |  |  | 2828 | 0 | 0 | [6 empty] | Смесь сухая шпатлевочная на основе гипса, универсальная с полимерными добавками, крупность заполнителя не более 0,2 мм, прочность на изгиб не менее 1,0 МПа
44 | ФССЦ-14.4.01.02-0113 Приказ Минстроя России от 26.12.2019 №876/пр | Грунтовка акриловая, антисептическая, глубокого проникновения |  | кг |  | 5.2 | 68.95 | 359 |  |  |  | 359 | 0 | 0 | [6 empty] | Грунтовка акриловая, антисептическая, глубокого проникновения
45 | ФЕР15-01-019-05 Приказ Минстроя России от 09.02.2021 №51/пр. | Гладкая облицовка стен, столбов, пилястр и откосов (без карнизных, плинтусных и угловых плиток) без установки плиток туалетного гарнитура на клее из сухих смесей: по кирпичу и бетону |  | 100 м2 |  | 0.494 | 33447.77 | 29500 | 28892 | 552 | 559 | 56 | 101.66 | 1.58 | [6 empty] | Гладкая облицовка стен, столбов, пилястр и откосов (без карнизных, плинтусных и угловых плиток) без установки плиток туалетного гарнитура на клее из сухих смесей: по кирпичу и бетону
46 | ФССЦ-04.3.02.09-0102 Приказ Минстроя России от 26.12.2019 №876/пр | Смеси сухие водостойкие для затирки межплиточных швов шириной 1-6 мм (различная цветовая гамма) |  | т |  | 0.0247 | 108171 | 2672 |  |  |  | 2672 | 0 | 0 | [6 empty] | Смеси сухие водостойкие для затирки межплиточных швов шириной 1-6 мм (различная цветовая гамма)
47 | ФССЦ-06.2.01.02-0012 Приказ Минстроя России от 26.12.2019 №876/пр | Плитка керамическая глазурованная для внутренней облицовки стен гладкая, цветная однотонная без завала |  | м2 |  | 49.4 | 476.16 | 23522 |  |  |  | 23522 | 0 | 0 | [6 empty] | Плитка керамическая глазурованная для внутренней облицовки стен гладкая, цветная однотонная без завала
48 | ФССЦ-14.1.06.02-0001 Приказ Минстроя России от 26.12.2019 №876/пр | Клей для облицовочных работ водостойкий (сухая смесь) |  | т |  | 0.18525 | 30194.13 | 5593 |  |  |  | 5593 | 0 | 0 | [6 empty] | Клей для облицовочных работ водостойкий (сухая смесь)
49 | ФЕР15-04-007-03 Приказ Минстроя России от 26.12.2019 №876/пр | Окраска водно-дисперсионными акриловыми составами улучшенная: по сборным конструкциям стен, подготовленным под окраску |  | 100 м2 |  | 0.0246 | 9624.04 | 413 | 394 | 5 | 2 | 14 | 1.44 | 0.01 | [6 empty] | Окраска водно-дисперсионными акриловыми составами улучшенная: по сборным конструкциям стен, подготовленным под окраску
50 | ФССЦ-14.3.02.01-0112 Приказ Минстроя России от 26.12.2019 №876/пр | Краска акриловая: ВД-АК 2180, ВГТ |  | т |  | 0.0007 | 15959.92 | 11 |  |  |  | 11 | 0 | 0 | [6 empty] | Краска акриловая: ВД-АК 2180, ВГТ
51 | ФССЦ-14.4.01.02-0113 Приказ Минстроя России от 26.12.2019 №876/пр | Грунтовка акриловая, антисептическая, глубокого проникновения |  | кг |  | 0.5 | 68.95 | 34 |  |  |  | 34 | 0 | 0 | [6 empty] | Грунтовка акриловая, антисептическая, глубокого проникновения
Полы | [19 empty] | Полы
52 | ФЕР11-01-002-09 Приказ Минстроя России от 26.12.2019 №876/пр | Устройство подстилающих слоев: бетонных (прим. пандус) |  | м3 |  | 0.01 | 1061.6 | 18 | 17 |  |  | 1 | 0.07 | 0 | [6 empty] | Устройство подстилающих слоев: бетонных (прим. пандус)
53 | ФССЦ-04.3.01.09-0015 Приказ Минстроя России от 26.12.2019 №876/пр | Раствор готовый кладочный, цементный, М150 |  | м3 |  | 0.0102 | 4337.33 | 44 |  |  |  | 44 | 0 | 0 | [6 empty] | Раствор готовый кладочный, цементный, М150
54 | ФЕР11-01-011-01 Приказ Минстроя России от 01.06.2020 №294/пр | Устройство стяжек: цементных толщиной 20 мм |  | 100 м2 |  | 0.1321 | 9380.73 | 2214 | 2064 | 138 | 115 | 12 | 8.4 | 0.33 | [6 empty] | Устройство стяжек: цементных толщиной 20 мм
55 | ФЕР11-01-011-02 Приказ Минстроя России от 01.06.2020 №294/пр | Устройство стяжек: на каждые 5 мм изменения толщины стяжки добавлять или исключать к расценке 11-01-011-01 |  | 100 м2 |  | 0.1321 | 199.06 | 292 | 153 | 139 | 114 |  | 0.62 | 0.32 | [6 empty] | Устройство стяжек: на каждые 5 мм изменения толщины стяжки добавлять или исключать к расценке 11-01-011-01
56 | ФССЦ-04.3.01.09-0015 Приказ Минстроя России от 26.12.2019 №876/пр | Раствор готовый кладочный, цементный, М150 |  | м3 |  | 0.6737 | 4337.33 | 2922 |  |  |  | 2922 | 0 | 0 | [6 empty] | Раствор готовый кладочный, цементный, М150
57 | ФЕР11-01-047-01 Приказ Минстроя России от 24.05.2021 №321/пр | Устройство покрытий из плит керамогранитных размером: 40х40 см |  | 100 м2 |  | 0.1321 | 85977.88 | 20143 | 19810 | 145 | 157 | 188 | 73.21 | 0.44 | [6 empty] | Устройство покрытий из плит керамогранитных размером: 40х40 см
58 | ФССЦ-06.2.05.03-0003 Приказ Минстроя России от 26.12.2019 №876/пр | Плитка керамогранитная многоцветная неполированная, размер 400х400х9 мм |  | м2 |  | 13.5 | 854.23 | 11532 |  |  |  | 11532 | 0 | 0 | [6 empty] | Плитка керамогранитная многоцветная неполированная, размер 400х400х9 мм
59 | ФССЦ-11.2.04.05-0001 Приказ Минстроя России от 26.12.2019 №876/пр | Рейки деревянные, сечение 8х18 мм |  | м3 |  | 0.0013 | 16749.85 | 22 |  |  |  | 22 | 0 | 0 | [6 empty] | Рейки деревянные, сечение 8х18 мм
60 | ФССЦ-14.1.06.02-0001 Приказ Минстроя России от 26.12.2019 №876/пр | Клей для облицовочных работ водостойкий (сухая смесь) |  | т |  | 0.1585 | 30194.13 | 4786 |  |  |  | 4786 | 0 | 0 | [6 empty] | Клей для облицовочных работ водостойкий (сухая смесь)
61 | ФССЦ-14.3.01.02-0102 Приказ Минстроя России от 26.12.2019 №876/пр | Грунтовка: водно-дисперсионная "БИРСС Бетон-контакт" |  | т |  | 0.0046 | 111681.42 | 514 |  |  |  | 514 | 0 | 0 | [6 empty] | Грунтовка: водно-дисперсионная "БИРСС Бетон-контакт"
Заполнение проемов | [19 empty] | Заполнение проемов
62 | ФЕР46-02-007-01 Приказ Минстроя России от 26.12.2019 №876/пр | Кладка отдельных участков кирпичных стен и заделка проемов в кирпичных стенах при объеме кладки в одном месте: до 5 м3 |  | м3 |  | 0.37 | 3704.49 | 1813 | 1811 | 2 |  |  | 7.16 | 0 | [6 empty] | Кладка отдельных участков кирпичных стен и заделка проемов в кирпичных стенах при объеме кладки в одном месте: до 5 м3
63 | ФССЦ-04.3.01.09-0014 Приказ Минстроя России от 26.12.2019 №876/пр | Раствор готовый кладочный, цементный, М100 |  | м3 |  | 0.0888 | 4220.96 | 375 |  |  |  | 375 | 0 | 0 | [6 empty] | Раствор готовый кладочный, цементный, М100
64 | ФССЦ-06.1.01.05-0034 Приказ Минстроя России от 26.12.2019 №876/пр | Кирпич керамический одинарный, марка 75, размер 250х120х65 мм |  | 1000 шт |  | 0.148 | 12374.83 | 1831 |  |  |  | 1831 | 0 | 0 | [6 empty] | Кирпич керамический одинарный, марка 75, размер 250х120х65 мм
65 | ФЕР08-02-007-01 Приказ Минстроя России от 26.12.2019 №876/пр | Армирование кладки стен и других конструкций |  | т |  | 0.00233 | 14277.86 | 60 | 58 | 2 | 1 |  | 0.23 | 0 | [6 empty] | Армирование кладки стен и других конструкций
66 | ФССЦ-08.4.02.03-0012 Приказ Минстроя России от 26.12.2019 №876/пр | Каркасы и сетки арматурные плоские, собранные и сваренные (связанные) в арматурные изделия, жесткая арматура листовая, профильная |  | т |  | 0.00233 | 106065.35 | 247 |  |  |  | 247 | 0 | 0 | [6 empty] | Каркасы и сетки арматурные плоские, собранные и сваренные (связанные) в арматурные изделия, жесткая арматура листовая, профильная
67 | ФЕР06-03-004-09 Приказ Минстроя России от 30.06.2020 №352/пр | Установка закладных деталей весом: до 4 кг |  | т |  | 0.0004 | 56082.32 | 40 | 40 |  |  |  | 0.14 | 0 | [6 empty] | Установка закладных деталей весом: до 4 кг
68 | ФССЦ-08.1.02.25-0031 Приказ Минстроя России от 26.12.2019 №876/пр | Ерш металлический строительный |  | кг |  | 0.4 | 90.51 | 36 |  |  |  | 36 | 0 | 0 | [6 empty] | Ерш металлический строительный
69 | ФЕР09-04-013-01 Приказ Минстроя России от 24.05.2021 №321/пр | Установка противопожарных дверей: однопольных глухих |  | м2 |  | 2.1 | 1604.54 | 4551 | 2453 | 210 | 29 | 1888 | 7.76 | 0.08 | [6 empty] | Установка противопожарных дверей: однопольных глухих
70 | ФССЦ-07.1.01.01-0020 Приказ Минстроя России от 26.12.2019 №876/пр | Дверь противопожарная металлическая: однопольная ДПМ-01/60, размером 1000х2100 мм |  | шт |  | 1 | 16611.34 | 16611 |  |  |  | 16611 | 0 | 0 | [6 empty] | Дверь противопожарная металлическая: однопольная ДПМ-01/60, размером 1000х2100 мм
71 | ФССЦ-01.7.04.01-0002 Приказ Минстроя России от 26.12.2019 №876/пр | Доводчик дверной гидравлический TS-68 с зубчатым приводом (нагрузка до 90 кг) |  | шт |  | 1 | 2080.22 | 2080 |  |  |  | 2080 | 0 | 0 | [6 empty] | Доводчик дверной гидравлический TS-68 с зубчатым приводом (нагрузка до 90 кг)
72 | ФЕР10-01-047-01 Приказ Минстроя России от 26.12.2019 №876/пр | Установка блоков из ПВХ в наружных и внутренних дверных проемах: в каменных стенах площадью проема до 3 м2 |  | 100 м2 |  | 0.0143 | 162534.01 | 2987 | 1394 | 104 | 42 | 1489 | 5.08 | 0.12 | [6 empty] | Установка блоков из ПВХ в наружных и внутренних дверных проемах: в каменных стенах площадью проема до 3 м2
73 | ФССЦ-11.3.01.02-0020 Приказ Минстроя России от 26.12.2019 №876/пр | Блок дверной входной из ПВХ-профилей, с простой коробкой, однопольный с простой фурнитурой, без стеклопакета по типу сэндвич, площадь до 1,5 м2 (размер 1990х720 мм) |  | м2 |  | 1.43 | 10941.37 | 15646 |  |  |  | 15646 | 0 | 0 | [6 empty] | Блок дверной входной из ПВХ-профилей, с простой коробкой, однопольный с простой фурнитурой, без стеклопакета по типу сэндвич, площадь до 1,5 м2 (размер 1990х720 мм)
74 | ФЕР10-01-034-05 Приказ Минстроя России от 26.12.2019 №876/пр | Установка в жилых и общественных зданиях оконных блоков из ПВХ профилей: поворотных (откидных, поворотно-откидных) с площадью проема до 2 м2 двухстворчатых |  | 100 м2 |  | 0.0144 | 134464.89 | 2565 | 1305 | 112 | 50 | 1148 | 4.82 | 0.14 | [6 empty] | Установка в жилых и общественных зданиях оконных блоков из ПВХ профилей: поворотных (откидных, поворотно-откидных) с площадью проема до 2 м2 двухстворчатых
75 | ФССЦ-11.3.02.01-0020 Приказ Минстроя России от 26.12.2019 №876/пр | Блок оконный пластиковый: двустворчатый, с глухой и поворотно-откидной створкой, двухкамерным стеклопакетом (32 мм), площадью: до 1,5 м2 |  | м2 |  | 1.44 | 7754.86 | 11167 |  |  |  | 11167 | 0 | 0 | [6 empty] | Блок оконный пластиковый: двустворчатый, с глухой и поворотно-откидной створкой, двухкамерным стеклопакетом (32 мм), площадью: до 1,5 м2
76 | ФЕР12-01-010-01 Приказ Минстроя России от 26.12.2019 №876/пр | Устройство мелких покрытий (брандмауэры, парапеты, свесы и т.п.) из листовой оцинкованной стали |  | 100 м2 |  | 0.0018 | 27476.66 | 84 | 82 |  |  | 2 | 0.31 | 0 | [6 empty] | Устройство мелких покрытий (брандмауэры, парапеты, свесы и т.п.) из листовой оцинкованной стали
77 | ФССЦ-08.3.05.01-0030 Приказ Минстроя России от 26.12.2019 №876/пр | Лист плоский с полимерным покрытием размером 2х1,25 м, тип покрытия: полиэстер 25 мкм, толщиной 0,7 мм |  | м2 |  | 0.26 | 852.91 | 222 |  |  |  | 222 | 0 | 0 | [6 empty] | Лист плоский с полимерным покрытием размером 2х1,25 м, тип покрытия: полиэстер 25 мкм, толщиной 0,7 мм
78 | ФССЦпг-01-01-01-043 Приказ Минстроя России от 26.12.2019 №876/пр | Погрузо-разгрузочные работы при автомобильных перевозках: Погрузка мусора строительного с погрузкой экскаваторами емкостью ковша до 0,5 м3 |  | 1 т груза |  | 4 | 37.1 | 171 |  | 171 |  |  | 0 | 0 | [6 empty] | Погрузо-разгрузочные работы при автомобильных перевозках: Погрузка мусора строительного с погрузкой экскаваторами емкостью ковша до 0,5 м3
79 | ФССЦпг-03-21-01-050 Приказ Минстроя России от 26.12.2019 №876/пр | Перевозка грузов автомобилями-самосвалами грузоподъемностью 10 т работающих вне карьера на расстояние: I класс груза до 50 км |  | 1 т груза |  | 4 | 307.18 | 1413 |  | 1413 |  |  | 0 | 0 | [6 empty] | Перевозка грузов автомобилями-самосвалами грузоподъемностью 10 т работающих вне карьера на расстояние: I класс груза до 50 км
Итоги по смете: | [21 empty] | Итоги по смете:
Итого прямые затраты (справочно) |  |  |  | 8: 245390 | [8 empty] | Итого прямые затраты (справочно)
в том числе: | [22 empty] | в том числе:
Оплата труда рабочих |  |  |  | 8: 104635 | [8 empty] | Оплата труда рабочих
Эксплуатация машин |  |  |  | 8: 8192 | [8 empty] | Эксплуатация машин
в том числе оплата труда машинистов (Отм) |  |  |  | 8: 1552 | [8 empty] | в том числе оплата труда машинистов (Отм)
Материалы |  |  |  | 8: 132563 | [8 empty] | Материалы
Строительные работы |  |  |  | 8: 410203 | [8 empty] | Строительные работы
Строительные работы |  |  |  | 8: 408619 | [8 empty] | Строительные работы
в том числе: | [22 empty] | в том числе:
оплата труда |  |  |  | 8: 104635 | [8 empty] | оплата труда
эксплуатация машин и механизмов |  |  |  | 8: 6608 | [8 empty] | эксплуатация машин и механизмов
в том числе оплата труда машинистов (ОТм) |  |  |  | 8: 1552 | [8 empty] | в том числе оплата труда машинистов (ОТм)
материалы |  |  |  | 8: 132563 | [8 empty] | материалы
накладные расходы |  |  |  | 8: 107363 | [8 empty] | накладные расходы
сметная прибыль |  |  |  | 8: 57450 | [8 empty] | сметная прибыль
Транспортные расходы (перевозка), относимые на стоимость строительных работ |  |  |  | 8: 1584 | [8 empty] | Транспортные расходы (перевозка), относимые на стоимость строительных работ
Итого ФОТ (справочно) |  |  |  | 8: 106187 | [8 empty] | Итого ФОТ (справочно)
Итого накладные расходы (справочно) |  |  |  | 8: 107363 | [8 empty] | Итого накладные расходы (справочно)
Итого сметная прибыль (справочно) |  |  |  | 8: 57450 | [8 empty] | Итого сметная прибыль (справочно)
ВСЕГО по смете |  |  |  | 8: 410203; Мат. 13: 389.6016; Мат. 14: 4.3953 | [9 empty] | ВСЕГО по смете

## 68747 Устройство санузла в корп
АО "БСК", производство "Каустик", цех 02 | [14 empty] | АО "БСК", производство "Каустик", цех 02
(наименование стройки)
ЛОКАЛЬНЫЙ РЕСУРСНЫЙ СМЕТНЫЙ РАСЧЕТ № 2-201-842/21-68747
(локальная смета)
на Устройство санузла в корпусе 201 цеха №2 (НК), | [15 empty] | на Устройство санузла в корпусе 201 цеха №2 (НК),
(наименование работ и затрат, наименование объекта)
| Основание: | пр. 201-842/21-НК по заявке 3264 от 29.06.2022г. | [14 empty] | пр. 201-842/21-НК по заявке 3264 от 29.06.2022г.
| Сметная стоимость |  | 41565 | руб.
| строительных работ |  | 41565 | руб.
| Средства на оплату труда |  | 12011 | руб.
| Сметная трудоемкость |  | 41.3 | чел.час
| Составлен(а) в текущих ценах по состоянию на |  | 05.08.2022г. | [14 empty] | 05.08.2022г.
№ п/п | Обоснование | Наименование работ и затрат |  | Единица измерения | Количество |  | Сметная стоимость в текущих (прогнозных) ценах, руб. | [5 empty] | Т/з осн. раб. Всего | Т/з мех. Всего
[5 empty] | на ед. | всего | на ед. | Всего | В том числе
[9 empty] | Осн.З/п | Эк.Маш | З/пМех | Мат.
1 | 2 | 3 |  | 4 | 5 | 6 | 7 | 8 | 9 | 10 | 11 | 12 | 13 | 14
Раздел 1. Земляные работы | [18 empty] | Раздел 1. Земляные работы
1 | ФЕР01-01-009-08 Приказ Минстроя России от 26.12.2019 №876/пр | Разработка грунта в траншеях экскаватором «обратная лопата» с ковшом вместимостью 0,65 (0,5-1) м3, группа грунтов: 2 |  | 1000 м3 |  | 0.0248 | 64910.6 | 2927 |  | 2927 | 395 |  | 0 | 1.07 | [5 empty] | Разработка грунта в траншеях экскаватором «обратная лопата» с ковшом вместимостью 0,65 (0,5-1) м3, группа грунтов: 2
2 | ФЕР01-02-057-02 Приказ Минстроя России от 26.12.2019 №876/пр | Разработка грунта вручную в траншеях глубиной до 2 м без креплений с откосами, группа грунтов: 2 |  | 100 м3 |  | 0.008 | 37189.46 | 624 | 624 |  |  |  | 2.59 | 0 | [5 empty] | Разработка грунта вручную в траншеях глубиной до 2 м без креплений с откосами, группа грунтов: 2
3 | ФЕР01-02-061-01 Приказ Минстроя России от 26.12.2019 №876/пр | Засыпка вручную траншей, пазух котлованов и ям, группа грунтов: 1 |  | 100 м3 |  | 0.028 | 20549.7 | 875 | 875 |  |  |  | 3.77 | 0 | [5 empty] | Засыпка вручную траншей, пазух котлованов и ям, группа грунтов: 1
4 | ФЕР01-01-033-04 Приказ Минстроя России от 26.12.2019 №876/пр | Засыпка траншей и котлованов с перемещением грунта до 5 м бульдозерами мощностью: 79 кВт (108 л.с.), группа грунтов 1 |  | 1000 м3 |  | 0.0215 | 7448.26 | 265 |  | 265 | 42 |  | 0 | 0.11 | [5 empty] | Засыпка траншей и котлованов с перемещением грунта до 5 м бульдозерами мощностью: 79 кВт (108 л.с.), группа грунтов 1
5 | ФЕР01-02-005-01 Приказ Минстроя России от 26.12.2019 №876/пр | Уплотнение грунта пневматическими трамбовками, группа грунтов: 1-2 |  | 100 м3 |  | 0.215 | 6055.54 | 2058 | 1082 | 976 | 344 |  | 4.1 | 0.93 | [5 empty] | Уплотнение грунта пневматическими трамбовками, группа грунтов: 1-2
Итоги по разделу 1 Земляные работы : | [20 empty] | Итоги по разделу 1 Земляные работы :
Итого прямые затраты (справочно) |  |  |  | 8: 6749 | [7 empty] | Итого прямые затраты (справочно)
в том числе: | [21 empty] | в том числе:
Оплата труда рабочих |  |  |  | 8: 2581 | [7 empty] | Оплата труда рабочих
Эксплуатация машин |  |  |  | 8: 4168 | [7 empty] | Эксплуатация машин
в том числе оплата труда машинистов (Отм) |  |  |  | 8: 781 | [7 empty] | в том числе оплата труда машинистов (Отм)
Строительные работы |  |  |  | 8: 11345 | [7 empty] | Строительные работы
в том числе: | [21 empty] | в том числе:
оплата труда |  |  |  | 8: 2581 | [7 empty] | оплата труда
эксплуатация машин и механизмов |  |  |  | 8: 4168 | [7 empty] | эксплуатация машин и механизмов
в том числе оплата труда машинистов (ОТм) |  |  |  | 8: 781 | [7 empty] | в том числе оплата труда машинистов (ОТм)
накладные расходы |  |  |  | 8: 3139 | [7 empty] | накладные расходы
сметная прибыль |  |  |  | 8: 1457 | [7 empty] | сметная прибыль
Итого ФОТ (справочно) |  |  |  | 8: 3362 | [7 empty] | Итого ФОТ (справочно)
Итого накладные расходы (справочно) |  |  |  | 8: 3139 | [7 empty] | Итого накладные расходы (справочно)
Итого сметная прибыль (справочно) |  |  |  | 8: 1457 | [7 empty] | Итого сметная прибыль (справочно)
Итого по разделу 1 Земляные работы |  |  |  | 8: 11345; Мат. 13: 10.4516; Мат. 14: 2.1126 | [8 empty] | Итого по разделу 1 Земляные работы
Раздел 2. Трубопроводы | [18 empty] | Раздел 2. Трубопроводы
6 | ФЕР23-01-001-01 Приказ Минстроя России от 26.12.2019 №876/пр | Устройство основания под трубопроводы: песчаного |  | 10 м3 |  | 0.12 | 2836.65 | 522 | 471 | 51 | 23 |  | 1.86 | 0.06 | [5 empty] | Устройство основания под трубопроводы: песчаного
7 | ФССЦ-02.3.01.02-0016 Приказ Минстроя России от 26.12.2019 №876/пр | Песок природный для строительных: работ средний с крупностью зерен размером свыше 5 мм-до 5% по массе |  | м3 |  | 1.32 | 912.19 | 1204 |  |  |  | 1204 | 0 | 0 | [5 empty] | Песок природный для строительных: работ средний с крупностью зерен размером свыше 5 мм-до 5% по массе
8 | ФЕР23-01-020-01 Приказ Минстроя России от 01.06.2020 №294/пр | Укладка канализационных безнапорных раструбных труб из поливинилхлорида (ПВХ) диаметром: 160 мм |  | 100 м |  | 0.09 | 6596.33 | 904 | 885 | 19 | 5 |  | 3.11 | 0.01 | [5 empty] | Укладка канализационных безнапорных раструбных труб из поливинилхлорида (ПВХ) диаметром: 160 мм
9 | ФССЦ-24.3.01.04-0025 Приказ Минстроя России от 26.12.2019 №876/пр | Трубы НПВХ для систем наружного водоотведения, класс кольцевой жесткости SN4, номинальный внутренний диаметр 110 мм, толщина стенки 3,2 мм, длина 1000 мм |  | м |  | 9 | 236.13 | 2125 |  |  |  | 2125 | 0 | 0 | [5 empty] | Трубы НПВХ для систем наружного водоотведения, класс кольцевой жесткости SN4, номинальный внутренний диаметр 110 мм, толщина стенки 3,2 мм, длина 1000 мм
10 | ФССЦ-24.3.05.07-0011 Приказ Минстроя России от 26.12.2019 №876/пр | Муфта защитная полиэтиленовая для прохода труб сквозь стену, номинальный наружный диаметр 110 мм |  | шт |  | 1 | 639.75 | 640 |  |  |  | 640 | 0 | 0 | [5 empty] | Муфта защитная полиэтиленовая для прохода труб сквозь стену, номинальный наружный диаметр 110 мм
11 | ФЕР23-04-008-02 Приказ Минстроя России от 26.12.2019 №876/пр | Присоединение канализационных трубопроводов к существующей сети в грунтах: мокрых |  | шт |  | 1 | 5513.43 | 8001 | 7265 |  |  | 736 | 25.87 | 0 | [5 empty] | Присоединение канализационных трубопроводов к существующей сети в грунтах: мокрых
Итоги по разделу 2 Трубопроводы : | [20 empty] | Итоги по разделу 2 Трубопроводы :
Итого прямые затраты (справочно) |  |  |  | 8: 13396 | [7 empty] | Итого прямые затраты (справочно)
в том числе: | [21 empty] | в том числе:
Оплата труда рабочих |  |  |  | 8: 8621 | [7 empty] | Оплата труда рабочих
Эксплуатация машин |  |  |  | 8: 70 | [7 empty] | Эксплуатация машин
в том числе оплата труда машинистов (Отм) |  |  |  | 8: 28 | [7 empty] | в том числе оплата труда машинистов (Отм)
Материалы |  |  |  | 8: 4705 | [7 empty] | Материалы
Строительные работы |  |  |  | 8: 30220 | [7 empty] | Строительные работы
в том числе: | [21 empty] | в том числе:
оплата труда |  |  |  | 8: 8621 | [7 empty] | оплата труда
эксплуатация машин и механизмов |  |  |  | 8: 70 | [7 empty] | эксплуатация машин и механизмов
в том числе оплата труда машинистов (ОТм) |  |  |  | 8: 28 | [7 empty] | в том числе оплата труда машинистов (ОТм)
материалы |  |  |  | 8: 4705 | [7 empty] | материалы
накладные расходы |  |  |  | 8: 10423 | [7 empty] | накладные расходы
сметная прибыль |  |  |  | 8: 6401 | [7 empty] | сметная прибыль
Итого ФОТ (справочно) |  |  |  | 8: 8649 | [7 empty] | Итого ФОТ (справочно)
Итого накладные расходы (справочно) |  |  |  | 8: 10423 | [7 empty] | Итого накладные расходы (справочно)
Итого сметная прибыль (справочно) |  |  |  | 8: 6401 | [7 empty] | Итого сметная прибыль (справочно)
Итого по разделу 2 Трубопроводы |  |  |  | 8: 30220; Мат. 13: 30.8443; Мат. 14: 0.07687 | [8 empty] | Итого по разделу 2 Трубопроводы
Итоги по смете: | [23 empty] | Итоги по смете:
Итого прямые затраты (справочно) |  |  |  | 8: 20145 | [10 empty] | Итого прямые затраты (справочно)
в том числе: | [24 empty] | в том числе:
Оплата труда рабочих |  |  |  | 8: 11202 | [10 empty] | Оплата труда рабочих
Эксплуатация машин |  |  |  | 8: 4238 | [10 empty] | Эксплуатация машин
в том числе оплата труда машинистов (Отм) |  |  |  | 8: 809 | [10 empty] | в том числе оплата труда машинистов (Отм)
Материалы |  |  |  | 8: 4705 | [10 empty] | Материалы
Строительные работы |  |  |  | 8: 41565 | [10 empty] | Строительные работы
в том числе: | [24 empty] | в том числе:
оплата труда |  |  |  | 8: 11202 | [10 empty] | оплата труда
эксплуатация машин и механизмов |  |  |  | 8: 4238 | [10 empty] | эксплуатация машин и механизмов
в том числе оплата труда машинистов (ОТм) |  |  |  | 8: 809 | [10 empty] | в том числе оплата труда машинистов (ОТм)
материалы |  |  |  | 8: 4705 | [10 empty] | материалы
накладные расходы |  |  |  | 8: 13562 | [10 empty] | накладные расходы
сметная прибыль |  |  |  | 8: 7858 | [10 empty] | сметная прибыль
Итого ФОТ (справочно) |  |  |  | 8: 12011 | [10 empty] | Итого ФОТ (справочно)
Итого накладные расходы (справочно) |  |  |  | 8: 13562 | [10 empty] | Итого накладные расходы (справочно)
Итого сметная прибыль (справочно) |  |  |  | 8: 7858 | [10 empty] | Итого сметная прибыль (справочно)
ВСЕГО по смете |  |  |  | 8: 41565; Мат. 13: 41.2959; Мат. 14: 2.1895 | [11 empty] | ВСЕГО по смете

## 68746 Устройство санузла в корп
АО "БСК", производство "Каустик", цех 02 | [14 empty] | АО "БСК", производство "Каустик", цех 02
(наименование стройки)
ЛОКАЛЬНЫЙ РЕСУРСНЫЙ СМЕТНЫЙ РАСЧЕТ № 2-201-842/21-68746
(локальная смета)
на Устройство санузла в корпусе 201 цеха №2 (ВК), | [15 empty] | на Устройство санузла в корпусе 201 цеха №2 (ВК),
(наименование работ и затрат, наименование объекта)
| Основание: | пр. 201-842/21-ВК по заявке 3264 от 29.06.2022г. | [14 empty] | пр. 201-842/21-ВК по заявке 3264 от 29.06.2022г.
| Сметная стоимость |  | 80687 | руб.
| строительных работ |  | 80687 | руб.
| Средства на оплату труда |  | 12243 | руб.
| Сметная трудоемкость |  | 40.21 | чел.час
| Составлен(а) в текущих ценах по состоянию на |  | 05.08.2022г. | [14 empty] | 05.08.2022г.
№ п/п | Обоснование | Наименование работ и затрат |  | Единица измерения | Количество |  | Сметная стоимость в текущих (прогнозных) ценах, руб. | [5 empty] | Т/з осн. раб. Всего | Т/з мех. Всего
[5 empty] | на ед. | всего | на ед. | Всего | В том числе
[9 empty] | Осн.З/п | Эк.Маш | З/пМех | Мат.
1 | 2 | 3 |  | 4 | 5 | 6 | 7 | 8 | 9 | 10 | 11 | 12 | 13 | 14
Раздел 1. Водопровод хозяйственно-питьевой (В1, Т3) | [18 empty] | Раздел 1. Водопровод хозяйственно-питьевой (В1, Т3)
1 | ФЕР16-04-005-01 Приказ Минстроя России от 30.03.2020 №172/пр | Прокладка внутренних трубопроводов водоснабжения и отопления из многослойных полипропиленовых труб, из заранее собранных узлов, наружным диаметром: 20 мм |  | 100 м |  | 0.18 | 4893.18 | 1459 | 1282 | 31 | 3 | 146 | 4.41 | 0.01 | [5 empty] | Прокладка внутренних трубопроводов водоснабжения и отопления из многослойных полипропиленовых труб, из заранее собранных узлов, наружным диаметром: 20 мм
2 | ФССЦ-24.3.02.01-0002 Приказ Минстроя России от 09.02.2021 №51/пр. | Блок трубопровода полипропиленовый напорный с гильзами и креплениями для холодного и горячего водоснабжения, PPRS, SDR11, номинальное давление 1,0 МПа, диаметр 20х1,9 мм |  | м |  | 18.45 | 68.12 | 1257 |  |  |  | 1257 | 0 | 0 | [5 empty] | Блок трубопровода полипропиленовый напорный с гильзами и креплениями для холодного и горячего водоснабжения, PPRS, SDR11, номинальное давление 1,0 МПа, диаметр 20х1,9 мм
3 | ФССЦ-18.1.09.08-1026 Приказ Минстроя России от 26.12.2019 №876/пр | Кран шаровой латунный полнопроходной, номинальное давление 1,6 МПа (16 кгс/см2) и 2,5 МПа (25 кгс/см2), с рукояткой "бабочка", номинальный диаметр 15 мм, присоединение 1/2"х1/2", с внутренней и внешней резьбой |  | шт |  | 5 | 668.16 | 3341 |  |  |  | 3341 | 0 | 0 | [5 empty] | Кран шаровой латунный полнопроходной, номинальное давление 1,6 МПа (16 кгс/см2) и 2,5 МПа (25 кгс/см2), с рукояткой "бабочка", номинальный диаметр 15 мм, присоединение 1/2"х1/2", с внутренней и внешней резьбой
4 | ФССЦ-24.3.05.07-0082 Приказ Минстроя России от 26.12.2019 №876/пр | Муфта полипропиленовая комбинированная, с наружной резьбой, номинальный наружный диаметр 20 мм, размер резьбы 1/2" |  | шт |  | 10 | 40.75 | 408 |  |  |  | 408 | 0 | 0 | [5 empty] | Муфта полипропиленовая комбинированная, с наружной резьбой, номинальный наружный диаметр 20 мм, размер резьбы 1/2"
5 | ФССЦ-24.3.05.07-0089 Приказ Минстроя России от 26.12.2019 №876/пр | Муфта полипропиленовая комбинированная, с наружной резьбой, номинальный наружный диаметр 32 мм, размер резьбы 3/4" |  | шт |  | 2 | 43.91 | 88 |  |  |  | 88 | 0 | 0 | [5 empty] | Муфта полипропиленовая комбинированная, с наружной резьбой, номинальный наружный диаметр 32 мм, размер резьбы 3/4"
6 | ФССЦ-24.3.05.07-0132 Приказ Минстроя России от 26.12.2019 №876/пр | Муфта полипропиленовая переходная, номинальный наружный диаметр 32х20 мм |  | шт |  | 2 | 6.73 | 13 |  |  |  | 13 | 0 | 0 | [5 empty] | Муфта полипропиленовая переходная, номинальный наружный диаметр 32х20 мм
Итоги по разделу 1 Водопровод хозяйственно-питьевой (В1, Т3) : | [20 empty] | Итоги по разделу 1 Водопровод хозяйственно-питьевой (В1, Т3) :
Итого прямые затраты (справочно) |  |  |  | 8: 6566 | [7 empty] | Итого прямые затраты (справочно)
в том числе: | [21 empty] | в том числе:
Оплата труда рабочих |  |  |  | 8: 1282 | [7 empty] | Оплата труда рабочих
Эксплуатация машин |  |  |  | 8: 31 | [7 empty] | Эксплуатация машин
в том числе оплата труда машинистов (Отм) |  |  |  | 8: 3 | [7 empty] | в том числе оплата труда машинистов (Отм)
Материалы |  |  |  | 8: 5253 | [7 empty] | Материалы
Строительные работы |  |  |  | 8: 9092 | [7 empty] | Строительные работы
в том числе: | [21 empty] | в том числе:
оплата труда |  |  |  | 8: 1282 | [7 empty] | оплата труда
эксплуатация машин и механизмов |  |  |  | 8: 31 | [7 empty] | эксплуатация машин и механизмов
в том числе оплата труда машинистов (ОТм) |  |  |  | 8: 3 | [7 empty] | в том числе оплата труда машинистов (ОТм)
материалы |  |  |  | 8: 5253 | [7 empty] | материалы
накладные расходы |  |  |  | 8: 1601 | [7 empty] | накладные расходы
сметная прибыль |  |  |  | 8: 925 | [7 empty] | сметная прибыль
Итого ФОТ (справочно) |  |  |  | 8: 1285 | [7 empty] | Итого ФОТ (справочно)
Итого накладные расходы (справочно) |  |  |  | 8: 1601 | [7 empty] | Итого накладные расходы (справочно)
Итого сметная прибыль (справочно) |  |  |  | 8: 925 | [7 empty] | Итого сметная прибыль (справочно)
Итого по разделу 1 Водопровод хозяйственно-питьевой (В1, Т3) |  |  |  | 8: 9092; Мат. 13: 4.4059; Мат. 14: 0.0069863 | [8 empty] | Итого по разделу 1 Водопровод хозяйственно-питьевой (В1, Т3)
Раздел 2. Канализация бытовая (К1) | [18 empty] | Раздел 2. Канализация бытовая (К1)
Санитарные приборы | [23 empty] | Санитарные приборы
7 | ФЕР17-01-001-22 Приказ Минстроя России от 26.12.2019 №876/пр | Установка трапов диаметром: 50 мм |  | 10 компл |  | 0.1 | 1747.56 | 294 | 245 | 22 | 10 | 27 | 0.82 | 0.03 | [5 empty] | Установка трапов диаметром: 50 мм
8 | ФССЦ-18.2.06.10-0003 Приказ Минстроя России от 26.12.2019 №876/пр | Трапы полиэтиленовые с горизонтальным отводом, с решеткой из нержавеющей стали, условным проходом 40, 50 мм |  | компл |  | 1 | 3042.11 | 3042 |  |  |  | 3042 | 0 | 0 | [5 empty] | Трапы полиэтиленовые с горизонтальным отводом, с решеткой из нержавеющей стали, условным проходом 40, 50 мм
9 | ФЕР17-01-001-14 Приказ Минстроя России от 26.12.2019 №876/пр | Установка умывальников одиночных: с подводкой холодной и горячей воды |  | 10 компл |  | 0.1 | 6930.95 | 1173 | 1037 | 49 | 24 | 87 | 3.48 | 0.06 | [5 empty] | Установка умывальников одиночных: с подводкой холодной и горячей воды
10 | ФССЦ-18.2.01.05-0027 Приказ Минстроя России от 26.12.2019 №876/пр | Умывальники полуфарфоровые и фарфоровые с краном настольным, кронштейнами, сифоном бутылочным латунным и выпуском, прямоугольные со скрытыми установочными поверхностями без спинки, размер 650х500х150 мм |  | компл |  | 1 | 2257.44 | 2257 |  |  |  | 2257 | 0 | 0 | [5 empty] | Умывальники полуфарфоровые и фарфоровые с краном настольным, кронштейнами, сифоном бутылочным латунным и выпуском, прямоугольные со скрытыми установочными поверхностями без спинки, размер 650х500х150 мм
11 | ФССЦ-18.1.10.10-0044 Приказ Минстроя России от 26.12.2019 №876/пр | Смесители для умывальников СМ-УМ-ОРА с поворотным корпусом, одной рукояткой, с аэратором |  | компл |  | 1 | 1443.17 | 1443 |  |  |  | 1443 | 0 | 0 | [5 empty] | Смесители для умывальников СМ-УМ-ОРА с поворотным корпусом, одной рукояткой, с аэратором
12 | ФЕР17-01-005-01 Приказ Минстроя России от 26.12.2019 №876/пр | Установка моек: на одно отделение |  | 10 компл |  | 0.1 | 5733.3 | 955 | 830 | 37 | 20 | 88 | 2.79 | 0.05 | [5 empty] | Установка моек: на одно отделение
13 | ФССЦ-18.2.02.05-0001 Приказ Минстроя России от 26.12.2019 №876/пр | Мойки стальные эмалированные на одно отделение с одной чашей, встраиваемые с креплениями МСВ, размер 450х505х185 мм |  | компл |  | 1 | 1075.48 | 1075 |  |  |  | 1075 | 0 | 0 | [5 empty] | Мойки стальные эмалированные на одно отделение с одной чашей, встраиваемые с креплениями МСВ, размер 450х505х185 мм
14 | ФССЦ-18.1.10.10-0044 Приказ Минстроя России от 26.12.2019 №876/пр | Смесители для умывальников СМ-УМ-ОРА с поворотным корпусом, одной рукояткой, с аэратором |  | компл |  | 1 | 1443.17 | 1443 |  |  |  | 1443 | 0 | 0 | [5 empty] | Смесители для умывальников СМ-УМ-ОРА с поворотным корпусом, одной рукояткой, с аэратором
15 | ФЕР17-01-003-01 Приказ Минстроя России от 26.12.2019 №876/пр | Установка унитазов: с бачком непосредственно присоединенным |  | 10 компл |  | 0.1 | 9315.39 | 1493 | 1167 | 101 | 52 | 225 | 3.96 | 0.14 | [5 empty] | Установка унитазов: с бачком непосредственно присоединенным
16 | ФССЦ-18.2.01.06-0001 Приказ Минстроя России от 26.12.2019 №876/пр | Унитаз-компакт «Комфорт» |  | компл |  | 1 | 4521.87 | 4522 |  |  |  | 4522 | 0 | 0 | [5 empty] | Унитаз-компакт «Комфорт»
17 | ФЕРр65-6-10 Приказ Минстроя России от 24.05.2021 №321/пр Применительно | Смена: гибких подводок |  | 100 шт |  | 0.05 | 13324.84 | 880 | 876 | 4 | 2 |  | 3.12 | 0.01 | [5 empty] | Смена: гибких подводок
18 | ФССЦ-18.2.06.08-0011 Приказ Минстроя России от 26.12.2019 №876/пр | Подводка гибкая армированная резиновая, диаметр 15 мм, длина 300 мм |  | 10 шт |  | 0.4 | 602.7 | 241 |  |  |  | 241 | 0 | 0 | [5 empty] | Подводка гибкая армированная резиновая, диаметр 15 мм, длина 300 мм
19 | ФССЦ-18.2.06.08-0014 Приказ Минстроя России от 26.12.2019 №876/пр | Подводка гибкая армированная резиновая, диаметр 15 мм, длина 600 мм |  | 10 шт |  | 0.1 | 774 | 77 |  |  |  | 77 | 0 | 0 | [5 empty] | Подводка гибкая армированная резиновая, диаметр 15 мм, длина 600 мм
20 | ФЕР17-01-002-03 Приказ Минстроя России от 26.12.2019 №876/пр | Установка смесителей |  | 10 шт |  | 0.1 | 2177.04 | 381 | 372 |  |  | 9 | 1.25 | 0 | [5 empty] | Установка смесителей
21 | ФССЦ-18.1.10.10-0031 Приказ Минстроя России от 26.12.2019 №876/пр | Смесители для душевых установок СМ-Д-СТФ со стационарной душевой трубкой и сеткой, фарфоровым корпусом |  | компл |  | 1 | 1477.1 | 1477 |  |  |  | 1477 | 0 | 0 | [5 empty] | Смесители для душевых установок СМ-Д-СТФ со стационарной душевой трубкой и сеткой, фарфоровым корпусом
Трубопровод | [23 empty] | Трубопровод
22 | ФЕР16-04-001-01 Приказ Минстроя России от 26.12.2019 №876/пр | Прокладка трубопроводов канализации из полиэтиленовых труб высокой плотности диаметром: 50 мм |  | 100 м |  | 0.0221 | 18452.87 | 719 | 708 | 1 |  | 10 | 2.3 | 0 | [5 empty] | Прокладка трубопроводов канализации из полиэтиленовых труб высокой плотности диаметром: 50 мм
23 | ФССЦ-24.3.03.02-0001 Приказ Минстроя России от 26.12.2019 №876/пр | Блок трубопровода полиэтиленовый для систем водоотведения из труб высокой плотности, диаметр 50 мм, с гильзами |  | м |  | 2.21 | 205.67 | 455 |  |  |  | 455 | 0 | 0 | [5 empty] | Блок трубопровода полиэтиленовый для систем водоотведения из труб высокой плотности, диаметр 50 мм, с гильзами
24 | ФЕР16-04-001-02 Приказ Минстроя России от 26.12.2019 №876/пр | Прокладка трубопроводов канализации из полиэтиленовых труб высокой плотности диаметром: 110 мм |  | 100 м |  | 0.169 | 18502.08 | 5423 | 5189 | 27 | 9 | 207 | 16.9 | 0.02 | [5 empty] | Прокладка трубопроводов канализации из полиэтиленовых труб высокой плотности диаметром: 110 мм
25 | ФССЦ-24.3.03.02-0002 Приказ Минстроя России от 26.12.2019 №876/пр | Блок трубопровода полиэтиленовый для систем водоотведения из труб высокой плотности, диаметр 110 мм, с гильзами |  | м |  | 16.9 | 457.53 | 7732 |  |  |  | 7732 | 0 | 0 | [5 empty] | Блок трубопровода полиэтиленовый для систем водоотведения из труб высокой плотности, диаметр 110 мм, с гильзами
26 | ФССЦ-24.3.05.12-0002 Приказ Минстроя России от 26.12.2019 №876/пр | Ревизия полиэтиленовая с крышкой, номинальный внутренний диаметр 100 мм |  | шт |  | 1 | 149.97 | 150 |  |  |  | 150 | 0 | 0 | [5 empty] | Ревизия полиэтиленовая с крышкой, номинальный внутренний диаметр 100 мм
27 | ФССЦ-24.3.05.02-0212 Приказ Минстроя России от 26.12.2019 №876/пр | Заглушка полиэтиленовая, номинальный наружный диаметр 110 мм |  | 10 шт |  | 0.1 | 554.89 | 55 |  |  |  | 55 | 0 | 0 | [5 empty] | Заглушка полиэтиленовая, номинальный наружный диаметр 110 мм
28 | ФССЦ-24.1.02.01-0113 Приказ Минстроя России от 26.12.2019 №876/пр | Хомуты для крепления труб |  | шт |  | 3 | 37.85 | 114 |  |  |  | 114 | 0 | 0 | [5 empty] | Хомуты для крепления труб
29 | ФЕР26-01-017-01 Приказ Минстроя России от 26.12.2019 №876/пр | Изоляция изделиями из вспененного каучука, вспененного полиэтилена трубопроводов наружным диметром: до 160 мм трубками |  | 10 м |  | 0.3 | 2153.62 | 877 | 362 | 147 | 55 | 368 | 1.18 | 0.15 | [5 empty] | Изоляция изделиями из вспененного каучука, вспененного полиэтилена трубопроводов наружным диметром: до 160 мм трубками
30 | ФССЦ-12.2.07.04-0200 Приказ Минстроя России от 26.12.2019 №876/пр | Трубки из вспененного каучука, толщина 9 мм, диаметр 114 мм |  | 10 м |  | 3.3 | 4327.83 | 14282 |  |  |  | 14282 | 0 | 0 | [5 empty] | Трубки из вспененного каучука, толщина 9 мм, диаметр 114 мм
Итоги по разделу 2 Канализация бытовая (К1) : | [20 empty] | Итоги по разделу 2 Канализация бытовая (К1) :
Итого прямые затраты (справочно) |  |  |  | 8: 50560 | [7 empty] | Итого прямые затраты (справочно)
в том числе: | [21 empty] | в том числе:
Оплата труда рабочих |  |  |  | 8: 10786 | [7 empty] | Оплата труда рабочих
Эксплуатация машин |  |  |  | 8: 388 | [7 empty] | Эксплуатация машин
в том числе оплата труда машинистов (Отм) |  |  |  | 8: 172 | [7 empty] | в том числе оплата труда машинистов (Отм)
Материалы |  |  |  | 8: 39386 | [7 empty] | Материалы
Строительные работы |  |  |  | 8: 71595 | [7 empty] | Строительные работы
в том числе: | [21 empty] | в том числе:
оплата труда |  |  |  | 8: 10786 | [7 empty] | оплата труда
эксплуатация машин и механизмов |  |  |  | 8: 388 | [7 empty] | эксплуатация машин и механизмов
в том числе оплата труда машинистов (ОТм) |  |  |  | 8: 172 | [7 empty] | в том числе оплата труда машинистов (ОТм)
материалы |  |  |  | 8: 39386 | [7 empty] | материалы
накладные расходы |  |  |  | 8: 13390 | [7 empty] | накладные расходы
сметная прибыль |  |  |  | 8: 7645 | [7 empty] | сметная прибыль
Итого ФОТ (справочно) |  |  |  | 8: 10958 | [7 empty] | Итого ФОТ (справочно)
Итого накладные расходы (справочно) |  |  |  | 8: 13390 | [7 empty] | Итого накладные расходы (справочно)
Итого сметная прибыль (справочно) |  |  |  | 8: 7645 | [7 empty] | Итого сметная прибыль (справочно)
Итого по разделу 2 Канализация бытовая (К1) |  |  |  | 8: 71595; Мат. 13: 35.8017; Мат. 14: 0.45585 | [8 empty] | Итого по разделу 2 Канализация бытовая (К1)
Итоги по смете: | [24 empty] | Итоги по смете:
Итого прямые затраты (справочно) |  |  |  | 8: 57126 | [11 empty] | Итого прямые затраты (справочно)
в том числе: | [25 empty] | в том числе:
Оплата труда рабочих |  |  |  | 8: 12068 | [11 empty] | Оплата труда рабочих
Эксплуатация машин |  |  |  | 8: 419 | [11 empty] | Эксплуатация машин
в том числе оплата труда машинистов (Отм) |  |  |  | 8: 175 | [11 empty] | в том числе оплата труда машинистов (Отм)
Материалы |  |  |  | 8: 44639 | [11 empty] | Материалы
Строительные работы |  |  |  | 8: 80687 | [11 empty] | Строительные работы
в том числе: | [25 empty] | в том числе:
оплата труда |  |  |  | 8: 12068 | [11 empty] | оплата труда
эксплуатация машин и механизмов |  |  |  | 8: 419 | [11 empty] | эксплуатация машин и механизмов
в том числе оплата труда машинистов (ОТм) |  |  |  | 8: 175 | [11 empty] | в том числе оплата труда машинистов (ОТм)
материалы |  |  |  | 8: 44639 | [11 empty] | материалы
накладные расходы |  |  |  | 8: 14991 | [11 empty] | накладные расходы
сметная прибыль |  |  |  | 8: 8570 | [11 empty] | сметная прибыль
Итого ФОТ (справочно) |  |  |  | 8: 12243 | [11 empty] | Итого ФОТ (справочно)
Итого накладные расходы (справочно) |  |  |  | 8: 14991 | [11 empty] | Итого накладные расходы (справочно)
Итого сметная прибыль (справочно) |  |  |  | 8: 8570 | [11 empty] | Итого сметная прибыль (справочно)
ВСЕГО по смете |  |  |  | 8: 80687; Мат. 13: 40.2077; Мат. 14: 0.46284 | [12 empty] | ВСЕГО по смете

## 21-702-547-21-68822 оснащение п
АО "БСК", производство "Каустик" | [14 empty] | АО "БСК", производство "Каустик"
(наименование стройки)
ЛОКАЛЬНЫЙ РЕСУРСНЫЙ СМЕТНЫЙ РАСЧЕТ № 21-702-547/21-68822
(локальная смета)
на Оснащение поддоном емкостей поз.1/1,2, Цех 21 | [15 empty] | на Оснащение поддоном емкостей поз.1/1,2, Цех 21
(наименование работ и затрат, наименование объекта)
| Основание: | Проект 702-547/21-КЖ, заявка 3553 от 04.08.2022г. | [14 empty] | Проект 702-547/21-КЖ, заявка 3553 от 04.08.2022г.
| Сметная стоимость |  | 1633827 | руб.
| строительных работ |  | 1632660 | руб.
| монтажных работ |  | 1167 | руб.
| Средства на оплату труда |  | 472313 | руб.
| Сметная трудоемкость |  | 1276.16 | чел.час
| Составлен(а) в текущих ценах по состоянию на |  | 2кв.2022г. | [14 empty] | 2кв.2022г.
№ п/п | Обоснование | Наименование работ и затрат |  | Единица измерения | Количество |  | Сметная стоимость в текущих (прогнозных) ценах, руб. | [5 empty] | Т/з осн. раб. Всего | Т/з мех. Всего
[5 empty] | на ед. | всего | на ед. | Всего | В том числе
[9 empty] | Осн.З/п | Эк.Маш | З/пМех | Мат.
1 | 2 | 3 |  | 4 | 5 | 6 | 7 | 8 | 9 | 10 | 11 | 12 | 13 | 14
Раздел 1. Оснащение поддоном емкостей поз.1/1,2 | [18 empty] | Раздел 1. Оснащение поддоном емкостей поз.1/1,2
Демонтажные рабоы | [19 empty] | Демонтажные рабоы
1 | ФЕР46-04-001-03 Приказ Минстроя России от 26.12.2019 №876/пр | Разборка: железобетонных фундаментов |  | м3 |  | 0.9 | 7068.32 | 8767 | 4897 | 3587 |  | 283 | 15.85 | 0 | [6 empty] | Разборка: железобетонных фундаментов
2 | ФЕР46-04-011-06 Приказ Минстроя России от 26.12.2019 №876/пр | Разборка в зданиях и сооружения с агрессивными средами покрытий полов: из плиток, уложенных на разных подстилающих слоях с расшивкой швов замазками |  | 100 м2 |  | 0.356 | 6494.16 | 3363 | 3363 |  |  |  | 11.3 | 0 | [6 empty] | Разборка в зданиях и сооружения с агрессивными средами покрытий полов: из плиток, уложенных на разных подстилающих слоях с расшивкой швов замазками
3 | ФЕР46-04-009-01 Приказ Минстроя России от 26.12.2019 №876/пр | Разборка бетонных оснований под полы: на гравии |  | м3 |  | 6.1 | 3367.16 | 28908 | 19188 | 9720 |  |  | 62.12 | 0 | [6 empty] | Разборка бетонных оснований под полы: на гравии
4 | ФССЦпг-01-01-01-043 Приказ Минстроя России от 26.12.2019 №876/пр | Погрузо-разгрузочные работы при автомобильных перевозках: Погрузка мусора строительного с погрузкой экскаваторами емкостью ковша до 0,5 м3 |  | 1 т груза |  | 18 | 37.1 | 768 |  | 768 |  |  | 0 | 0 | [6 empty] | Погрузо-разгрузочные работы при автомобильных перевозках: Погрузка мусора строительного с погрузкой экскаваторами емкостью ковша до 0,5 м3
5 | ФССЦпг-03-21-01-050 Приказ Минстроя России от 26.12.2019 №876/пр | Перевозка грузов автомобилями-самосвалами грузоподъемностью 10 т работающих вне карьера на расстояние: I класс груза до 50 км |  | 1 т груза |  | 18 | 307.18 | 6359 |  | 6359 |  |  | 0 | 0 | [6 empty] | Перевозка грузов автомобилями-самосвалами грузоподъемностью 10 т работающих вне карьера на расстояние: I класс груза до 50 км
Земляные работы | [19 empty] | Земляные работы
6 | ФЕРр51-1-2 Приказ Минстроя России от 26.12.2019 №876/пр | Разработка и обратная засыпка грунта вручную внутри здания в: котлованах глубиной до 3 м площадью более 10 м2 |  | 100 м3 |  | 0.0701 | 130666.51 | 13012 | 12318 | 5 | 2 | 689 | 46.37 | 0 | [6 empty] | Разработка и обратная засыпка грунта вручную внутри здания в: котлованах глубиной до 3 м площадью более 10 м2
7 | ФССЦпг-01-01-01-039 Приказ Минстроя России от 26.12.2019 №876/пр | Погрузо-разгрузочные работы при автомобильных перевозках: Погрузка грунта растительного слоя (земля, перегной) |  | 1 т груза |  | 13 | 44.79 | 582 |  |  |  | 582 | 0 | 0 | [6 empty] | Погрузо-разгрузочные работы при автомобильных перевозках: Погрузка грунта растительного слоя (земля, перегной)
8 | ФССЦпг-03-21-01-010 Приказ Минстроя России от 26.12.2019 №876/пр | Перевозка грузов автомобилями-самосвалами грузоподъемностью 10 т работающих вне карьера на расстояние: I класс груза до 10 км |  | 1 т груза |  | 13 | 129.16 | 1931 |  | 1931 |  |  | 0 | 0 | [6 empty] | Перевозка грузов автомобилями-самосвалами грузоподъемностью 10 т работающих вне карьера на расстояние: I класс груза до 10 км
Общестроительные работы | [19 empty] | Общестроительные работы
9 | ФЕР11-01-002-03 Приказ Минстроя России от 26.12.2019 №876/пр | Устройство подстилающих слоев: гравийных |  | м3 |  | 3.56 | 1367.92 | 9505 | 5684 | 3807 | 1516 | 14 | 20.08 | 3.8 | [6 empty] | Устройство подстилающих слоев: гравийных
10 | ФССЦ-02.2.04.03-0003 Приказ Минстроя России от 26.12.2019 №876/пр | Смесь песчано-гравийная природная |  | м3 |  | 4.5568 | 1221.47 | 5566 |  |  |  | 5566 | 0 | 0 | [6 empty] | Смесь песчано-гравийная природная
11 | ФЕР06-13-001-03 Приказ Минстроя России от 26.12.2019 №876/пр | Устройство стен и плоских днищ при толщине: до 150 мм прямоугольных сооружений |  | 100 м3 |  | 0.0031 | 547359.52 | 3093 | 2213 | 641 | 337 | 239 | 6.91 | 0.84 | [6 empty] | Устройство стен и плоских днищ при толщине: до 150 мм прямоугольных сооружений
12 | ФЕР11-01-002-09 Приказ Минстроя России от 26.12.2019 №876/пр | Устройство подстилающих слоев: бетонных |  | м3 |  | 3.39 | 1061.6 | 6706 | 6322 | 9 |  | 375 | 22.15 | 0 | [6 empty] | Устройство подстилающих слоев: бетонных
13 | ФССЦ-04.1.02.05-0006 Приказ Минстроя России от 26.12.2019 №876/пр | Смеси бетонные тяжелого бетона (БСТ), класс В15 (М200) |  | м3 |  | 3.772 | 3571.95 | 13473 |  |  |  | 13473 | 0 | 0 | [6 empty] | Смеси бетонные тяжелого бетона (БСТ), класс В15 (М200)
14 | ФССЦ-08.4.02.01-0021 Приказ Минстроя России от 26.12.2019 №876/пр | Сетка арматурная сварная |  | т |  | 0.096 | 86233.11 | 8278 |  |  |  | 8278 | 0 | 0 | [6 empty] | Сетка арматурная сварная
15 | ФЕР11-01-011-01 Приказ Минстроя России от 01.06.2020 №294/пр | Устройство стяжек: цементных толщиной 20 мм |  | 100 м2 |  | 0.33 | 9380.73 | 6047 | 5672 | 345 | 325 | 30 | 20.97 | 0.81 | [6 empty] | Устройство стяжек: цементных толщиной 20 мм
16 | ФЕР11-01-011-02 Приказ Минстроя России от 01.06.2020 №294/пр | Устройство стяжек: на каждые 5 мм изменения толщины стяжки добавлять или исключать к расценке 11-01-011-01 |  | 100 м2 |  | 0.33 | 199.06 | 1219 | 666 | 553 | 510 |  | 2.46 | 1.28 | [6 empty] | Устройство стяжек: на каждые 5 мм изменения толщины стяжки добавлять или исключать к расценке 11-01-011-01
17 | ФССЦ-04.3.01.09-0014 Приказ Минстроя России от 26.12.2019 №876/пр | Раствор готовый кладочный, цементный, М100 |  | м3 |  | 2.27 | 4220.96 | 9582 |  |  |  | 9582 | 0 | 0 | [6 empty] | Раствор готовый кладочный, цементный, М100
18 | ФЕР13-05-002-02 Приказ Минстроя России от 26.12.2019 №876/пр | Оклейка бетонной поверхности полиизобутиленовыми пластинами толщиной 2,5 мм на клее: с пастой в 2 слоя |  | м2 |  | 28.71 | 3644.9 | 155021 | 89738 | 1009 | 445 | 64274 | 261.93 | 1.11 | [6 empty] | Оклейка бетонной поверхности полиизобутиленовыми пластинами толщиной 2,5 мм на клее: с пастой в 2 слоя
19 | ФЕР13-05-002-02 Приказ Минстроя России от 26.12.2019 №876/пр | Оклейка бетонной поверхности полиизобутиленовыми пластинами толщиной 2,5 мм на клее: с пастой в 2 слоя |  | м2 |  | 1.596 | 3644.9 | 11112 | 7483 | 56 | 25 | 3573 | 21.84 | 0.06 | [6 empty] | Оклейка бетонной поверхности полиизобутиленовыми пластинами толщиной 2,5 мм на клее: с пастой в 2 слоя
20 | ФЕР13-01-004-07 Приказ Минстроя России от 26.12.2019 №876/пр | Футеровка штучными кислотоупорными материалами на эпоксидной замазке: кирпичом кислотоупорным прямым плашмя |  | м2 |  | 28.71 | 7602.55 | 283542 | 113319 | 19922 | 13562 | 150301 | 295.25 | 33.99 | [6 empty] | Футеровка штучными кислотоупорными материалами на эпоксидной замазке: кирпичом кислотоупорным прямым плашмя
21 | ФЕР13-01-004-07 Приказ Минстроя России от 26.12.2019 №876/пр | Футеровка штучными кислотоупорными материалами на эпоксидной замазке: кирпичом кислотоупорным прямым плашмя |  | м2 |  | 1.596 | 7602.55 | 18978 | 8819 | 1552 | 1055 | 8607 | 22.98 | 2.65 | [6 empty] | Футеровка штучными кислотоупорными материалами на эпоксидной замазке: кирпичом кислотоупорным прямым плашмя
22 | ФЕР13-08-005-02 Приказ Минстроя России от 26.12.2019 №876/пр | Разделка швов футеровки эпоксидной замазкой при укладке: кирпича кислотоупорного плашмя, глубина заполнения швов 20 мм |  | м2 |  | -30.306 | 1435.04 | -68667 | -48180 | -3155 | -2112 | -17332 | -129.32 | -5.29 | [6 empty] | Разделка швов футеровки эпоксидной замазкой при укладке: кирпича кислотоупорного плашмя, глубина заполнения швов 20 мм
23 | ФЕР13-08-004-02 Приказ Минстроя России от 26.12.2019 №876/пр | Разделка швов футеровки химическистойкой теплопроводной водонепроницаемой замазкой при укладке: кирпича кислотоупорного плашмя, глубина заполнения швов 20 мм |  | м2 |  | 30.306 | 931.06 | 47711 | 38309 | 1427 | 939 | 7975 | 107.13 | 2.35 | [6 empty] | Разделка швов футеровки химическистойкой теплопроводной водонепроницаемой замазкой при укладке: кирпича кислотоупорного плашмя, глубина заполнения швов 20 мм
24 | ФЕР13-02-002-01 Приказ Минстроя России от 26.12.2019 №876/пр | Кладка из кислотоупорного кирпича на химическистойкой теплопроводной водонепроницаемой замазке |  | м3 |  | 3.51 | 75039.57 | 355742 | 174162 | 14179 | 11389 | 167401 | 487.05 | 28.54 | [6 empty] | Кладка из кислотоупорного кирпича на химическистойкой теплопроводной водонепроницаемой замазке
25 | ФЕРм08-02-472-06 Приказ Минстроя России от 26.12.2019 №876/пр | Проводник заземляющий открыто по строительным основаниям: из полосовой стали сечением 100 мм2 |  | 100 м |  | 0.02 | 7132.11 | 218 | 164 | 20 | 4 | 34 | 0.51 | 0.01 | [6 empty] | Проводник заземляющий открыто по строительным основаниям: из полосовой стали сечением 100 мм2
26 | ФССЦ-08.3.07.01-0035 Приказ Минстроя России от 26.12.2019 №876/пр | Сталь полосовая: 25х4 мм, марка Ст3сп |  | т |  | 0.00157 | 62883.85 | 99 |  |  |  | 99 | 0 | 0 | [6 empty] | Сталь полосовая: 25х4 мм, марка Ст3сп
27 | ФЕРм08-02-472-11 Приказ Минстроя России от 26.12.2019 №876/пр | Перемычка заземляющая тросовая диаметром до 9,2 мм для строительных металлических конструкций |  | 10 шт |  | 0.1 | 1164.66 | 194 | 178 | 9 | 1 | 7 | 0.56 | 0 | [6 empty] | Перемычка заземляющая тросовая диаметром до 9,2 мм для строительных металлических конструкций
28 | ФССЦ-20.1.02.23-0081 Приказ Минстроя России от 26.12.2019 №876/пр | Перемычки гибкие ПГС-25-280 У2,5 (прим.ПГС-25-900 У2,5) |  | шт |  | 1 | 231.34 | 231 |  |  |  | 231 | 0 | 0 | [6 empty] | Перемычки гибкие ПГС-25-280 У2,5 (прим.ПГС-25-900 У2,5)
Итоги по смете: | [21 empty] | Итоги по смете:
Итого прямые затраты (справочно) |  |  |  | 8: 931340 | [8 empty] | Итого прямые затраты (справочно)
в том числе: | [22 empty] | в том числе:
Оплата труда рабочих |  |  |  | 8: 444315 | [8 empty] | Оплата труда рабочих
Эксплуатация машин |  |  |  | 8: 62744 | [8 empty] | Эксплуатация машин
в том числе оплата труда машинистов (Отм) |  |  |  | 8: 27998 | [8 empty] | в том числе оплата труда машинистов (Отм)
Материалы |  |  |  | 8: 424281 | [8 empty] | Материалы
Строительные работы |  |  |  | 8: 1632660 | [8 empty] | Строительные работы
Строительные работы |  |  |  | 8: 1623602 | [8 empty] | Строительные работы
в том числе: | [22 empty] | в том числе:
оплата труда |  |  |  | 8: 443973 | [8 empty] | оплата труда
эксплуатация машин и механизмов |  |  |  | 8: 53657 | [8 empty] | эксплуатация машин и механизмов
в том числе оплата труда машинистов (ОТм) |  |  |  | 8: 27993 | [8 empty] | в том числе оплата труда машинистов (ОТм)
материалы |  |  |  | 8: 424009 | [8 empty] | материалы
накладные расходы |  |  |  | 8: 459267 | [8 empty] | накладные расходы
сметная прибыль |  |  |  | 8: 242696 | [8 empty] | сметная прибыль
Транспортные расходы (перевозка), относимые на стоимость строительных работ |  |  |  | 8: 9058 | [8 empty] | Транспортные расходы (перевозка), относимые на стоимость строительных работ
Монтажные работы |  |  |  | 8: 1167 | [8 empty] | Монтажные работы
в том числе: | [22 empty] | в том числе:
оплата труда |  |  |  | 8: 342 | [8 empty] | оплата труда
эксплуатация машин и механизмов |  |  |  | 8: 29 | [8 empty] | эксплуатация машин и механизмов
в том числе оплата труда машинистов (ОТм) |  |  |  | 8: 5 | [8 empty] | в том числе оплата труда машинистов (ОТм)
материалы |  |  |  | 8: 272 | [8 empty] | материалы
накладные расходы |  |  |  | 8: 347 | [8 empty] | накладные расходы
сметная прибыль |  |  |  | 8: 177 | [8 empty] | сметная прибыль
Итого ФОТ (справочно) |  |  |  | 8: 472313 | [8 empty] | Итого ФОТ (справочно)
Итого накладные расходы (справочно) |  |  |  | 8: 459614 | [8 empty] | Итого накладные расходы (справочно)
Итого сметная прибыль (справочно) |  |  |  | 8: 242873 | [8 empty] | Итого сметная прибыль (справочно)
ВСЕГО по смете |  |  |  | 8: 1633827; Мат. 13: 1276.1551; Мат. 14: 70.1599 | [9 empty] | ВСЕГО по смете