## 69457 изм.1
Цех № 68/2 | [14 empty] | Цех № 68/2
(наименование стройки)
ЛОКАЛЬНЫЙ РЕСУРСНЫЙ СМЕТНЫЙ РАСЧЕТ № 68/2-2022-69457 изм.1
(локальная смета)
на Смета № 68-2-2022-69457 изм.1, Цех № 68/2 | [15 empty] | на Смета № 68-2-2022-69457 изм.1, Цех № 68/2
(наименование работ и затрат, наименование объекта)
| Основание: | смета № 68/2-2022-69457; ведомость работ; заявка № 2559 от 13.04.2023 г. | [14 empty] | смета № 68/2-2022-69457; ведомость работ; заявка № 2559 от 13.04.2023 г.
| Сметная стоимость |  | 2879678.09 | руб.
| строительных работ |  | 2879678.09 | руб.
| Средства на оплату труда |  | 281843.25 | руб.
| Сметная трудоемкость |  | 258.7 | чел.час
| Составлен(а) в текущих ценах по состоянию на |  | 1 квартал 2022 год (13.04.2023 г.) | [14 empty] | 1 квартал 2022 год (13.04.2023 г.)
№ п/п | Обоснование | Наименование работ и затрат |  | Единица измерения | Количество |  | Сметная стоимость в текущих (прогнозных) ценах, руб. | [5 empty] | Т/з осн. раб. Всего | Т/з мех. Всего
[5 empty] | на ед. | всего | на ед. | Всего | В том числе
[9 empty] | Осн.З/п | Эк.Маш | З/пМех | Мат.
1 | 2 | 3 |  | 4 | 5 | 6 | 7 | 8 | 9 | 10 | 11 | 12 | 13 | 14
Раздел 1. Демонтаж фундамента здания контрольной фильтрации отд. Рассолоочистки ДВ № [2189833] | [18 empty] | Раздел 1. Демонтаж фундамента здания контрольной фильтрации отд. Рассолоочистки ДВ № [2189833]
1 | ФЕР10-01-010-01 | Установка элементов каркаса: из брусьев |  | м3 |  | 0.9 | 20798.99 | 233814.31 | 6947.97 | 468.33 | 213258.38 | 13139.63 | 26.78 | 0.47 | [5 empty] | Установка элементов каркаса: из брусьев
2 | ФЕР09-05-001-01 | Облицовка ворот стальным профилированным листом (применительно облицовка временного ограждения профилированным листом) |  | 100 м2 |  | 1.35 | 8754.1 | 13568.11 | 12733.4 | 683.7 |  | 151.01 | 46.42 | 0.48 | [5 empty] | Облицовка ворот стальным профилированным листом (применительно облицовка временного ограждения профилированным листом)
3 | ФССЦ-08.3.09.01-0082 | Профнастил оцинкованный: С8-1150-0,5 |  | м2 |  | 151.2 | 434.11 | 65637.43 |  |  |  | 65637.43 | 0 | 0 | [5 empty] | Профнастил оцинкованный: С8-1150-0,5
4 | ФЕР27-03-008-04 | Разборка покрытий и оснований: асфальтобетонных (применительно разборка отмостки) |  | 100 м3 |  | 0.06 | 102544.64 | 7075.58 | 3191.87 | 3883.71 |  |  | 12.41 | 3.15 | [5 empty] | Разборка покрытий и оснований: асфальтобетонных (применительно разборка отмостки)
5 | ФЕР01-01-019-01 | Разработка грунта с погрузкой на автомобили-самосвалы в котлованах объемом до 1000 м3 экскаваторами с ковшом вместимостью 0,5 м3, группа грунтов: 1 |  | 1000 м3 |  | 0.9615 | 78090 | 118725.84 |  | 118725.84 |  |  | 0 | 43.33 | [5 empty] | Разработка грунта с погрузкой на автомобили-самосвалы в котлованах объемом до 1000 м3 экскаваторами с ковшом вместимостью 0,5 м3, группа грунтов: 1
6 | ФССЦпг-03-21-01-050 | Перевозка грузов автомобилями-самосвалами грузоподъемностью 10 т работающих вне карьера на расстояние: I класс груза до 50 км |  | 1 т груза |  | 1173 | 429.47 | 579333.56 |  | 579333.56 |  |  | 0 | 0 | [5 empty] | Перевозка грузов автомобилями-самосвалами грузоподъемностью 10 т работающих вне карьера на расстояние: I класс груза до 50 км
7 | ФЕР46-09-005-01 | Разборка монолитных железобетонных конструкций гидромолотом на базе экскаватора |  | м3 |  | 165.4 | 6244.49 | 1180339.11 | 45711.63 | 1085126.88 |  | 49500.6 | 173.09 | 399.44 | [5 empty] | Разборка монолитных железобетонных конструкций гидромолотом на базе экскаватора
8 | ФССЦпг-01-01-01-043 | Мусор строительный с погрузкой экскаваторами емкостью ковша до 0,5 мЗ: погрузка |  | 1 т груза |  | 424 | 37.56 | 18314.26 |  | 18314.26 |  |  | 0 | 0 | [5 empty] | Мусор строительный с погрузкой экскаваторами емкостью ковша до 0,5 мЗ: погрузка
9 | ФССЦпг-03-21-01-050 | Перевозка грузов автомобилями-самосвалами грузоподъемностью 10 т работающих вне карьера на расстояние: I класс груза до 50 км |  | 1 т груза |  | 424 | 429.47 | 209409.57 |  | 209409.57 |  |  | 0 | 0 | [5 empty] | Перевозка грузов автомобилями-самосвалами грузоподъемностью 10 т работающих вне карьера на расстояние: I класс груза до 50 км
10 | ФССЦпг-01-01-01-027 | Металлолом: погрузка (применительно) |  | 1 т груза |  | 2 | 115.99 | 231.98 |  |  |  | 231.98 | 0 | 0 | [5 empty] | Металлолом: погрузка (применительно)
11 | ФССЦпг-03-21-01-005 | Перевозка грузов автомобилями-самосвалами грузоподъемностью 10 т работающих вне карьера на расстояние: I класс груза до 5 км |  | 1 т груза |  | 2 | 94.97 | 218.43 |  | 218.43 |  |  | 0 | 0 | [5 empty] | Перевозка грузов автомобилями-самосвалами грузоподъемностью 10 т работающих вне карьера на расстояние: I класс груза до 5 км
Итоги по смете: | [20 empty] | Итоги по смете:
Итого прямые затраты (справочно) |  |  |  | 8: 2426668.18 | [7 empty] | Итого прямые затраты (справочно)
Строительные работы |  |  |  | 8: 2879678.09 | [7 empty] | Строительные работы
Итого ФОТ (справочно) |  |  |  | 8: 281843.25 | [7 empty] | Итого ФОТ (справочно)
Итого накладные расходы (справочно) |  |  |  | 8: 295954.55 | [7 empty] | Итого накладные расходы (справочно)
Итого сметная прибыль (справочно) |  |  |  | 8: 157055.36 | [7 empty] | Итого сметная прибыль (справочно)
ВСЕГО по смете |  |  |  | 8: 2879678.09; Мат. 13: 258.6977; Мат. 14: 446.8671 | [8 empty] | ВСЕГО по смете

## 69457 изм.1. ВР
Цех № 68/2
(наименование стройки)
ВЕДОМОСТЬ РЕСУРСОВ
по состоянию на
| на | Смета № 68-2-2022-69457 изм.1.GSFX, Цех № 68/2
(наименование работ и затрат, наименование объекта)
Основание:смета № 68/2-2022-69457; ведомость работ; заявка № 2559 от 13.04.2023 г.
№ пп | Обосно- вание | Наименование | Ед. изм. | Общее кол-во | Стоимость, руб. в базисных ценах |  |  |  | Стоимость, руб. в текущих ценах |  |  |  | К-т удор. | Кл. груза | Брутто
[5 empty] | Цена | в тч ЗП на ед./ всего | Обосн. | Всего | Цена | в тч ЗП на ед./ всего | Обосн. | Всего |  |  | ед., кг | общая, т
1 | 2 | 3 | 4 | 5 | 6 | 7 | 8 | 9 | 10 | 11 | 12 | 13 | 14 | 15 | 16 | 17
Ресурсы подрядчика
Трудозатраты
1 | 1-2-7 | Затраты труда рабочих (ср 2,7) | чел.-ч | 12.4062 | 8.31 |  |  | 103.1 | 257.28 |  |  | 3191.87 | 30.96
2 | 1-2-8 | Затраты труда рабочих (ср 2,8) | чел.-ч | 26.7806 | 8.38 |  |  | 224.42 | 259.44 |  |  | 6947.97 | 30.959
3 | 1-3-0 | Затраты труда рабочих (ср 3) | чел.-ч | 173.0911 | 8.53 |  |  | 1476.47 | 264.09 |  |  | 45711.63 | 30.96
4 | 1-3-3 | Затраты труда рабочих (ср 3,3) | чел.-ч | 46.4198 | 8.86 |  |  | 411.28 | 274.31 |  |  | 12733.4 | 30.96
5 | 2 | Затраты труда машинистов | чел.-ч | 446.8671 |  |  |  |  | 477,23 6888,15*30,96/446,8670934 |  |  | 213258.38
6 | 4-100-050 | ОТм(Зтм) Средний разряд машинистов 5 | чел.-ч | 446.8671 |  |  |  |  | 477.23 |  |  | 213258.38
Итого "Трудозатраты" | [7 empty] | 2215.27 |  |  |  | 495101.63
Машины и механизмы
7 | 91.01.02-004 | Автогрейдеры среднего типа, мощность 99 кВт (135 л.с.) | маш.час | 0.10695 | 123 | 13,5 1,44 |  | 13.15 | 2523.33 | 381,1 40,76 |  | 269.87 | 20.5149
8 | 91.01.05-085 | Экскаваторы одноковшовые дизельные на гусеничном ходу, емкость ковша 0,5 м3 | маш.час | 43.3306 | 100 | 13,5 584,96 |  | 4333.06 | 2740 | 381,1 16513,29 |  | 118725.84 | 27.4
9 | 91.01.05-086 | Экскаваторы одноковшовые дизельные на гусеничном ходу, емкость ковша 0,65 м3 | маш.час | 104.6155 | 115.27 | 13,5 1412,31 |  | 12059.03 | 2740 | 381,1 39868,97 |  | 286646.47 | 23.7703
10 | 91.02.03-001 | Гидромолоты на базе экскаватора | маш.час | 294.8255 | 793.53 | 16,44 4846,93 |  | 233952.88 | 2706.87 | 464,59 136972,98 |  | 798054.3 | 3.4112
11 | 91.05.05-015 | Краны на автомобильном ходу, грузоподъемность 16 т | маш.час | 0.1863 | 115.4 | 13,5 2,52 |  | 21.5 | 2077.78 | 381,1 71,00 |  | 387.09 | 18.005
12 | 91.14.02-001 | Автомобили бортовые, грузоподъемность до 5 т | маш.час | 0.76072 | 65.71 | 11,6 8,82 |  | 49.98 | 1005.55 | 327,19 248,90 |  | 764.94 | 15.3028
13 | 91.17.04-042 | Аппараты для газовой сварки и резки | маш.час | 87.4966 | 1.2 |  |  | 105 | 4.87 |  |  | 426.11 | 4.058
14 | 91.18.01-007 | Компрессоры передвижные с двигателем внутреннего сгорания, давление до 686 кПа (7 ат), производительность до 5 м3/мин | маш.час | 3.0415 | 90 | 10,06 30,60 |  | 273.74 | 1033.33 | 283,79 863,15 |  | 3142.89 | 11.4814
15 | 91.21.10-003 | Молотки при работе от передвижных компрессорных станций отбойные пневматические | маш.час | 6.083 | 1.53 |  |  | 9.31 | 77.42 |  |  | 470.95 | 50.601
Итого "Машины и механизмы" | [7 empty] | 250817.65 |  |  |  | 1208888.46
Материалы
16 | 01.3.02.03-0001 | Ацетилен газообразный технический | м3 | 51.274 | 38.51 |  |  | 1974.56 | 580.35 |  |  | 29756.87 | 15.07
17 | 01.3.02.08-0001 | Кислород газообразный технический | м3 | 241.484 | 6.22 |  |  | 1502.03 | 81.76 |  |  | 19743.73 | 13.145
18 | 01.7.15.03-0042 | Болты с гайками и шайбами строительные | кг | 6.75 | 9.04 |  |  | 61.02 | 123.46 |  |  | 833.36 | 13.657
19 | 01.7.15.04-0045 | Винты самонарезающие для крепления профилированного настила и панелей к несущим конструкциям | т | 0.000405 | 35011 |  |  | 14.18 | 151078.48 |  |  | 61.19 | 4.3152
20 | 01.7.15.06-0111 | Гвозди строительные | т | 0.0027 | 11978 |  |  | 32.34 | 88125.03 |  |  | 237.94 | 7.3572
21 | 01.7.15.08-0011 | Заклепки комбинированные для соединения профилированного стального настила и разнообразных листовых деталей | т | 0.000405 | 9526 |  |  | 3.86 | 221775.77 |  |  | 89.82 | 23.2811
22 | 08.1.02.11-0003 | Поковки из квадратных заготовок, масса 2,825 кг | т | 0.00279 | 5989 |  |  | 16.71 | 113269.84 |  |  | 316.02 | 18.913
23 | 11.1.03.01-0082 | Бруски обрезные, хвойных пород, длина 4-6,5 м, ширина 75-150 мм, толщина 100, 125 мм, сорт II | м3 | 0.837 | 1980 |  |  | 1657.26 | 12124.42 |  |  | 10148.14 | 6.1234
24 | 11.1.03.05-0081 | Доска необрезная, хвойных пород, длина 4-6,5 м, все ширины, толщина 32-40 мм, сорт III | м3 | 0.009 | 832.7 |  |  | 7.49 | 6431.44 |  |  | 57.88 | 7.7236
25 | 11.1.03.06-0094 | Доска обрезная, хвойных пород, ширина 75-150 мм, толщина 44 мм и более, длина 4-6,5 м, сорт II | м3 | 0.108 | 1320 |  |  | 142.56 | 10669.43 |  |  | 1152.3 | 8.0829
26 | 12.1.02.06-0012 | Рубероид кровельный РКК-350 | м2 | 1.305 | 7.46 |  |  | 9.74 | 62.68 |  |  | 81.8 | 8.402
27 | 14.2.04.01-0001 | Смола каменноугольная для дорожного строительства | т | 0.002322 | 1695 |  |  | 3.94 | 6837.33 |  |  | 15.88 | 4.0338
28 | 14.5.06.03-0002 | Паста антисептическая | т | 0.002709 | 15255 |  |  | 41.33 | 109381.24 |  |  | 296.31 | 7.1702
29 | ФССЦ-08.3.09.01-0082 | Профнастил оцинкованный: С8-1150-0,5 | м2 | 151.2 | 43.5 |  |  | 6577.2 | 434.11 |  |  | 65637.43 | 9.9795
Итого "Материалы" | [7 empty] | 12044.22 |  |  |  | 128428.67
Перевозка
30 | ФССЦпг-01-01-01-043 | Мусор строительный с погрузкой экскаваторами емкостью ковша до 0,5 мЗ: погрузка | 1 т груза | 424 | 3.28 |  |  | 1390.72 | 37.56 |  |  | 15925.44 | 11.451
31 | ФССЦпг-03-21-01-005 | Перевозка грузов автомобилями-самосвалами грузоподъемностью 10 т работающих вне карьера на расстояние: I класс груза до 5 км | 1 т груза | 2 | 6.69 |  |  | 13.38 | 94.97 |  |  | 189.94 | 14.196
32 | ФССЦпг-03-21-01-050 | Перевозка грузов автомобилями-самосвалами грузоподъемностью 10 т работающих вне карьера на расстояние: I класс груза до 50 км | 1 т груза | 1597 | 27.16 |  |  | 43374.52 | 429.47 |  |  | 685863.59 | 15.8126
Итого "Перевозка" | [7 empty] | 44778.62 |  |  |  | 701978.97
Погрузка/разгрузка
33 | ФССЦпг-01-01-01-027 | Металлолом: погрузка (применительно) | 1 т груза | 2 | 10.13 |  |  | 20.26 | 115.99 |  |  | 231.98 | 11.45
Итого "Погрузка/разгрузка" | [7 empty] | 20.26 |  |  |  | 231.98
Итого "Ресурсы подрядчика" | [7 empty] | 309876.02 |  |  |  | 2534629.71