## 69325 Актуал.1
Производство Цех № 15 (БСЗ) | [14 empty] | Производство Цех № 15 (БСЗ)
(наименование стройки)
ЛОКАЛЬНЫЙ РЕСУРСНЫЙ СМЕТНЫЙ РАСЧЕТ № БСЗ-15-2023-69325 Актуал.1
(локальная смета)
на Текущий ремонт трубопровода артезианских шахт рег № 168, чуртанский водовод от колодца № 58 до ХВО, | [15 empty] | на Текущий ремонт трубопровода артезианских шахт рег № 168, чуртанский водовод от колодца № 58 до ХВО,
(наименование работ и затрат, наименование объекта)
| Основание: | дефектная ведомость, заявка № 1005 от 14.02.23г. | [14 empty] | дефектная ведомость, заявка № 1005 от 14.02.23г.
| Сметная стоимость |  | 6568945.48 | руб.
| строительных работ |  | 6366260.88 | руб.
| монтажных работ |  | 202684.6 | руб.
| Средства на оплату труда |  | 1226455.41 | руб.
| Сметная трудоемкость |  | 2169.63 | чел.час
| Составлен(а) в текущих ценах по состоянию на |  | на 4кв.2022г. | [14 empty] | на 4кв.2022г.
№ п/п | Обоснование | Наименование работ и затрат |  | Единица измерения | Количество |  | Сметная стоимость в текущих (прогнозных) ценах, руб. | [5 empty] | Т/з осн. раб. Всего | Т/з мех. Всего
[5 empty] | на ед. | всего | на ед. | Всего | В том числе
[9 empty] | Осн.З/п | Эк.Маш | З/пМех | Мат.
1 | 2 | 3 |  | 4 | 5 | 6 | 7 | 8 | 9 | 10 | 11 | 12 | 13 | 14
Раздел 1. Ремонт трубопроводов артезианских шахт ДВ № [530162] | [18 empty] | Раздел 1. Ремонт трубопроводов артезианских шахт ДВ № [530162]
Подготовительные работы | [19 empty] | Подготовительные работы
1 | ФЕР01-02-099-06 | Валка деревьев мягких пород с корня, диаметр стволов: более 32 см |  | 100 шт |  | 0.2 | 6064.31 | 2693.13 | 2693.13 |  |  |  | 6.24 | 0 | [6 empty] | Валка деревьев мягких пород с корня, диаметр стволов: более 32 см
2 | ФЕР01-02-105-03 | Корчевка пней в грунтах естественного залегания корчевателями-собирателями на тракторе мощностью 79 кВт (108 л.с.) с перемещением пней до 5 м, диаметр пней: свыше 32 см |  | 100 шт |  | 0.2 | 6506.81 | 2151.31 |  | 2151.31 |  |  | 0 | 2.02 | [6 empty] | Корчевка пней в грунтах естественного залегания корчевателями-собирателями на тракторе мощностью 79 кВт (108 л.с.) с перемещением пней до 5 м, диаметр пней: свыше 32 см
3 | ФЕР01-02-101-07 | Разделка древесины мягких пород, полученной от валки леса, диаметр стволов: более 32 см |  | 100 деревьев |  | 0.2 | 21609.42 | 9596.65 | 9596.65 |  |  |  | 24.49 | 0 | [6 empty] | Разделка древесины мягких пород, полученной от валки леса, диаметр стволов: более 32 см
4 | ФССЦпг-01-01-01-009 | Погрузо-разгрузочные работы при автомобильных перевозках: Погрузка дров |  | 1 т груза |  | 25.2 | 152.82 | 3851.06 |  |  |  | 3851.06 | 0 | 0 | [6 empty] | Погрузо-разгрузочные работы при автомобильных перевозках: Погрузка дров
5 | ФССЦпг-03-21-01-010 | Перевозка грузов автомобилями-самосвалами грузоподъемностью 10 т работающих вне карьера на расстояние: I класс груза до 10 км |  | 1 т груза |  | 25.2 | 136.24 | 3948.24 |  | 3948.24 |  |  | 0 | 0 | [6 empty] | Перевозка грузов автомобилями-самосвалами грузоподъемностью 10 т работающих вне карьера на расстояние: I класс груза до 10 км
6 | ФЕРр68-12-4 | Разборка покрытий и оснований: асфальтобетонных с помощью молотков отбойных |  | 100 м3 |  | 0.05 | 79509.39 | 6490.54 | 3913.41 | 2577.13 |  |  | 10.25 | 2.58 | [6 empty] | Разборка покрытий и оснований: асфальтобетонных с помощью молотков отбойных
7 | ФССЦпг-01-01-01-043 | Погрузо-разгрузочные работы при автомобильных перевозках: Погрузка мусора строительного с погрузкой экскаваторами емкостью ковша до 0,5 м3 |  | 1 т груза |  | 11 | 39.13 | 494.99 |  | 494.99 |  |  | 0 | 0 | [6 empty] | Погрузо-разгрузочные работы при автомобильных перевозках: Погрузка мусора строительного с погрузкой экскаваторами емкостью ковша до 0,5 м3
8 | ФССЦпг-03-21-01-010 | Перевозка грузов автомобилями-самосвалами грузоподъемностью 10 т работающих вне карьера на расстояние: I класс груза до 10 км |  | 1 т груза |  | 11 | 136.24 | 1723.44 |  | 1723.44 |  |  | 0 | 0 | [6 empty] | Перевозка грузов автомобилями-самосвалами грузоподъемностью 10 т работающих вне карьера на расстояние: I класс груза до 10 км
9 | ФЕР01-01-009-14 | Разработка грунта в траншеях экскаватором «обратная лопата» с ковшом вместимостью 0,5 (0,5-0,63) м3, в отвал группа грунтов: 2 |  | 1000 м3 |  | 0.24 | 57375 | 25039.88 |  | 25039.88 |  |  | 0 | 11.13 | [6 empty] | Разработка грунта в траншеях экскаватором «обратная лопата» с ковшом вместимостью 0,5 (0,5-0,63) м3, в отвал группа грунтов: 2
10 | ФЕР01-02-055-02 | Разработка грунта вручную с креплениями в траншеях шириной до 2 м, глубиной: до 2 м, группа грунтов 2 |  | 100 м3 |  | 0.2 | 49843.08 | 29273.65 | 29273.65 |  |  |  | 76.03 | 0 | [6 empty] | Разработка грунта вручную с креплениями в траншеях шириной до 2 м, глубиной: до 2 м, группа грунтов 2
11 | ФСЭМ-91.19.10-007 | Насосные станции с бензиновым двигателем давлением до 70 МПа |  | маш.-ч |  | 224 | 392.17 | 145220.55 |  | 145220.55 |  |  | 0 | 0 | [6 empty] | Насосные станции с бензиновым двигателем давлением до 70 МПа
12 | ФЕР01-02-067-03 | Крепление досками стенок котлованов и траншей шириной: от 2 до 3 м, глубиной до 3 м в грунтах мокрых |  | 100 м2 |  | 0.5 | 22432.79 | 19983.75 | 14809.06 | 1588.55 |  | 3586.14 | 38.1 | 1.02 | [6 empty] | Крепление досками стенок котлованов и траншей шириной: от 2 до 3 м, глубиной до 3 м в грунтах мокрых
13 | ФЕР22-01-011-10 | Демонтаж стальных водопроводных труб с гидравлическим испытанием диаметром: 400 мм |  | км |  | 0.036 | 466677.67 | 14686.72 | 8992.73 | 5693.99 |  |  | 18.91 | 5.7 | [6 empty] | Демонтаж стальных водопроводных труб с гидравлическим испытанием диаметром: 400 мм
14 | ОЕР4р-07-03-09 | Разделка конструкций из труб улеродистых и легированных сталей с перемещением и укладкой вручную: диаметр труб 426 мм |  | т |  | 3.7 | 3306.98 | 17384.55 | 16341.65 | 12.25 |  | 1030.65 | 32.04 | 0 | [6 empty] | Разделка конструкций из труб улеродистых и легированных сталей с перемещением и укладкой вручную: диаметр труб 426 мм
15 | ФССЦпг-01-01-01-027 | Погрузка металлолома (Прим.) |  | 1 т груза |  | 3.7 | 120.85 | 447.15 |  |  |  | 447.15 | 0 | 0 | [6 empty] | Погрузка металлолома (Прим.)
16 | ФССЦпг-03-21-01-010 | Перевозка грузов автомобилями-самосвалами грузоподъемностью 10 т работающих вне карьера на расстояние: I класс груза до 10 км |  | 1 т груза |  | 3.7 | 136.24 | 579.7 |  | 579.7 |  |  | 0 | 0 | [6 empty] | Перевозка грузов автомобилями-самосвалами грузоподъемностью 10 т работающих вне карьера на расстояние: I класс груза до 10 км
17 | ФЕР01-02-061-02 | Засыпка вручную траншей, пазух котлованов и ям, группа грунтов: 2 |  | 100 м3 |  | 0.2 | 22942.12 | 10188.49 | 10188.49 |  |  |  | 29.57 | 0 | [6 empty] | Засыпка вручную траншей, пазух котлованов и ям, группа грунтов: 2
18 | ФЕР01-01-033-01 | Засыпка траншей и котлованов с перемещением грунта до 5 м бульдозерами мощностью: 59 кВт (80 л.с.), группа грунтов 1 |  | 1000 м3 |  | 0.2 | 27743.65 | 9172.74 |  | 9172.74 |  |  | 0 | 2.28 | [6 empty] | Засыпка траншей и котлованов с перемещением грунта до 5 м бульдозерами мощностью: 59 кВт (80 л.с.), группа грунтов 1
19 | ФЕР01-01-036-01 | Планировка площадей бульдозерами мощностью: 59 кВт (80 л.с.) |  | 1000 м2 |  | 0.2 | 1405.25 | 464.61 |  | 464.61 |  |  | 0 | 0.12 | [6 empty] | Планировка площадей бульдозерами мощностью: 59 кВт (80 л.с.)
Монтажные работы | [19 empty] | Монтажные работы
20 | ФЕР23-01-001-01 | Устройство основания под трубопроводы: песчаного |  | 10 м3 |  | 0.2 | 3464.12 | 1442.9 | 1164.65 | 278.25 |  |  | 3.1 | 0.11 | [6 empty] | Устройство основания под трубопроводы: песчаного
21 | ФССЦ-02.3.01.02-0033 | Песок природный обогащенный для строительных работ средний |  | м3 |  | 2.2 | 1160.71 | 2553.56 |  |  |  | 2553.56 | 0 | 0 | [6 empty] | Песок природный обогащенный для строительных работ средний
22 | ФЕР22-01-021-08 | Укладка трубопроводов из полиэтиленовых труб диаметром: 315 мм |  | км |  | 1 | 174189.47 | 344136.73 | 225734.61 | 116109.23 |  | 2292.89 | 535.2 | 116.03 | [6 empty] | Укладка трубопроводов из полиэтиленовых труб диаметром: 315 мм
23 | ФССЦ-24.3.03.13-0427 | Трубы напорные полиэтиленовые, среднего типа, ПНД, номинальный наружный диаметр 315 мм |  | м |  | 1010 | 2441.25 | 2465662.5 |  |  |  | 2465662.5 | 0 | 0 | [6 empty] | Трубы напорные полиэтиленовые, среднего типа, ПНД, номинальный наружный диаметр 315 мм
24 | ФЕР22-05-005-05 | Протаскивание в футляр полиэтиленовых труб диаметром: 315 мм |  | 100 м трубы, уложенной в футляр |  | 10 | 47675.15 | 807579.88 | 597005.12 | 6800.26 |  | 203774.5 | 1350.69 | 1.49 | [6 empty] | Протаскивание в футляр полиэтиленовых труб диаметром: 315 мм
25 | ФЕР22-05-004-01 | Заделка битумом и прядью концов футляра диаметром: 400 мм |  | футляр |  | 1 | 2986.1 | 4140.84 | 1811.51 | 402.55 |  | 1926.78 | 4.4 | 0.07 | [6 empty] | Заделка битумом и прядью концов футляра диаметром: 400 мм
26 | ФЕР22-03-002-01 | Установка полиэтиленовых фасонных частей: отводов, колен, патрубков, переходов, муфт (применительно) |  | 10 шт |  | 0.8 | 3347.79 | 291574.81 | 2099.12 | 2864.67 | 286611.02 |  | 5.04 | 2.99 | [6 empty] | Установка полиэтиленовых фасонных частей: отводов, колен, патрубков, переходов, муфт (применительно)
27 | Прайс лист СТК Мегаполис | Втулка переходная 300х400 ПНД (применительно) |  | шт |  | 4 | 25462.5 | 101850 |  |  |  | 101850 | 0 | 0 | [6 empty] | Втулка переходная 300х400 ПНД (применительно)
28 | Прайс лист СТК Мегаполис | Отвод 90 ПНД Ду300 Ру8 (применительно) |  | шт |  | 2 | 8837.5 | 17675 |  |  |  | 17675 | 0 | 0 | [6 empty] | Отвод 90 ПНД Ду300 Ру8 (применительно)
29 | Прайс лист ООО "ТехнологииСтроительствоТрубоброводы" | Муфта ПНД электросварная пэ100 sdr11 315 мм |  | шт |  | 2 | 9628.98 | 19257.96 |  |  |  | 19257.96 | 0 | 0 | [6 empty] | Муфта ПНД электросварная пэ100 sdr11 315 мм
30 | ФЕР16-02-007-11 | Установка фланцевых соединений на стальных трубопроводах диаметром: 400 мм |  | соединение |  | 4 | 3441.83 | 23375.3 | 16220.61 | 1752.46 |  | 5402.23 | 35.59 | 0.53 | [6 empty] | Установка фланцевых соединений на стальных трубопроводах диаметром: 400 мм
31 | ФССЦ-23.8.03.11-0138 | Фланцы стальные плоские приварные с соединительным выступом, марка стали ВСт3сп2, ВСт3сп3, номинальное давление 1 МПа, номинальный диаметр 400 мм 400-10-01-1-B-Ст3сп5-III ГОСТ Р 54432-2011 |  | шт |  | 8 | 2239.9 | 17919.2 |  |  |  | 17919.2 | 0 | 0 | [6 empty] | Фланцы стальные плоские приварные с соединительным выступом, марка стали ВСт3сп2, ВСт3сп3, номинальное давление 1 МПа, номинальный диаметр 400 мм 400-10-01-1-B-Ст3сп5-III ГОСТ Р 54432-2011
Итоги по смете: | [21 empty] | Итоги по смете:
Итого прямые затраты (справочно) |  |  |  | 8: 4400559.83 | [8 empty] | Итого прямые затраты (справочно)
Строительные работы |  |  |  | 8: 6366260.88 | [8 empty] | Строительные работы
Монтажные работы |  |  |  | 8: 202684.6 | [8 empty] | Монтажные работы
Итого ФОТ (справочно) |  |  |  | 8: 1226455.41 | [8 empty] | Итого ФОТ (справочно)
Итого накладные расходы (справочно) |  |  |  | 8: 1411965.33 | [8 empty] | Итого накладные расходы (справочно)
Итого сметная прибыль (справочно) |  |  |  | 8: 756420.32 | [8 empty] | Итого сметная прибыль (справочно)
ВСЕГО по смете |  |  |  | 8: 6568945.48; Мат. 13: 2169.6253; Мат. 14: 146.0528 | [9 empty] | ВСЕГО по смете
Материалы заказчика |  |  |  | 8: 2077.9 | [8 empty] | Материалы заказчика