## 53-2022-64103
АО "БСК" | [14 empty] | АО "БСК"
(наименование стройки)
ЛОКАЛЬНЫЙ РЕСУРСНЫЙ СМЕТНЫЙ РАСЧЕТ № 53-2022-64103
(локальная смета)
на Восстановление элементов покрытия фронтона на осноывании предписания №106 от 26.11.2021г., Цех №53 | [15 empty] | на Восстановление элементов покрытия фронтона на осноывании предписания №106 от 26.11.2021г., Цех №53
(наименование работ и затрат, наименование объекта)
| Основание: | Дефектная ведомость [2079180] заявка 926 от 14.02.2022г. | [14 empty] | Дефектная ведомость [2079180] заявка 926 от 14.02.2022г.
| Сметная стоимость |  | 130560 | руб.
| строительных работ |  | 130560 | руб.
| Средства на оплату труда |  | 38934 | руб.
| Сметная трудоемкость |  | 146.89 | чел.час
Составлен(а) в текущих ценах по состоянию на
№ п/п | Обоснование | Наименование работ и затрат |  | Единица измерения | Количество |  | Сметная стоимость в текущих (прогнозных) ценах, руб. | [5 empty] | Т/з осн. раб. Всего | Т/з мех. Всего
[5 empty] | на ед. | всего | на ед. | Всего | В том числе
[9 empty] | Осн.З/п | Эк.Маш | З/пМех | Мат.
1 | 2 | 3 |  | 4 | 5 | 6 | 7 | 8 | 9 | 10 | 11 | 12 | 13 | 14
Раздел 1. ДВ № [2079180]: Восстановление элементов покрытия фронтона на основании предписания №106 от 26.11.2021г., ОС:1000200150, Здание санитарной лаборатории | [17 empty] | Раздел 1. ДВ № [2079180]: Восстановление элементов покрытия фронтона на основании предписания №106 от 26.11.2021г., ОС:1000200150, Здание санитарной лаборатории
1 | ФЕР08-07-001-02 Приказ Минстроя России от 26.12.2019 №876/пр | Установка и разборка наружных инвентарных лесов высотой до 16 м: трубчатых для прочих отделочных работ |  | 100 м2 |  | 1.44 | 15555.5 | 27849 | 22159 | 151 | 53 | 5539 | 82.84 | 0.14 |  |  |  |  | Установка и разборка наружных инвентарных лесов высотой до 16 м: трубчатых для прочих отделочных работ
2 | ФЕР46-04-001-04 Приказ Минстроя России от 26.12.2019 №876/пр | Разборка: кирпичных стен |  | м3 |  | 2 | 2560.73 | 5890 | 4479 | 1411 |  |  | 16.33 | 0 |  |  |  |  | Разборка: кирпичных стен
3 | ФЕР46-02-007-01 Приказ Минстроя России от 26.12.2019 №876/пр | Кладка отдельных участков кирпичных стен и заделка проемов в кирпичных стенах при объеме кладки в одном месте: до 5 м3 |  | м3 |  | 2 | 4523.1 | 10157 | 8511 | 9 |  | 1637 | 33.65 | 0 |  |  |  |  | Кладка отдельных участков кирпичных стен и заделка проемов в кирпичных стенах при объеме кладки в одном месте: до 5 м3
4 | ФССЦ-06.1.01.05-0056 Приказ Минстроя России от 26.12.2019 №876/пр | Кирпич керамический полнотелый с технологическими пустотами одинарный, размер 250х120х65 мм, марка 125 |  | 1000 шт |  | 0.8 | 12639.29 | 10111 |  |  |  | 10111 | 0 | 0 |  |  |  |  | Кирпич керамический полнотелый с технологическими пустотами одинарный, размер 250х120х65 мм, марка 125
5 | ФЕР10-01-010-01 Приказ Минстроя России от 26.12.2019 №876/пр | Установка элементов каркаса: из брусьев |  | м3 |  | 0.0408 | 20812.79 | 933 | 315 | 22 | 8 | 596 | 1.21 | 0.02 |  |  |  |  | Установка элементов каркаса: из брусьев
6 | ФЕР12-01-010-01 Приказ Минстроя России от 26.12.2019 №876/пр | Устройство мелких покрытий (брандмауэры, парапеты, свесы и т.п.) из листовой оцинкованной стали |  | 100 м2 |  | 0.1 | 27479.27 | 3584 | 3395 | 27 | 14 | 162 | 12.85 | 0.04 |  |  |  |  | Устройство мелких покрытий (брандмауэры, парапеты, свесы и т.п.) из листовой оцинкованной стали
7 | ФССЦ-08.3.05.05-0055 Приказ Минстроя России от 26.12.2019 №876/пр | Сталь листовая оцинкованная, толщина 0,55 мм |  | т |  | 0.0627 | 110551.85 | 6932 |  |  |  | 6932 | 0 | 0 |  |  |  |  | Сталь листовая оцинкованная, толщина 0,55 мм
8 | ФССЦпг-01-01-01-043 Приказ Минстроя России от 26.12.2019 №876/пр | Погрузо-разгрузочные работы при автомобильных перевозках: Погрузка мусора строительного с погрузкой экскаваторами емкостью ковша до 0,5 м3 |  | 1 т груза |  | 4 | 37.1 | 171 |  | 171 |  |  | 0 | 0 |  |  |  |  | Погрузо-разгрузочные работы при автомобильных перевозках: Погрузка мусора строительного с погрузкой экскаваторами емкостью ковша до 0,5 м3
9 | ФССЦпг-03-21-01-050 Приказ Минстроя России от 26.12.2019 №876/пр | Перевозка грузов автомобилями-самосвалами грузоподъемностью 10 т работающих вне карьера на расстояние: I класс груза до 50 км |  | 1 т груза |  | 4 | 307.18 | 1413 |  | 1413 |  |  | 0 | 0 |  |  |  |  | Перевозка грузов автомобилями-самосвалами грузоподъемностью 10 т работающих вне карьера на расстояние: I класс груза до 50 км
Итоги по смете: | [19 empty] | Итоги по смете:
Итого прямые затраты (справочно) |  |  |  | 8: 67040 | [6 empty] | Итого прямые затраты (справочно)
в том числе: | [20 empty] | в том числе:
Оплата труда рабочих |  |  |  | 8: 38859 | [6 empty] | Оплата труда рабочих
Эксплуатация машин |  |  |  | 8: 3204 | [6 empty] | Эксплуатация машин
в том числе оплата труда машинистов (Отм) |  |  |  | 8: 75 | [6 empty] | в том числе оплата труда машинистов (Отм)
Материалы |  |  |  | 8: 24977 | [6 empty] | Материалы
Строительные работы |  |  |  | 8: 130560 | [6 empty] | Строительные работы
Строительные работы |  |  |  | 8: 128976 | [6 empty] | Строительные работы
в том числе: | [20 empty] | в том числе:
оплата труда |  |  |  | 8: 38859 | [6 empty] | оплата труда
эксплуатация машин и механизмов |  |  |  | 8: 1620 | [6 empty] | эксплуатация машин и механизмов
в том числе оплата труда машинистов (ОТм) |  |  |  | 8: 75 | [6 empty] | в том числе оплата труда машинистов (ОТм)
материалы |  |  |  | 8: 24977 | [6 empty] | материалы
накладные расходы |  |  |  | 8: 41340 | [6 empty] | накладные расходы
сметная прибыль |  |  |  | 8: 22180 | [6 empty] | сметная прибыль
Транспортные расходы (перевозка), относимые на стоимость строительных работ |  |  |  | 8: 1584 | [6 empty] | Транспортные расходы (перевозка), относимые на стоимость строительных работ
Итого ФОТ (справочно) |  |  |  | 8: 38934 | [6 empty] | Итого ФОТ (справочно)
Итого накладные расходы (справочно) |  |  |  | 8: 41340 | [6 empty] | Итого накладные расходы (справочно)
Итого сметная прибыль (справочно) |  |  |  | 8: 22180 | [6 empty] | Итого сметная прибыль (справочно)
ВСЕГО по смете |  |  |  | 8: 130560; Мат. 13: 146.8892; Мат. 14: 0.20483 | [7 empty] | ВСЕГО по смете
10441373

## 68-2022-61071актуал.1
Цех №68 | [14 empty] | Цех №68
(наименование стройки)
ЛОКАЛЬНЫЙ РЕСУРСНЫЙ СМЕТНЫЙ РАСЧЕТ № 2-68-2022-61071актуал.1
(локальная смета)
на Ремонт наружного слоя кирпичной кладки стены здания по оси Ж-М, с отм.0,0 по 20,5м, Здание АДК-2, | [15 empty] | на Ремонт наружного слоя кирпичной кладки стены здания по оси Ж-М, с отм.0,0 по 20,5м, Здание АДК-2,
(наименование работ и затрат, наименование объекта)
| Основание: | Дефектная ведомость Заявка №426 | [14 empty] | Дефектная ведомость Заявка №426
| Сметная стоимость |  | 589266 | руб.
| строительных работ |  | 589266 | руб.
| Средства на оплату труда |  | 153941 | руб.
| Сметная трудоемкость |  | 502.43 | чел.час
| Составлен(а) в текущих ценах по состоянию на |  | 4кв.2021г. | [14 empty] | 4кв.2021г.
№ п/п | Обоснование | Наименование работ и затрат |  | Единица измерения | Количество |  | Сметная стоимость в текущих (прогнозных) ценах, руб. | [5 empty] | Т/з осн. раб. Всего | Т/з мех. Всего
[5 empty] | на ед. | всего | на ед. | Всего | В том числе
[9 empty] | Осн.З/п | Эк.Маш | З/пМех | Мат.
1 | 2 | 3 |  | 4 | 5 | 6 | 7 | 8 | 9 | 10 | 11 | 12 | 13 | 14
Раздел 1. Ремонт наружного слоя кирпичной кладки стены здания по оси Ж-М, с отм.0,0 по 20,5м, Здание АДК-2 ДВ [2072346] | [18 empty] | Раздел 1. Ремонт наружного слоя кирпичной кладки стены здания по оси Ж-М, с отм.0,0 по 20,5м, Здание АДК-2 ДВ [2072346]
1 | ФЕР08-07-001-02 Приказ Минстроя России от 26.12.2019 №876/пр | Установка и разборка наружных инвентарных лесов высотой до 16 м: трубчатых для прочих отделочных работ |  | 100 м2 |  | 1.95 | 15555.5 | 40714 | 33008 | 205 | 82 | 7501 | 112.18 | 0.2 | [5 empty] | Установка и разборка наружных инвентарных лесов высотой до 16 м: трубчатых для прочих отделочных работ
2 | ФЕР08-07-001-04 Приказ Минстроя России от 26.12.2019 №876/пр | На каждые последующие 4 м высоты наружных инвентарных лесов добавлять: к расценкам 08-07-001-01, 08-07-001-02 |  | 100 м2 |  | 0.7 | 1765.43 | 3596 | 3596 |  |  |  | 12.22 | 0 | [5 empty] | На каждые последующие 4 м высоты наружных инвентарных лесов добавлять: к расценкам 08-07-001-01, 08-07-001-02
3 | ФЕР46-04-001-04 Приказ Минстроя России от 26.12.2019 №876/пр | Разборка: кирпичных стен |  | м3 |  | 24.4 | 2560.73 | 77320 | 60115 | 17205 |  |  | 199.23 | 0 | [5 empty] | Разборка: кирпичных стен
4 | ФЕР08-02-001-01 Приказ Минстроя России от 26.12.2019 №876/пр | Кладка стен кирпичных наружных: простых при высоте этажа до 4 м |  | м3 |  | 24.4 | 1401.12 | 49600 | 41461 | 8056 | 5836 | 83 | 146.5 | 14.03 | [5 empty] | Кладка стен кирпичных наружных: простых при высоте этажа до 4 м
5 | ФССЦ-04.3.01.12-0005 Приказ Минстроя России от 26.12.2019 №876/пр | Раствор кладочный, цементно-известковый, М100 |  | м3 |  | 5.86 | 4050.42 | 23735 |  |  |  | 23735 | 0 | 0 | [5 empty] | Раствор кладочный, цементно-известковый, М100
6 | ФССЦ-06.1.01.05-0036 Приказ Минстроя России от 26.12.2019 №876/пр | Кирпич керамический одинарный, размер 250х120х65 мм, марка 125 |  | 1000 шт |  | 9.272 | 12202.68 | 113143 |  |  |  | 113143 | 0 | 0 | [5 empty] | Кирпич керамический одинарный, размер 250х120х65 мм, марка 125
7 | ФЕР06-03-004-09 Приказ Минстроя России от 30.06.2020 №352/пр | Установка закладных деталей весом: до 4 кг |  | т |  | 0.078 | 55968.13 | 6350 | 6309 | 41 | 15 |  | 20.42 | 0.04 | [5 empty] | Установка закладных деталей весом: до 4 кг
8 | ФССЦ-08.1.02.25-0031 Приказ Минстроя России от 26.12.2019 №876/пр | Ерш металлический строительный |  | кг |  | 78 | 90.51 | 7060 |  |  |  | 7060 | 0 | 0 | [5 empty] | Ерш металлический строительный
9 | ФЕРр58-20-1 Приказ Минстроя России от 26.12.2019 №876/пр | Смена обделок из листовой стали (поясков, сандриков, отливов, карнизов) шириной: до 0,4 м |  | 100 м |  | 0.071 | 12077.21 | 1064 | 982 | 6 | 4 | 76 | 3.38 | 0.01 | [5 empty] | Смена обделок из листовой стали (поясков, сандриков, отливов, карнизов) шириной: до 0,4 м
10 | ФССЦ-08.3.05.05-0055 Приказ Минстроя России от 26.12.2019 №876/пр | Сталь листовая оцинкованная, толщина 0,55 мм |  | т |  | 0.0103 | 110551.85 | 1139 |  |  |  | 1139 | 0 | 0 | [5 empty] | Сталь листовая оцинкованная, толщина 0,55 мм
11 | ФЕР46-02-009-02 Приказ Минстроя России от 26.12.2019 №876/пр | Отбивка штукатурки с поверхностей: стен и потолков кирпичных |  | 100 м2 |  | 0.06 | 5510.8 | 418 | 418 |  |  |  | 1.57 | 0 | [5 empty] | Отбивка штукатурки с поверхностей: стен и потолков кирпичных
12 | ФЕР15-02-019-03 Приказ Минстроя России от 26.12.2019 №876/пр | Сплошное выравнивание поверхностей (однослойное оштукатуривание) из сухих растворных смесей толщиной до 10 мм: стен |  | 100 м2 |  | 0.06 | 8897.45 | 776 | 749 | 27 | 33 |  | 2.58 | 0.08 | [5 empty] | Сплошное выравнивание поверхностей (однослойное оштукатуривание) из сухих растворных смесей толщиной до 10 мм: стен
13 | ФЕР15-02-019-07 Приказ Минстроя России от 26.12.2019 №876/пр | Сплошное выравнивание поверхностей (однослойное оштукатуривание) из сухих растворных смесей на каждый 1 мм изменения толщины слоя добавлять или исключать к расценке: 15-02-019-03 |  | 100 м2 |  | 0.06 | 849.99 | 742 | 715 | 27 | 32 |  | 2.46 | 0.08 | [5 empty] | Сплошное выравнивание поверхностей (однослойное оштукатуривание) из сухих растворных смесей на каждый 1 мм изменения толщины слоя добавлять или исключать к расценке: 15-02-019-03
14 | ФССЦ-14.4.01.02-0113 Приказ Минстроя России от 26.12.2019 №876/пр | Грунтовка акриловая, антисептическая, глубокого проникновения (Расход 0,1кг на 1м2) |  | кг |  | 0.6 | 68.95 | 41 |  |  |  | 41 | 0 | 0 | [5 empty] | Грунтовка акриловая, антисептическая, глубокого проникновения (Расход 0,1кг на 1м2)
15 | ФССЦ-04.3.02.05-0003 Приказ Минстроя России от 26.12.2019 №876/пр | Смесь штукатурная М 75, КНАУФ |  | кг |  | 102 | 16.5 | 1683 |  |  |  | 1683 | 0 | 0 | [5 empty] | Смесь штукатурная М 75, КНАУФ
16 | ФЕР15-02-019-03 Приказ Минстроя России от 26.12.2019 №876/пр | Сплошное выравнивание поверхностей (однослойное оштукатуривание) из сухих растворных смесей толщиной до 10 мм: стен |  | 100 м2 |  | 0.06 | 8897.45 | 776 | 749 | 27 | 33 |  | 2.58 | 0.08 | [5 empty] | Сплошное выравнивание поверхностей (однослойное оштукатуривание) из сухих растворных смесей толщиной до 10 мм: стен
17 | ФЕР15-02-019-07 Приказ Минстроя России от 26.12.2019 №876/пр | Сплошное выравнивание поверхностей (однослойное оштукатуривание) из сухих растворных смесей на каждый 1 мм изменения толщины слоя добавлять или исключать к расценке: 15-02-019-03 |  | 100 м2 |  | -0.06 | 849.99 | -519 | -500 | -19 | -23 |  | -1.72 | -0.05 | [5 empty] | Сплошное выравнивание поверхностей (однослойное оштукатуривание) из сухих растворных смесей на каждый 1 мм изменения толщины слоя добавлять или исключать к расценке: 15-02-019-03
18 | ФССЦ-14.4.01.02-0113 Приказ Минстроя России от 26.12.2019 №876/пр | Грунтовка акриловая, антисептическая, глубокого проникновения (Расход 0,1кг на 1м2) |  | кг |  | 0.6 | 68.95 | 41 |  |  |  | 41 | 0 | 0 | [5 empty] | Грунтовка акриловая, антисептическая, глубокого проникновения (Расход 0,1кг на 1м2)
19 | ФССЦ-04.3.02.09-1015 Приказ Минстроя России от 26.12.2019 №876/пр | Смеси сухие штукатурно-клеевые на цементной основе для наружных и внутренних работ, фракции 1,5 мм |  | кг |  | 15.3 | 28.41 | 435 |  |  |  | 435 | 0 | 0 | [5 empty] | Смеси сухие штукатурно-клеевые на цементной основе для наружных и внутренних работ, фракции 1,5 мм
20 | ФЕР15-04-019-07 Приказ Минстроя России от 14.10.2021 №746/пр | Окраска откосов акриловыми составами: с лесов вручную по подготовленной поверхности |  | 100 м2 |  | 0.06 | 3786.9 | 330 | 325 | 5 | 2 |  | 1.03 | 0.01 | [5 empty] | Окраска откосов акриловыми составами: с лесов вручную по подготовленной поверхности
21 | ФССЦ-14.3.02.01-0313 Приказ Минстроя России от 26.12.2019 №876/пр | Краска фасадная, АКРИАЛ |  | т |  | 0.00228 | 457471.03 | 1043 |  |  |  | 1043 | 0 | 0 | [5 empty] | Краска фасадная, АКРИАЛ
22 | ФССЦ-14.4.01.02-0113 Приказ Минстроя России от 26.12.2019 №876/пр | Грунтовка акриловая, антисептическая, глубокого проникновения |  | кг |  | 0.78 | 68.95 | 54 |  |  |  | 54 | 0 | 0 | [5 empty] | Грунтовка акриловая, антисептическая, глубокого проникновения
Мусор | [20 empty] | Мусор
23 | ФССЦпг-01-01-01-043 Приказ Минстроя России от 26.12.2019 №876/пр | Погрузо-разгрузочные работы при автомобильных перевозках: Погрузка мусора строительного с погрузкой экскаваторами емкостью ковша до 0,5 м3 |  | 1 т груза |  | 44.3 | 37.1 | 1890 |  | 1890 |  |  | 0 | 0 | [5 empty] | Погрузо-разгрузочные работы при автомобильных перевозках: Погрузка мусора строительного с погрузкой экскаваторами емкостью ковша до 0,5 м3
24 | ФССЦпг-03-21-01-050 Приказ Минстроя России от 26.12.2019 №876/пр | Перевозка грузов автомобилями-самосвалами грузоподъемностью 10 т работающих вне карьера на расстояние: I класс груза до 50 км |  | 1 т груза |  | 44.3 | 307.18 | 15649 |  | 15649 |  |  | 0 | 0 | [5 empty] | Перевозка грузов автомобилями-самосвалами грузоподъемностью 10 т работающих вне карьера на расстояние: I класс груза до 50 км
Итоги по смете: | [21 empty] | Итоги по смете:
Итого прямые затраты (справочно) |  |  |  | 8: 347080 | [8 empty] | Итого прямые затраты (справочно)
в том числе: | [22 empty] | в том числе:
Оплата труда рабочих |  |  |  | 8: 147927 | [8 empty] | Оплата труда рабочих
Эксплуатация машин |  |  |  | 8: 43119 | [8 empty] | Эксплуатация машин
в том числе оплата труда машинистов (Отм) |  |  |  | 8: 6014 | [8 empty] | в том числе оплата труда машинистов (Отм)
Материалы |  |  |  | 8: 156034 | [8 empty] | Материалы
Строительные работы |  |  |  | 8: 589266 | [8 empty] | Строительные работы
Строительные работы |  |  |  | 8: 571727 | [8 empty] | Строительные работы
в том числе: | [22 empty] | в том числе:
оплата труда |  |  |  | 8: 147927 | [8 empty] | оплата труда
эксплуатация машин и механизмов |  |  |  | 8: 25580 | [8 empty] | эксплуатация машин и механизмов
в том числе оплата труда машинистов (ОТм) |  |  |  | 8: 6014 | [8 empty] | в том числе оплата труда машинистов (ОТм)
материалы |  |  |  | 8: 156034 | [8 empty] | материалы
накладные расходы |  |  |  | 8: 156970 | [8 empty] | накладные расходы
сметная прибыль |  |  |  | 8: 85216 | [8 empty] | сметная прибыль
Транспортные расходы (перевозка), относимые на стоимость строительных работ |  |  |  | 8: 17539 | [8 empty] | Транспортные расходы (перевозка), относимые на стоимость строительных работ
Итого ФОТ (справочно) |  |  |  | 8: 153941 | [8 empty] | Итого ФОТ (справочно)
Итого накладные расходы (справочно) |  |  |  | 8: 156970 | [8 empty] | Итого накладные расходы (справочно)
Итого сметная прибыль (справочно) |  |  |  | 8: 85216 | [8 empty] | Итого сметная прибыль (справочно)
ВСЕГО по смете |  |  |  | 8: 589266; Мат. 13: 502.4295; Мат. 14: 14.4619 | [9 empty] | ВСЕГО по смете

## 68-2022-61072актуал.1 - Ресурсн
Цех №68 | [14 empty] | Цех №68
(наименование стройки)
ЛОКАЛЬНЫЙ РЕСУРСНЫЙ СМЕТНЫЙ РАСЧЕТ № 68-2022-61072актуал.1
(локальная смета)
на 68-2022-61072актуал.1, Ремонт наружного слоя кирпичной кладки стены здания по оси А-Ж с отм.0.0 по 56,5м, Здание АДК-2 | [15 empty] | на 68-2022-61072актуал.1, Ремонт наружного слоя кирпичной кладки стены здания по оси А-Ж с отм.0.0 по 56,5м, Здание АДК-2
(наименование работ и затрат, наименование объекта)
| Основание: | Дефектная ведомость Заявка №426 | [14 empty] | Дефектная ведомость Заявка №426
| Сметная стоимость |  | 4072206 | руб.
| строительных работ |  | 4072206 | руб.
| Средства на оплату труда |  | 1126994 | руб.
| Сметная трудоемкость |  | 3678.45 | чел.час
| Составлен(а) в текущих ценах по состоянию на |  | 4кв.2021г. | [14 empty] | 4кв.2021г.
№ п/п | Обоснование | Наименование работ и затрат |  | Единица измерения | Количество |  | Сметная стоимость в текущих (прогнозных) ценах, руб. | [5 empty] | Т/з осн. раб. Всего | Т/з мех. Всего
[5 empty] | на ед. | всего | на ед. | Всего | В том числе
[9 empty] | Осн.З/п | Эк.Маш | З/пМех | Мат.
1 | 2 | 3 |  | 4 | 5 | 6 | 7 | 8 | 9 | 10 | 11 | 12 | 13 | 14
Раздел 1. Ремонт наружного слоя кирпичной кладки стены здания по оси А-Ж с отм.0.0 по 56,5м, Здание АДК-2 ДВ [2072347] | [18 empty] | Раздел 1. Ремонт наружного слоя кирпичной кладки стены здания по оси А-Ж с отм.0.0 по 56,5м, Здание АДК-2 ДВ [2072347]
1 | ФЕР08-07-001-02 Приказ Минстроя России от 26.12.2019 №876/пр | Установка и разборка наружных инвентарных лесов высотой до 16 м: трубчатых для прочих отделочных работ |  | 100 м2 |  | 12 | 15555.5 | 250545 | 203126 | 1259 | 609 | 46160 | 690.35 | 1.21 | [5 empty] | Установка и разборка наружных инвентарных лесов высотой до 16 м: трубчатых для прочих отделочных работ
2 | ФЕР08-07-001-04 Приказ Минстроя России от 26.12.2019 №876/пр | На каждые последующие 4 м высоты наружных инвентарных лесов добавлять: к расценкам 08-07-001-01, 08-07-001-02 |  | 100 м2 |  | 8.6 | 1765.43 | 220871 | 220871 |  |  |  | 750.65 | 0 | [5 empty] | На каждые последующие 4 м высоты наружных инвентарных лесов добавлять: к расценкам 08-07-001-01, 08-07-001-02
3 | ФЕР46-04-001-04 Приказ Минстроя России от 26.12.2019 №876/пр | Разборка: кирпичных стен |  | м3 |  | 150 | 2560.73 | 475320 | 369557 | 105763 |  |  | 1224.75 | 0 | [5 empty] | Разборка: кирпичных стен
4 | ФЕР08-02-001-01 Приказ Минстроя России от 26.12.2019 №876/пр | Кладка стен кирпичных наружных: простых при высоте этажа до 4 м |  | м3 |  | 150 | 1412.63 | 306643 | 254883 | 49523 | 43526 | 2237 | 900.62 | 86.25 | [5 empty] | Кладка стен кирпичных наружных: простых при высоте этажа до 4 м
5 | ФССЦ-04.3.01.12-0005 Приказ Минстроя России от 26.12.2019 №876/пр | Раствор кладочный, цементно-известковый, М100 |  | м3 |  | 36 | 4050.42 | 145815 |  |  |  | 145815 | 0 | 0 | [5 empty] | Раствор кладочный, цементно-известковый, М100
6 | ФССЦ-06.1.01.05-0036 Приказ Минстроя России от 26.12.2019 №876/пр | Кирпич керамический одинарный, размер 250х120х65 мм, марка 125 |  | 1000 шт |  | 57 | 12202.68 | 695553 |  |  |  | 695553 | 0 | 0 | [5 empty] | Кирпич керамический одинарный, размер 250х120х65 мм, марка 125
7 | ФЕР06-03-004-09 Приказ Минстроя России от 30.06.2020 №352/пр | Установка закладных деталей весом: до 4 кг |  | т |  | 0.402 | 55968.13 | 32728 | 32516 | 212 | 96 |  | 105.27 | 0.19 | [5 empty] | Установка закладных деталей весом: до 4 кг
8 | ФССЦ-08.1.02.25-0031 Приказ Минстроя России от 26.12.2019 №876/пр | Ерш металлический строительный |  | кг |  | 402 | 90.51 | 36385 |  |  |  | 36385 | 0 | 0 | [5 empty] | Ерш металлический строительный
9 | ФЕРр58-3-1 Приказ Минстроя России от 26.12.2019 №876/пр | Разборка мелких покрытий и обделок из листовой стали: поясков, сандриков, желобов, отливов, свесов и т.п. |  | 100 м |  | 0.651 | 2198.08 | 1810 | 1810 |  |  |  | 6.81 | 0 | [5 empty] | Разборка мелких покрытий и обделок из листовой стали: поясков, сандриков, желобов, отливов, свесов и т.п.
Мусор | [20 empty] | Мусор
10 | ФССЦпг-01-01-01-043 Приказ Минстроя России от 26.12.2019 №876/пр | Погрузо-разгрузочные работы при автомобильных перевозках: Погрузка мусора строительного с погрузкой экскаваторами емкостью ковша до 0,5 м3 |  | 1 т груза |  | 270 | 37.1 | 11520 |  | 11520 |  |  | 0 | 0 | [5 empty] | Погрузо-разгрузочные работы при автомобильных перевозках: Погрузка мусора строительного с погрузкой экскаваторами емкостью ковша до 0,5 м3
11 | ФССЦпг-03-21-01-050 Приказ Минстроя России от 26.12.2019 №876/пр | Перевозка грузов автомобилями-самосвалами грузоподъемностью 10 т работающих вне карьера на расстояние: I класс груза до 50 км |  | 1 т груза |  | 270 | 307.18 | 95379 |  | 95379 |  |  | 0 | 0 | [5 empty] | Перевозка грузов автомобилями-самосвалами грузоподъемностью 10 т работающих вне карьера на расстояние: I класс груза до 50 км
Итоги по смете: | [21 empty] | Итоги по смете:
Итого прямые затраты (справочно) |  |  |  | 8: 2272569 | [8 empty] | Итого прямые затраты (справочно)
в том числе: | [22 empty] | в том числе:
Оплата труда рабочих |  |  |  | 8: 1082763 | [8 empty] | Оплата труда рабочих
Эксплуатация машин |  |  |  | 8: 263656 | [8 empty] | Эксплуатация машин
в том числе оплата труда машинистов (Отм) |  |  |  | 8: 44231 | [8 empty] | в том числе оплата труда машинистов (Отм)
Материалы |  |  |  | 8: 926150 | [8 empty] | Материалы
Строительные работы |  |  |  | 8: 4072206 | [8 empty] | Строительные работы
Строительные работы |  |  |  | 8: 3965307 | [8 empty] | Строительные работы
в том числе: | [22 empty] | в том числе:
оплата труда |  |  |  | 8: 1082763 | [8 empty] | оплата труда
эксплуатация машин и механизмов |  |  |  | 8: 156757 | [8 empty] | эксплуатация машин и механизмов
в том числе оплата труда машинистов (ОТм) |  |  |  | 8: 44231 | [8 empty] | в том числе оплата труда машинистов (ОТм)
материалы |  |  |  | 8: 926150 | [8 empty] | материалы
накладные расходы |  |  |  | 8: 1166507 | [8 empty] | накладные расходы
сметная прибыль |  |  |  | 8: 633130 | [8 empty] | сметная прибыль
Транспортные расходы (перевозка), относимые на стоимость строительных работ |  |  |  | 8: 106899 | [8 empty] | Транспортные расходы (перевозка), относимые на стоимость строительных работ
Итого ФОТ (справочно) |  |  |  | 8: 1126994 | [8 empty] | Итого ФОТ (справочно)
Итого накладные расходы (справочно) |  |  |  | 8: 1166507 | [8 empty] | Итого накладные расходы (справочно)
Итого сметная прибыль (справочно) |  |  |  | 8: 633130 | [8 empty] | Итого сметная прибыль (справочно)
ВСЕГО по смете |  |  |  | 8: 4072206; Мат. 13: 3678.4469; Мат. 14: 87.6482 | [9 empty] | ВСЕГО по смете

## 29189 Ремонт кирпичной кладки б
Цех № 47 | [14 empty] | Цех № 47
(наименование стройки)
ЛОКАЛЬНЫЙ РЕСУРСНЫЙ СМЕТНЫЙ РАСЧЕТ № 1-47-2021-29189 изм1 актуал
(локальная смета)
на Ремонт кирпичной кладки бокса на 60 автомашин, | [15 empty] | на Ремонт кирпичной кладки бокса на 60 автомашин,
(наименование работ и затрат, наименование объекта)
| Основание: | Смета № 1-47-2021-29189 изм1 актуал, Заявка № 2461, от 11.05.2021 | [14 empty] | Смета № 1-47-2021-29189 изм1 актуал, Заявка № 2461, от 11.05.2021
| Сметная стоимость |  | 121740 | руб.
| строительных работ |  | 121740 | руб.
| Средства на оплату труда |  | 34875 | руб.
| Сметная трудоемкость |  | 128.72 | чел.час
| Составлен(а) в текущих ценах по состоянию на |  | 3 кв. 2021 | [14 empty] | 3 кв. 2021
№ п/п | Обоснование | Наименование работ и затрат |  | Единица измерения | Количество |  | Сметная стоимость в текущих (прогнозных) ценах, руб. | [5 empty] | Т/з осн. раб. Всего | Т/з мех. Всего
[5 empty] | на ед. | всего | на ед. | Всего | В том числе
[9 empty] | Осн.З/п | Эк.Маш | З/пМех | Мат.
1 | 2 | 3 |  | 4 | 5 | 6 | 7 | 8 | 9 | 10 | 11 | 12 | 13 | 14
Раздел 1. Ремонт кирпичной кладки бокса на 60 автомашин ДВ № [744915] | [18 empty] | Раздел 1. Ремонт кирпичной кладки бокса на 60 автомашин ДВ № [744915]
1 | ФЕР08-07-001-02 Приказ Минстроя России от 26.12.2019 №876/пр | Установка и разборка наружных инвентарных лесов высотой до 16 м: трубчатых для прочих отделочных работ |  | 100 м2 |  | 0.44 | 15555.5 | 8509 | 6771 | 46 | 18 | 1692 | 25.31 | 0.04 | [5 empty] | Установка и разборка наружных инвентарных лесов высотой до 16 м: трубчатых для прочих отделочных работ
2 | ФЕРр53-15-7 Приказ Минстроя России от 26.12.2019 №876/пр | Ремонт внутренней поверхности кирпичных стен при глубине заделки: в 1/2 кирпича площадью в одном месте более 1 м2 |  | 100 м2 |  | 0.2 | 106485.57 | 24246 | 21392 | 1214 | 1026 | 1640 | 83.15 | 2.53 | [5 empty] | Ремонт внутренней поверхности кирпичных стен при глубине заделки: в 1/2 кирпича площадью в одном месте более 1 м2
15 | ФССЦ-06.1.01.05-0015 Приказ Минстроя России от 26.12.2019 №876/пр | Кирпич керамический лицевой, размер 250х120х65 мм, марка 100 |  | 1000 шт |  | 1.04 | 20639.37 | 21465 |  |  |  | 21465 | 0 | 0 | [5 empty] | Кирпич керамический лицевой, размер 250х120х65 мм, марка 100
3 | ФЕРр69-2-1 Приказ Минстроя России от 26.12.2019 №876/пр | Сверление отверстий: в кирпичных стенах электроперфоратором диаметром до 20 мм, толщина стен 0,5 кирпича |  | 100 отверстий |  | 0.8 | 1415.52 | 1302 | 1302 |  |  |  | 4.93 | 0 | [5 empty] | Сверление отверстий: в кирпичных стенах электроперфоратором диаметром до 20 мм, толщина стен 0,5 кирпича
16 | ФЕР06-03-004-09 Приказ Минстроя России от 30.06.2020 №352/пр | Установка закладных деталей весом: до 4 кг |  | т |  | 0.00632 | 55968.13 | 469 | 465 | 4 | 1 |  | 1.65 | 0 | [5 empty] | Установка закладных деталей весом: до 4 кг
5 | ФЕР46-04-008-01 Приказ Минстроя России от 26.12.2019 №876/пр | Разборка покрытий кровель: из рулонных материалов |  | 100 м2 |  | 0.15 | 3549.94 | 612 | 599 | 13 |  |  | 2.48 | 0 | [5 empty] | Разборка покрытий кровель: из рулонных материалов
6 | ФЕР12-01-017-01 Приказ Минстроя России от 26.12.2019 №876/пр | Устройство выравнивающих стяжек: цементно-песчаных толщиной 15 мм |  | 100 м2 |  | 0.15 | 8229.91 | 1643 | 1289 | 311 | 170 | 43 | 4.82 | 0.42 | [5 empty] | Устройство выравнивающих стяжек: цементно-песчаных толщиной 15 мм
7 | ФЕР12-01-017-02 Приказ Минстроя России от 26.12.2019 №876/пр | Устройство выравнивающих стяжек: на каждый 1 мм изменения толщины добавлять или исключать к расценке 12-01-017-01 |  | 100 м2 |  | 0.15 | 288.59 | 865 | 796 | 69 | 39 |  | 2.98 | 0.1 | [5 empty] | Устройство выравнивающих стяжек: на каждый 1 мм изменения толщины добавлять или исключать к расценке 12-01-017-01
8 | ФЕР12-01-016-02 Приказ Минстроя России от 26.12.2019 №876/пр | Огрунтовка оснований из бетона или раствора под водоизоляционный кровельный ковер: готовой эмульсией битумной |  | 100 м2 |  | 0.15 | 1680.04 | 291 | 150 | 9 | 3 | 132 | 0.56 | 0.01 | [5 empty] | Огрунтовка оснований из бетона или раствора под водоизоляционный кровельный ковер: готовой эмульсией битумной
9 | ФЕР12-01-002-09 Приказ Минстроя России от 09.02.2021 №51/пр. | Устройство кровель плоских из наплавляемых материалов: в два слоя |  | 100 м2 |  | 0.15 | 6133.09 | 1138 | 829 | 52 | 25 | 257 | 2.85 | 0.06 | [5 empty] | Устройство кровель плоских из наплавляемых материалов: в два слоя
4 | ФССЦ-12.1.02.04-0144 Приказ Минстроя России от 26.12.2019 №876/пр | Унифлекс: Экстра ТКП |  | м2 |  | 17.1 | 237.34 | 4059 |  |  |  | 4059 | 0 | 0 | [5 empty] | Унифлекс: Экстра ТКП
10 | ФССЦ-12.1.02.04-0145 Приказ Минстроя России от 26.12.2019 №876/пр | Унифлекс: Экстра ТПП |  | м2 |  | 17.4 | 220.33 | 3834 |  |  |  | 3834 | 0 | 0 | [5 empty] | Унифлекс: Экстра ТПП
17 | ФССЦпг-01-01-01-043 Приказ Минстроя России от 26.12.2019 №876/пр | Погрузо-разгрузочные работы при автомобильных перевозках: Погрузка мусора строительного с погрузкой экскаваторами емкостью ковша до 0,5 м3 |  | 1 т груза |  | 0.5 | 37.1 | 21 |  | 21 |  |  | 0 | 0 | [5 empty] | Погрузо-разгрузочные работы при автомобильных перевозках: Погрузка мусора строительного с погрузкой экскаваторами емкостью ковша до 0,5 м3
18 | ФССЦпг-03-01-01-050 Приказ Минстроя России от 26.12.2019 №876/пр | Перевозка грузов автомобилями бортовыми грузоподъемностью до 15 т на расстояние: I класс груза до 50 км |  | 4: 1 т груза; 6: 0.5; Мат. 13: 0; Мат. 14: 0 | [5 empty] | Перевозка грузов автомобилями бортовыми грузоподъемностью до 15 т на расстояние: I класс груза до 50 км
Итоги по смете: | [20 empty] | Итоги по смете:
Итого прямые затраты (справочно) |  |  |  | 8: 68454 | [7 empty] | Итого прямые затраты (справочно)
в том числе: | [21 empty] | в том числе:
Оплата труда рабочих |  |  |  | 8: 33593 | [7 empty] | Оплата труда рабочих
Эксплуатация машин |  |  |  | 8: 1739 | [7 empty] | Эксплуатация машин
в том числе оплата труда машинистов (Отм) |  |  |  | 8: 1282 | [7 empty] | в том числе оплата труда машинистов (Отм)
Материалы |  |  |  | 8: 33122 | [7 empty] | Материалы
Строительные работы |  |  |  | 8: 121740 | [7 empty] | Строительные работы
Строительные работы |  |  |  | 8: 121719 | [7 empty] | Строительные работы
в том числе: | [21 empty] | в том числе:
оплата труда |  |  |  | 8: 33593 | [7 empty] | оплата труда
эксплуатация машин и механизмов |  |  |  | 8: 1718 | [7 empty] | эксплуатация машин и механизмов
в том числе оплата труда машинистов (ОТм) |  |  |  | 8: 1282 | [7 empty] | в том числе оплата труда машинистов (ОТм)
материалы |  |  |  | 8: 33122 | [7 empty] | материалы
накладные расходы |  |  |  | 8: 33909 | [7 empty] | накладные расходы
сметная прибыль |  |  |  | 8: 19377 | [7 empty] | сметная прибыль
Транспортные расходы (перевозка), относимые на стоимость строительных работ |  |  |  | 8: 21 | [7 empty] | Транспортные расходы (перевозка), относимые на стоимость строительных работ
Итого ФОТ (справочно) |  |  |  | 8: 34875 | [7 empty] | Итого ФОТ (справочно)
Итого накладные расходы (справочно) |  |  |  | 8: 33909 | [7 empty] | Итого накладные расходы (справочно)
Итого сметная прибыль (справочно) |  |  |  | 8: 19377 | [7 empty] | Итого сметная прибыль (справочно)
ВСЕГО по смете |  |  |  | 8: 121740; Мат. 13: 128.7246; Мат. 14: 3.1638 | [8 empty] | ВСЕГО по смете

## вып.7472 из52294 изм.2 (рем кир
АО "БСК" | [14 empty] | АО "БСК"
(наименование стройки)
ЛОКАЛЬНЫЙ РЕСУРСНЫЙ СМЕТНЫЙ РАСЧЕТ № 2-82-2020-52294 изм.2 взамен изм.1
(локальная смета)
на Ремонт кирпичной кладки ЦИП-1., Цех №82 | [15 empty] | на Ремонт кирпичной кладки ЦИП-1., Цех №82
(наименование работ и затрат, наименование объекта)
| Основание: | Дефектная ведомость [2139325] заявка 2862 взамен 52294 | [14 empty] | Дефектная ведомость [2139325] заявка 2862 взамен 52294
| Сметная стоимость |  | 2971483 | руб.
| строительных работ |  | 2971483 | руб.
| Средства на оплату труда |  | 752743 | руб.
| Сметная трудоемкость |  | 2876.94 | чел.час
Составлен(а) в текущих ценах по состоянию на
№ п/п | Обоснование | Наименование работ и затрат |  | Единица измерения | Количество |  | Сметная стоимость в текущих (прогнозных) ценах, руб. | [5 empty] | Т/з осн. раб. Всего | Т/з мех. Всего
[5 empty] | на ед. | всего | на ед. | Всего | В том числе
[9 empty] | Осн.З/п | Эк.Маш | З/пМех | Мат.
1 | 2 | 3 |  | 4 | 5 | 6 | 7 | 8 | 9 | 10 | 11 | 12 | 13 | 14
Раздел 1. ДВ № [1798801]. Ремонт кирпичной кладки ЦИП-1, отм.+13,000. | [17 empty] | Раздел 1. ДВ № [1798801]. Ремонт кирпичной кладки ЦИП-1, отм.+13,000.
1 | ФЕР08-07-001-02 Приказ Минстроя России от 26.12.2019 №876/пр | Установка и разборка наружных инвентарных лесов высотой до 16 м: трубчатых для прочих отделочных работ |  | 100 м2 |  | 2.17 | 15555.5 | 41968 | 33393 | 228 | 92 | 8347 | 124.84 | 0.22 |  |  |  |  | Установка и разборка наружных инвентарных лесов высотой до 16 м: трубчатых для прочих отделочных работ
4 | ФЕР09-02-019-01 Приказ Минстроя России от 26.12.2019 №876/пр | Демонтаж унифицированных эстакад пролетом до 18 м: одноярусных |  | т |  | 0.5 | 24625.21 | 7640 | 5317 | 2323 | 726 |  | 17.85 | 1.72 |  |  |  |  | Демонтаж унифицированных эстакад пролетом до 18 м: одноярусных
5 | ФЕР09-02-019-01 Приказ Минстроя России от 26.12.2019 №876/пр | Монтаж унифицированных эстакад пролетом до 18 м: одноярусных |  | т |  | 0.5 | 24625.21 | 15707 | 8735 | 4149 | 1296 | 2823 | 29.33 | 3.08 |  |  |  |  | Монтаж унифицированных эстакад пролетом до 18 м: одноярусных
6 | ФССЦ-07.3.01.02-0002 Приказ Минстроя России от 26.12.2019 №876/пр | Эстакады открытые кабельные и для прокладки трубопроводов: пролетные строения, опоры, седла, кронштейны |  | т |  | 0.5 | 181531.35 | 90766 |  |  |  | 90766 | 0 | 0 |  |  |  |  | Эстакады открытые кабельные и для прокладки трубопроводов: пролетные строения, опоры, седла, кронштейны
7 | ФЕР09-03-040-01 Приказ Минстроя России от 26.12.2019 №876/пр | Монтаж защитных ограждений оборудования (прим. защитный козырек) |  | т |  | 0.35 | 26453.63 | 11999 | 10983 | 204 | 66 | 812 | 40.04 | 0.16 |  |  |  |  | Монтаж защитных ограждений оборудования (прим. защитный козырек)
8 | ФССЦ-07.2.07.12-0024 Приказ Минстроя России от 26.12.2019 №876/пр | Отдельные конструктивные элементы зданий и сооружений с преобладанием: толстолистовой стали, средняя масса сборочной единицы до 0,5 т |  | т |  | 0.35 | 221871.65 | 77655 |  |  |  | 77655 | 0 | 0 |  |  |  |  | Отдельные конструктивные элементы зданий и сооружений с преобладанием: толстолистовой стали, средняя масса сборочной единицы до 0,5 т
9 | ФЕРр53-15-2 Приказ Минстроя России от 26.12.2019 №876/пр | Ремонт лицевой поверхности наружных кирпичных стен при глубине заделки: в 1/2 кирпича площадью в одном месте более 1 м2 |  | 100 м2 |  | 5.85 | 102404.33 | 681742 | 625703 | 8150 | 2833 | 47889 | 2431.99 | 6.73 |  |  |  |  | Ремонт лицевой поверхности наружных кирпичных стен при глубине заделки: в 1/2 кирпича площадью в одном месте более 1 м2
10 | ФССЦ-04.3.01.12-0003 Приказ Минстроя России от 26.12.2019 №876/пр | Раствор кладочный, цементно-известковый, М50 |  | м3 |  | 14.04 | 3410.88 | 47889 |  |  |  | 47889 | 0 | 0 |  |  |  |  | Раствор кладочный, цементно-известковый, М50
11 | ФССЦ-06.1.01.05-0016 Приказ Минстроя России от 26.12.2019 №876/пр | Кирпич керамический лицевой, размер 250x120x65 мм, марка 125 |  | 1000 шт |  | 30.42 | 24970.45 | 759601 |  |  |  | 759601 | 0 | 0 |  |  |  |  | Кирпич керамический лицевой, размер 250x120x65 мм, марка 125
12 | ФЕР06-01-015-07 Приказ Минстроя России от 30.12.2016 №1039/пр | Установка закладных деталей весом: до 4 кг |  | т |  | 0.185 | 60871.66 | 14899 | 14828 | 71 | 40 |  | 52.8 | 0.1 |  |  |  |  | Установка закладных деталей весом: до 4 кг
13 | ФССЦ-08.1.02.25-0031 Приказ Минстроя России от 26.12.2019 №876/пр | Ерши металлические строительные |  | кг |  | 185 | 90.51 | 16744 |  |  |  | 16744 | 0 | 0 |  |  |  |  | Ерши металлические строительные
14 | ФЕРр61-10-1 Приказ Минстроя России от 26.12.2019 №876/пр | Ремонт штукатурки гладких фасадов по камню и бетону с земли и лесов: цементно-известковым раствором площадью отдельных мест до 5 м2 толщиной слоя до 20 мм |  | 100 м2 |  | 0.9 | 47085.71 | 48734 | 48731 | 3 |  |  | 180.09 | 0 |  |  |  |  | Ремонт штукатурки гладких фасадов по камню и бетону с земли и лесов: цементно-известковым раствором площадью отдельных мест до 5 м2 толщиной слоя до 20 мм
15 | ФССЦ-04.3.01.09-0014 Приказ Минстроя России от 26.12.2019 №876/пр | Раствор готовый кладочный цементный марки: 100 |  | м3 |  | 1.98 | 4220.96 | 8358 |  |  |  | 8358 | 0 | 0 |  |  |  |  | Раствор готовый кладочный цементный марки: 100
61 | ФССЦпг-01-01-01-043 Приказ Минстроя России от 26.12.2019 №876/пр | Погрузо-разгрузочные работы при автомобильных перевозках: Погрузка мусора строительного с погрузкой экскаваторами емкостью ковша до 0,5 м3 |  | 1 т груза |  | 150 | 37.1 | 6400 |  | 6400 |  |  | 0 | 0 |  |  |  |  | Погрузо-разгрузочные работы при автомобильных перевозках: Погрузка мусора строительного с погрузкой экскаваторами емкостью ковша до 0,5 м3
62 | ФССЦпг-03-21-01-050 Приказ Минстроя России от 26.12.2019 №876/пр | Перевозка грузов автомобилями-самосвалами грузоподъемностью 10 т работающих вне карьера на расстояние: I класс груза до 50 км |  | 1 т груза |  | 150 | 307.18 | 52989 |  | 52989 |  |  | 0 | 0 |  |  |  |  | Перевозка грузов автомобилями-самосвалами грузоподъемностью 10 т работающих вне карьера на расстояние: I класс груза до 50 км
Итоги по смете: | [19 empty] | Итоги по смете:
Итого прямые затраты (справочно) |  |  |  | 8: 1883091 | [6 empty] | Итого прямые затраты (справочно)
в том числе: | [20 empty] | в том числе:
Оплата труда рабочих |  |  |  | 8: 747690 | [6 empty] | Оплата труда рабочих
Эксплуатация машин |  |  |  | 8: 74517 | [6 empty] | Эксплуатация машин
в том числе оплата труда машинистов (Отм) |  |  |  | 8: 5053 | [6 empty] | в том числе оплата труда машинистов (Отм)
Материалы |  |  |  | 8: 1060884 | [6 empty] | Материалы
Строительные работы |  |  |  | 8: 2971483 | [6 empty] | Строительные работы
Строительные работы |  |  |  | 8: 2912094 | [6 empty] | Строительные работы
в том числе: | [20 empty] | в том числе:
оплата труда |  |  |  | 8: 747690 | [6 empty] | оплата труда
эксплуатация машин и механизмов |  |  |  | 8: 15128 | [6 empty] | эксплуатация машин и механизмов
в том числе оплата труда машинистов (ОТм) |  |  |  | 8: 5053 | [6 empty] | в том числе оплата труда машинистов (ОТм)
материалы |  |  |  | 8: 1060884 | [6 empty] | материалы
накладные расходы |  |  |  | 8: 698848 | [6 empty] | накладные расходы
сметная прибыль |  |  |  | 8: 389544 | [6 empty] | сметная прибыль
Транспортные расходы (перевозка), относимые на стоимость строительных работ |  |  |  | 8: 59389 | [6 empty] | Транспортные расходы (перевозка), относимые на стоимость строительных работ
Итого ФОТ (справочно) |  |  |  | 8: 752743 | [6 empty] | Итого ФОТ (справочно)
Итого накладные расходы (справочно) |  |  |  | 8: 698848 | [6 empty] | Итого накладные расходы (справочно)
Итого сметная прибыль (справочно) |  |  |  | 8: 389544 | [6 empty] | Итого сметная прибыль (справочно)
ВСЕГО по смете |  |  |  | 8: 2971483; Мат. 13: 2876.9377; Мат. 14: 11.9965 | [7 empty] | ВСЕГО по смете

## см 63858 капитальный ремонт зда
Производство АО "БСК" , цех № 82 | [14 empty] | Производство АО "БСК" , цех № 82
(наименование стройки)
ЛОКАЛЬНЫЙ РЕСУРСНЫЙ СМЕТНЫЙ РАСЧЕТ № 82-2022-63858
(локальная смета)
на Капитальный ремонт здания погрузки извести , здание цеха известковых печей №2, | [15 empty] | на Капитальный ремонт здания погрузки извести , здание цеха известковых печей №2,
(наименование работ и затрат, наименование объекта)
| Основание: | дефектная ведомость, заявка № 411 от 28.11. | [14 empty] | дефектная ведомость, заявка № 411 от 28.11.
| Сметная стоимость |  | 1476243 | руб.
| строительных работ |  | 1476243 | руб.
| Средства на оплату труда |  | 356216 | руб.
| Сметная трудоемкость |  | 1158.21 | чел.час
| Составлен(а) в текущих ценах по состоянию на |  | 1кв.2022г. | [14 empty] | 1кв.2022г.
№ п/п | Обоснование | Наименование работ и затрат |  | Единица измерения | Количество |  | Сметная стоимость в текущих (прогнозных) ценах, руб. | [5 empty] | Т/з осн. раб. Всего | Т/з мех. Всего
[5 empty] | на ед. | всего | на ед. | Всего | В том числе
[9 empty] | Осн.З/п | Эк.Маш | З/пМех | Мат.
1 | 2 | 3 |  | 4 | 5 | 6 | 7 | 8 | 9 | 10 | 11 | 12 | 13 | 14
Раздел 1. Ремонт здания погрузки извести ДВ № [2059857] здание известковых печей №2 ОС:1000300003 | [18 empty] | Раздел 1. Ремонт здания погрузки извести ДВ № [2059857] здание известковых печей №2 ОС:1000300003
Наружные работы | [19 empty] | Наружные работы
1 | ФЕР08-07-001-01 Приказ Минстроя России от 26.12.2019 №876/пр | Установка и разборка наружных инвентарных лесов высотой до 16 м: трубчатых для кладки облицовки |  | 100 м2 |  | 4.5 | 14126.34 | 87468 | 75997 | 472 | 213 | 10999 | 258.28 | 0.45 | [6 empty] | Установка и разборка наружных инвентарных лесов высотой до 16 м: трубчатых для кладки облицовки
2 | ФЕР46-04-001-04 Приказ Минстроя России от 26.12.2019 №876/пр | Разборка: кирпичных стен |  | м3 |  | 48 | 2560.73 | 152102 | 118258 | 33844 |  |  | 391.92 | 0 | [6 empty] | Разборка: кирпичных стен
3 | ФЕР08-02-001-02 Приказ Минстроя России от 26.12.2019 №876/пр | Кладка стен кирпичных наружных: простых при высоте этажа свыше 4 м |  | м3 |  | 48 | 1353.05 | 93989 | 79407 | 13866 | 11347 | 716 | 280.58 | 24.15 | [6 empty] | Кладка стен кирпичных наружных: простых при высоте этажа свыше 4 м
4 | ФССЦ-04.3.01.12-0005 Приказ Минстроя России от 26.12.2019 №876/пр | Раствор кладочный, цементно-известковый, М100 |  | м3 |  | 11.52 | 4050.42 | 46661 |  |  |  | 46661 | 0 | 0 | [6 empty] | Раствор кладочный, цементно-известковый, М100
5 | ФССЦ-06.1.01.05-0036 Приказ Минстроя России от 26.12.2019 №876/пр | Кирпич керамический одинарный, размер 250х120х65 мм, марка 125 |  | 1000 шт |  | 18.24 | 12202.68 | 222577 |  |  |  | 222577 | 0 | 0 | [6 empty] | Кирпич керамический одинарный, размер 250х120х65 мм, марка 125
6 | ФЕР06-03-004-09 Приказ Минстроя России от 30.06.2020 №352/пр | Установка закладных деталей весом: до 4 кг |  | т |  | 0.1264 | 55968.13 | 10291 | 10224 | 67 | 28 |  | 33.1 | 0.06 | [6 empty] | Установка закладных деталей весом: до 4 кг
7 | ФССЦ-08.1.02.25-0031 Приказ Минстроя России от 26.12.2019 №876/пр | Ерши металлические строительные |  | кг |  | 126.4 | 90.51 | 11440 |  |  |  | 11440 | 0 | 0 | [6 empty] | Ерши металлические строительные
Внутренние работы | [19 empty] | Внутренние работы
8 | ФЕР08-07-002-01 Приказ Минстроя России от 26.12.2019 №876/пр | Установка и разборка внутренних трубчатых инвентарных лесов: при высоте помещений до 6 м |  | 100 м2 горизонтальной проекции |  | 0.5 | 23951.53 | 19045 | 16390 | 162 | 73 | 2493 | 55.7 | 0.16 | [6 empty] | Установка и разборка внутренних трубчатых инвентарных лесов: при высоте помещений до 6 м
9 | ФЕР08-07-002-02 Приказ Минстроя России от 26.12.2019 №876/пр | Установка и разборка внутренних трубчатых инвентарных лесов: на каждые последующие 4 м высоты помещений добавлять к расценке 08-07-002-01 |  | 100 м2 горизонтальной проекции |  | 0.5 | 15677.44 | 12847 | 11627 | 99 | 45 | 1121 | 39.52 | 0.09 | [6 empty] | Установка и разборка внутренних трубчатых инвентарных лесов: на каждые последующие 4 м высоты помещений добавлять к расценке 08-07-002-01
10 | ФЕР46-02-009-02 Приказ Минстроя России от 26.12.2019 №876/пр | Отбивка штукатурки с поверхностей: стен и потолков кирпичных |  | 100 м2 |  | 0.45 | 5510.8 | 5411 | 5411 |  |  |  | 20.37 | 0 | [6 empty] | Отбивка штукатурки с поверхностей: стен и потолков кирпичных
11 | ФЕР15-02-033-03 Приказ Минстроя России от 09.02.2021 №51/пр. | Обивка поверхностей: сеткой проволочной тканой |  | 100 м2 |  | 0.5 | 86552.93 | 46324 | 6628 | 513 | 231 | 39183 | 23.82 | 0.49 | [6 empty] | Обивка поверхностей: сеткой проволочной тканой
12 | ФЕР46-08-003-02 Приказ Минстроя России от 26.12.2019 №876/пр | Приготовление сухой смеси МБР 300: механизированным способом (применительно) |  | м3 |  | 1.5 | 2508.32 | 4327 | 2428 | 1899 | 2623 |  | 9.19 | 6.14 | [6 empty] | Приготовление сухой смеси МБР 300: механизированным способом (применительно)
13 | ФЕР46-08-004-03 Приказ Минстроя России от 26.12.2019 №876/пр | Нанесение тиксотропной смеси МБР 300 вручную в один слой, толщина слоя 20 мм, на поверхности бетонных и железобетонных конструкций: : потолочные |  | 100 м2 |  | 0.5 | 14879.1 | 10718 | 9670 | 1048 | 472 |  | 31.65 | 1.01 | [6 empty] | Нанесение тиксотропной смеси МБР 300 вручную в один слой, толщина слоя 20 мм, на поверхности бетонных и железобетонных конструкций: : потолочные
14 | ФЕР46-08-004-09 Приказ Минстроя России от 26.12.2019 №876/пр | На каждые 5 мм изменения толщины слоя добавлять (уменьшать) к расценкам: 46-08-004-03, 46-08-004-06 |  | 100 м2 |  | 0.5 | 1612.65 | 2294 | 1770 | 524 | 236 |  | 5.79 | 0.5 | [6 empty] | На каждые 5 мм изменения толщины слоя добавлять (уменьшать) к расценкам: 46-08-004-03, 46-08-004-06
15 | ФССЦ-04.3.02.04-0314 Приказ Минстроя России от 26.12.2019 №876/пр | Смесь бетонная сухая мелкозернистая быстротвердеющая PC MIX TIXO тиксотропного типа (применительно: ремонтная смесь для бетона МБР 300 (расход материала на 1 м2 - 50 кг сухой смеси, при толщине 20 мм); (75кг*50 при толщине 30мм) |  | кг |  | 3750 | 39.27 | 147263 |  |  |  | 147263 | 0 | 0 | [6 empty] | Смесь бетонная сухая мелкозернистая быстротвердеющая PC MIX TIXO тиксотропного типа (применительно: ремонтная смесь для бетона МБР 300 (расход материала на 1 м2 - 50 кг сухой смеси, при толщине 20 мм); (75кг*50 при толщине 30мм)
16 | ФССЦ-01.7.03.01-0001 Приказ Минстроя России от 26.12.2019 №876/пр | Вода (расход материала: 0,2 л -1 кг) |  | 4: м3; 6: 0.75; Мат. 13: 0; Мат. 14: 0 | [6 empty] | Вода (расход материала: 0,2 л -1 кг)
17 | ФЕР13-03-001-11 Приказ Минстроя России от 26.12.2019 №876/пр | Огрунтовка бетонных и оштукатуренных поверхностей: грунт-шпатлевкой ЭП-0010, первый слой |  | 100 м2 |  | 0.5 | 6045.25 | 3704 | 1564 | 31 | 8 | 2109 | 4.14 | 0.02 | [6 empty] | Огрунтовка бетонных и оштукатуренных поверхностей: грунт-шпатлевкой ЭП-0010, первый слой
18 | ФЕР13-03-001-12 Приказ Минстроя России от 26.12.2019 №876/пр | Огрунтовка бетонных и оштукатуренных поверхностей: грунт-шпатлевкой ЭП-0010, последующий слой |  | 100 м2 |  | 0.5 | 4674.21 | 3016 | 1558 | 31 | 8 | 1427 | 4.13 | 0.02 | [6 empty] | Огрунтовка бетонных и оштукатуренных поверхностей: грунт-шпатлевкой ЭП-0010, последующий слой
Мусор | [19 empty] | Мусор
19 | ФССЦпг-01-01-01-043 Приказ Минстроя России от 26.12.2019 №876/пр | Погрузка мусора строительного с погрузкой экскаваторами емкостью ковша до 0,5 м3 |  | 1 т груза |  | 89 | 37.1 | 3797 |  | 3797 |  |  | 0 | 0 | [6 empty] | Погрузка мусора строительного с погрузкой экскаваторами емкостью ковша до 0,5 м3
20 | ФССЦпг-03-21-01-050 Приказ Минстроя России от 26.12.2019 №876/пр | Перевозка грузов автомобилями-самосвалами грузоподъемностью 10 т работающих вне карьера на расстояние: I класс груза до 50 км |  | 1 т груза |  | 89 | 307.18 | 31440 |  | 31440 |  |  | 0 | 0 | [6 empty] | Перевозка грузов автомобилями-самосвалами грузоподъемностью 10 т работающих вне карьера на расстояние: I класс груза до 50 км
Итоги по смете: | [21 empty] | Итоги по смете:
Итого прямые затраты (справочно) |  |  |  | 8: 914714 | [8 empty] | Итого прямые затраты (справочно)
в том числе: | [22 empty] | в том числе:
Оплата труда рабочих |  |  |  | 8: 340932 | [8 empty] | Оплата труда рабочих
Эксплуатация машин |  |  |  | 8: 87793 | [8 empty] | Эксплуатация машин
в том числе оплата труда машинистов (Отм) |  |  |  | 8: 15284 | [8 empty] | в том числе оплата труда машинистов (Отм)
Материалы |  |  |  | 8: 485989 | [8 empty] | Материалы
Строительные работы |  |  |  | 8: 1476243 | [8 empty] | Строительные работы
Строительные работы |  |  |  | 8: 1431275 | [8 empty] | Строительные работы
в том числе: | [22 empty] | в том числе:
оплата труда |  |  |  | 8: 338504 | [8 empty] | оплата труда
эксплуатация машин и механизмов |  |  |  | 8: 50657 | [8 empty] | эксплуатация машин и механизмов
в том числе оплата труда машинистов (ОТм) |  |  |  | 8: 12661 | [8 empty] | в том числе оплата труда машинистов (ОТм)
материалы |  |  |  | 8: 485989 | [8 empty] | материалы
накладные расходы |  |  |  | 8: 360574 | [8 empty] | накладные расходы
сметная прибыль |  |  |  | 8: 195551 | [8 empty] | сметная прибыль
Транспортные расходы (перевозка), относимые на стоимость строительных работ |  |  |  | 8: 35237 | [8 empty] | Транспортные расходы (перевозка), относимые на стоимость строительных работ
Отдельные виды работ и затрат, относимые на стоимость строительных работ |  |  |  | 8: 9731 | [8 empty] | Отдельные виды работ и затрат, относимые на стоимость строительных работ
в том числе: | [22 empty] | в том числе:
оплата труда |  |  |  | 8: 2428 | [8 empty] | оплата труда
эксплуатация машин и механизмов |  |  |  | 8: 1899 | [8 empty] | эксплуатация машин и механизмов
в том числе оплата труда машинистов (ОТм) |  |  |  | 8: 2623 | [8 empty] | в том числе оплата труда машинистов (ОТм)
накладные расходы |  |  |  | 8: 3687 | [8 empty] | накладные расходы
сметная прибыль |  |  |  | 8: 1717 | [8 empty] | сметная прибыль
Итого ФОТ (справочно) |  |  |  | 8: 356216 | [8 empty] | Итого ФОТ (справочно)
Итого накладные расходы (справочно) |  |  |  | 8: 364261 | [8 empty] | Итого накладные расходы (справочно)
Итого сметная прибыль (справочно) |  |  |  | 8: 197268 | [8 empty] | Итого сметная прибыль (справочно)
ВСЕГО по смете |  |  |  | 8: 1476243; Мат. 13: 1158.2054; Мат. 14: 33.0877 | [9 empty] | ВСЕГО по смете

## см.59377 актуал.1 КР наружной п
Цех № 59 | [14 empty] | Цех № 59
(наименование стройки)
ЛОКАЛЬНЫЙ РЕСУРСНЫЙ СМЕТНЫЙ РАСЧЕТ № 59-2022-59377 актуал.1
(локальная смета)
на Капитальный ремонт наружной паоверхности стены по оси 10-12 ряду Е1-И, | [15 empty] | на Капитальный ремонт наружной паоверхности стены по оси 10-12 ряду Е1-И,
(наименование работ и затрат, наименование объекта)
| Основание: | дефектная ведомость, смета № 59377, заявка № 402 | [14 empty] | дефектная ведомость, смета № 59377, заявка № 402
| Сметная стоимость |  | 552597 | руб.
| строительных работ |  | 552597 | руб.
| Средства на оплату труда |  | 122062 | руб.
| Сметная трудоемкость |  | 462.21 | чел.час
| Составлен(а) в текущих ценах по состоянию на |  | 1 кв. 2022 год | [14 empty] | 1 кв. 2022 год
№ п/п | Обоснование | Наименование работ и затрат |  | Единица измерения | Количество |  | Сметная стоимость в текущих (прогнозных) ценах, руб. | [5 empty] | Т/з осн. раб. Всего | Т/з мех. Всего
[5 empty] | на ед. | всего | на ед. | Всего | В том числе
[9 empty] | Осн.З/п | Эк.Маш | З/пМех | Мат.
1 | 2 | 3 |  | 4 | 5 | 6 | 7 | 8 | 9 | 10 | 11 | 12 | 13 | 14
Раздел 1. Ремонт наружной паоверхности стены по оси 10-12 ряду Е1-И, ОС:1000200134 ДВ № [2060990] | [18 empty] | Раздел 1. Ремонт наружной паоверхности стены по оси 10-12 ряду Е1-И, ОС:1000200134 ДВ № [2060990]
1 | ФЕР08-07-001-02 Приказ Минстроя России от 26.12.2019 №876/пр | Установка и разборка наружных инвентарных лесов высотой до 16 м: трубчатых для прочих отделочных работ |  | 100 м2 |  | 1.2 | 15555.5 | 23208 | 18466 | 126 | 43 | 4616 | 69.03 | 0.12 | [5 empty] | Установка и разборка наружных инвентарных лесов высотой до 16 м: трубчатых для прочих отделочных работ
2 | ФЕРр53-15-1 Приказ Минстроя России от 26.12.2019 №876/пр | Ремонт лицевой поверхности наружных кирпичных стен при глубине заделки: в 1/2 кирпича площадью в одном месте до 1 м2 |  | 100 м2 |  | 0.2 | 111720.44 | 25450 | 23531 | 279 | 82 | 1640 | 91.46 | 0.23 | [5 empty] | Ремонт лицевой поверхности наружных кирпичных стен при глубине заделки: в 1/2 кирпича площадью в одном месте до 1 м2
3 | ФССЦ-06.1.01.05-0035 Приказ Минстроя России от 26.12.2019 №876/пр | Кирпич керамический одинарный, марка 100, размер 250х120х65 мм |  | 1000 шт |  | 1.04 | 12924.63 | 13442 |  |  |  | 13442 | 0 | 0 | [5 empty] | Кирпич керамический одинарный, марка 100, размер 250х120х65 мм
4 | ФЕР06-03-004-09 Приказ Минстроя России от 30.06.2020 №352/пр | Установка закладных деталей весом: до 4 кг |  | т |  | 0.006 | 55968.13 | 444 | 441 | 3 | 1 |  | 1.57 | 0 | [5 empty] | Установка закладных деталей весом: до 4 кг
5 | ФССЦ-08.1.02.25-0031 Приказ Минстроя России от 26.12.2019 №876/пр | Ерш металлический строительный |  | кг |  | 6 | 90.51 | 543 |  |  |  | 543 | 0 | 0 | [5 empty] | Ерш металлический строительный
6 | ФЕРр61-28-1 Приказ Минстроя России от 26.12.2019 №876/пр | Устройство основания под штукатурку из металлической сетки: по кирпичным и бетонным поверхностям |  | 100 м2 |  | 1.2 | 89349.98 | 110792 | 27194 | 188 | 64 | 83410 | 112.61 | 0.18 | [5 empty] | Устройство основания под штукатурку из металлической сетки: по кирпичным и бетонным поверхностям
7 | ФЕР15-02-019-03 Приказ Минстроя России от 26.12.2019 №876/пр | Штукатурка поверхностей (однослойное оштукатуривание) из сухих растворных смесей толщиной до 10 мм: стен (прим.) |  | 100 м2 |  | 1.2 | 8910.8 | 14179 | 13617 | 546 | 572 | 16 | 51.56 | 1.6 | [5 empty] | Штукатурка поверхностей (однослойное оштукатуривание) из сухих растворных смесей толщиной до 10 мм: стен (прим.)
8 | ФЕР15-02-019-07 Приказ Минстроя России от 26.12.2019 №876/пр | Штукатурка поверхностей (однослойное оштукатуривание) из сухих растворных смесей на каждый 1 мм изменения толщины слоя добавлять или исключать к расценке: 15-02-019-03 (прим.) |  | 100 м2 |  | 1.2 | 851.32 | 13547 | 12992 | 539 | 554 | 16 | 49.2 | 1.55 | [5 empty] | Штукатурка поверхностей (однослойное оштукатуривание) из сухих растворных смесей на каждый 1 мм изменения толщины слоя добавлять или исключать к расценке: 15-02-019-03 (прим.)
9 | ФССЦ-04.3.02.09-1015 Приказ Минстроя России от 26.12.2019 №876/пр | Смеси сухие штукатурно-клеевые на цементной основе для наружных и внутренних работ, фракции 1,5 мм (для наружных работ) |  | кг |  | 2040 | 28.41 | 57956 |  |  |  | 57956 | 0 | 0 | [5 empty] | Смеси сухие штукатурно-клеевые на цементной основе для наружных и внутренних работ, фракции 1,5 мм (для наружных работ)
10 | ФССЦ-14.4.01.02-0113 Приказ Минстроя России от 26.12.2019 №876/пр | Грунтовка акриловая, антисептическая, глубокого проникновения |  | кг |  | 12 | 68.95 | 827 |  |  |  | 827 | 0 | 0 | [5 empty] | Грунтовка акриловая, антисептическая, глубокого проникновения
11 | ФЕР46-02-009-02 Приказ Минстроя России от 26.12.2019 №876/пр | Отбивка штукатурки с поверхностей: стен и потолков кирпичных |  | 100 м2 |  | 0.12 | 5510.8 | 760 | 760 |  |  |  | 3.15 | 0 | [5 empty] | Отбивка штукатурки с поверхностей: стен и потолков кирпичных
12 | ФЕР15-02-019-05 Приказ Минстроя России от 26.12.2019 №876/пр | Штукатурка поверхностей (однослойное оштукатуривание) из сухих растворных смесей толщиной до 10 мм: оконных и дверных откосов плоских (прим.) |  | 100 м2 |  | 0.12 | 22568.48 | 3587 | 3507 | 78 | 82 | 2 | 13.28 | 0.23 | [5 empty] | Штукатурка поверхностей (однослойное оштукатуривание) из сухих растворных смесей толщиной до 10 мм: оконных и дверных откосов плоских (прим.)
13 | ФЕР15-02-019-09 Приказ Минстроя России от 26.12.2019 №876/пр | Штукатурка поверхностей (однослойное оштукатуривание) из сухих растворных смесей на каждый 1 мм изменения толщины слоя добавлять или исключать к расценке: 15-02-019-05 (прим.) |  | 100 м2 |  | 0.12 | 2217.42 | 3524 | 3445 | 77 | 80 | 2 | 13.05 | 0.22 | [5 empty] | Штукатурка поверхностей (однослойное оштукатуривание) из сухих растворных смесей на каждый 1 мм изменения толщины слоя добавлять или исключать к расценке: 15-02-019-05 (прим.)
14 | ФССЦ-04.3.02.09-1015 Приказ Минстроя России от 26.12.2019 №876/пр | Смеси сухие штукатурно-клеевые на цементной основе для наружных и внутренних работ, фракции 1,5 мм (для наружных работ) |  | кг |  | 295.2 | 28.41 | 8387 |  |  |  | 8387 | 0 | 0 | [5 empty] | Смеси сухие штукатурно-клеевые на цементной основе для наружных и внутренних работ, фракции 1,5 мм (для наружных работ)
15 | ФССЦ-14.4.01.02-0113 Приказ Минстроя России от 26.12.2019 №876/пр | Грунтовка акриловая, антисептическая, глубокого проникновения |  | кг |  | 1.2 | 68.95 | 83 |  |  |  | 83 | 0 | 0 | [5 empty] | Грунтовка акриловая, антисептическая, глубокого проникновения
16 | ФЕР15-04-019-04 Приказ Минстроя России от 14.10.2021 №746/пр | Окраска фасадов акриловыми составами: с люлек краскопультом по подготовленной поверхности |  | 100 м2 |  | 1.32 | 5065.93 | 8984 | 7215 | 1766 | 41 | 3 | 23.17 | 0.11 | [5 empty] | Окраска фасадов акриловыми составами: с люлек краскопультом по подготовленной поверхности
17 | ФССЦ-14.3.02.01-0313 Приказ Минстроя России от 26.12.2019 №876/пр | Краска фасадная, АКРИАЛ |  | т |  | 0.05016 | 457471.03 | 22947 |  |  |  | 22947 | 0 | 0 | [5 empty] | Краска фасадная, АКРИАЛ
18 | ФССЦ-14.4.01.02-0113 Приказ Минстроя России от 26.12.2019 №876/пр | Грунтовка акриловая, антисептическая, глубокого проникновения |  | кг |  | 17.16 | 68.95 | 1183 |  |  |  | 1183 | 0 | 0 | [5 empty] | Грунтовка акриловая, антисептическая, глубокого проникновения
19 | ФЕР46-04-012-02 Приказ Минстроя России от 26.12.2019 №876/пр | Разборка деревянных заполнений проемов: оконных без подоконных досок |  | 100 м2 |  | 0.088 | 41103.15 | 4159 | 3841 | 318 | 279 |  | 15.34 | 0.78 | [5 empty] | Разборка деревянных заполнений проемов: оконных без подоконных досок
20 | ФЕР10-01-034-06 Приказ Минстроя России от 26.12.2019 №876/пр | Установка в жилых и общественных зданиях оконных блоков из ПВХ профилей: поворотных (откидных, поворотно-откидных) с площадью проема более 2 м2 двухстворчатых |  | 100 м2 |  | 0.088 | 102584.75 | 10284 | 4572 | 467 | 178 | 5245 | 16.9 | 0.5 | [5 empty] | Установка в жилых и общественных зданиях оконных блоков из ПВХ профилей: поворотных (откидных, поворотно-откидных) с площадью проема более 2 м2 двухстворчатых
21 | Прайс-лист КА № 11 | Блок оконный пластиковый: двустворчатый, с глухой и поворотно-откидной створкой, однокамерным стеклопакетом, размер 1000х2200 мм. Цена: 6810,42/1,2/6,98*1,02*1,03/2,2=388,29 руб/м2. |  | м2 |  | 8.8 | 5476.99 | 48198 |  |  |  | 48198 | 0 | 0 | [5 empty] | Блок оконный пластиковый: двустворчатый, с глухой и поворотно-откидной створкой, однокамерным стеклопакетом, размер 1000х2200 мм. Цена: 6810,42/1,2/6,98*1,02*1,03/2,2=388,29 руб/м2.
22 | ФЕРр58-20-1 Приказ Минстроя России от 26.12.2019 №876/пр | Смена обделок из листовой стали (поясков, сандриков, отливов, карнизов) шириной: до 0,4 м |  | 100 м |  | 0.04 | 12077.21 | 549 | 503 | 3 | 2 | 43 | 1.9 | 0.01 | [5 empty] | Смена обделок из листовой стали (поясков, сандриков, отливов, карнизов) шириной: до 0,4 м
23 | ФССЦ-08.3.05.05-0055 Приказ Минстроя России от 26.12.2019 №876/пр | Сталь листовая оцинкованная, толщина 0,55 мм |  | т |  | 0.0058 | 110551.85 | 641 |  |  |  | 641 | 0 | 0 | [5 empty] | Сталь листовая оцинкованная, толщина 0,55 мм
24 | ФССЦпг-01-01-01-043 Приказ Минстроя России от 26.12.2019 №876/пр | Погрузо-разгрузочные работы при автомобильных перевозках: Погрузка мусора строительного с погрузкой экскаваторами емкостью ковша до 0,5 м3 |  | 1 т груза |  | 5 | 37.1 | 213 |  | 213 |  |  | 0 | 0 | [5 empty] | Погрузо-разгрузочные работы при автомобильных перевозках: Погрузка мусора строительного с погрузкой экскаваторами емкостью ковша до 0,5 м3
25 | ФССЦпг-03-21-01-050 Приказ Минстроя России от 26.12.2019 №876/пр | Перевозка грузов автомобилями-самосвалами грузоподъемностью 10 т работающих вне карьера на расстояние: I класс груза до 50 км |  | 1 т груза |  | 5 | 307.18 | 1766 |  | 1766 |  |  | 0 | 0 | [5 empty] | Перевозка грузов автомобилями-самосвалами грузоподъемностью 10 т работающих вне карьера на расстояние: I класс груза до 50 км
Итоги по смете: | [20 empty] | Итоги по смете:
Итого прямые затраты (справочно) |  |  |  | 8: 375653 | [7 empty] | Итого прямые затраты (справочно)
в том числе: | [21 empty] | в том числе:
Оплата труда рабочих |  |  |  | 8: 120084 | [7 empty] | Оплата труда рабочих
Эксплуатация машин |  |  |  | 8: 6369 | [7 empty] | Эксплуатация машин
в том числе оплата труда машинистов (Отм) |  |  |  | 8: 1978 | [7 empty] | в том числе оплата труда машинистов (Отм)
Материалы |  |  |  | 8: 249200 | [7 empty] | Материалы
Строительные работы |  |  |  | 8: 552597 | [7 empty] | Строительные работы
Строительные работы |  |  |  | 8: 550618 | [7 empty] | Строительные работы
в том числе: | [21 empty] | в том числе:
оплата труда |  |  |  | 8: 120084 | [7 empty] | оплата труда
эксплуатация машин и механизмов |  |  |  | 8: 4390 | [7 empty] | эксплуатация машин и механизмов
в том числе оплата труда машинистов (ОТм) |  |  |  | 8: 1978 | [7 empty] | в том числе оплата труда машинистов (ОТм)
материалы |  |  |  | 8: 249200 | [7 empty] | материалы
накладные расходы |  |  |  | 8: 119017 | [7 empty] | накладные расходы
сметная прибыль |  |  |  | 8: 57927 | [7 empty] | сметная прибыль
Транспортные расходы (перевозка), относимые на стоимость строительных работ |  |  |  | 8: 1979 | [7 empty] | Транспортные расходы (перевозка), относимые на стоимость строительных работ
Итого ФОТ (справочно) |  |  |  | 8: 122062 | [7 empty] | Итого ФОТ (справочно)
Итого накладные расходы (справочно) |  |  |  | 8: 119017 | [7 empty] | Итого накладные расходы (справочно)
Итого сметная прибыль (справочно) |  |  |  | 8: 57927 | [7 empty] | Итого сметная прибыль (справочно)
ВСЕГО по смете |  |  |  | 8: 552597; Мат. 13: 462.2078; Мат. 14: 5.5462 | [8 empty] | ВСЕГО по смете

## Смета № 47-2022-65773 Капитальн
Цех № 47 | [14 empty] | Цех № 47
(наименование стройки)
ЛОКАЛЬНЫЙ РЕСУРСНЫЙ СМЕТНЫЙ РАСЧЕТ № 47-2022-65773
(локальная смета)
на Смета № 47-2022-65773 Капитальный ремонт кирпичной кладки стен здания АБК Хозцеха, | [15 empty] | на Смета № 47-2022-65773 Капитальный ремонт кирпичной кладки стен здания АБК Хозцеха,
(наименование работ и затрат, наименование объекта)
| Основание: | дефектная ведомость; заявка № 821 от 09.02.2022 г. | [14 empty] | дефектная ведомость; заявка № 821 от 09.02.2022 г.
| Сметная стоимость |  | 213175 | руб.
| строительных работ |  | 213175 | руб.
| Средства на оплату труда |  | 70183 | руб.
| Сметная трудоемкость |  | 259.96 | чел.час
| Составлен(а) в текущих ценах по состоянию на |  | 2 квартал 2022 год | [14 empty] | 2 квартал 2022 год
№ п/п | Обоснование | Наименование работ и затрат |  | Единица измерения | Количество |  | Сметная стоимость в текущих (прогнозных) ценах, руб. | [5 empty] | Т/з осн. раб. Всего | Т/з мех. Всего
[5 empty] | на ед. | всего | на ед. | Всего | В том числе
[9 empty] | Осн.З/п | Эк.Маш | З/пМех | Мат.
1 | 2 | 3 |  | 4 | 5 | 6 | 7 | 8 | 9 | 10 | 11 | 12 | 13 | 14
Раздел 1. Капитальный ремонт кирпичной кладки стен здания АБК хозцеха, ОС:1000100030, Здание цеха ДВ № [2026706] | [18 empty] | Раздел 1. Капитальный ремонт кирпичной кладки стен здания АБК хозцеха, ОС:1000100030, Здание цеха ДВ № [2026706]
1 | ФЕР08-07-001-01 Приказ Минстроя России от 26.12.2019 №876/пр | Установка и разборка наружных инвентарных лесов высотой до 16 м: трубчатых для кладки облицовки |  | 100 м2 |  | 0.54 | 14126.34 | 9668 | 8291 | 57 | 23 | 1320 | 30.99 | 0.05 | [5 empty] | Установка и разборка наружных инвентарных лесов высотой до 16 м: трубчатых для кладки облицовки
2 | ФЕР06-03-004-09 Приказ Минстроя России от 30.06.2020 №352/пр | Установка закладных деталей весом: до 4 кг (Ерши) |  | т |  | 0.0171 | 55968.13 | 1266 | 1257 | 9 | 3 |  | 4.48 | 0.01 | [5 empty] | Установка закладных деталей весом: до 4 кг (Ерши)
3 | ФССЦ-08.1.02.25-0031 Приказ Минстроя России от 26.12.2019 №876/пр | Ерш металлический строительный |  | кг |  | 17.1 | 90.51 | 1548 |  |  |  | 1548 | 0 | 0 | [5 empty] | Ерш металлический строительный
4 | ФЕРр53-15-7 Приказ Минстроя России от 26.12.2019 №876/пр | Ремонт внутренней поверхности кирпичных стен при глубине заделки: в 1/2 кирпича площадью в одном месте более 1 м2 |  | 100 м2 |  | 0.54 | 98299.46 | 61042 | 57757 | 3277 | 2852 | 8 | 224.49 | 6.83 | [5 empty] | Ремонт внутренней поверхности кирпичных стен при глубине заделки: в 1/2 кирпича площадью в одном месте более 1 м2
5 | ФССЦ-04.3.01.12-0005 Приказ Минстроя России от 26.12.2019 №876/пр | Раствор кладочный, цементно-известковый, М100 |  | м3 |  | 1.296 | 4050.42 | 5249 |  |  |  | 5249 | 0 | 0 | [5 empty] | Раствор кладочный, цементно-известковый, М100
6 | ФССЦ-06.1.01.05-0037 Приказ Минстроя России от 26.12.2019 №876/пр | Кирпич керамический одинарный, марка 150, размер 250х120х65 мм |  | 1000 шт |  | 2.808 | 10912.85 | 30643 |  |  |  | 30643 | 0 | 0 | [5 empty] | Кирпич керамический одинарный, марка 150, размер 250х120х65 мм
7 | ФССЦпг-01-01-01-043 Приказ Минстроя России от 26.12.2019 №876/пр | Мусор строительный с погрузкой экскаваторами емкостью ковша до 0,5 мЗ: погрузка |  | 1 т груза |  | 13 | 37.1 | 555 |  | 555 |  |  | 0 | 0 | [5 empty] | Мусор строительный с погрузкой экскаваторами емкостью ковша до 0,5 мЗ: погрузка
Итоги по смете: | [20 empty] | Итоги по смете:
Итого прямые затраты (справочно) |  |  |  | 8: 109971 | [7 empty] | Итого прямые затраты (справочно)
в том числе: | [21 empty] | в том числе:
Оплата труда рабочих |  |  |  | 8: 67305 | [7 empty] | Оплата труда рабочих
Эксплуатация машин |  |  |  | 8: 3898 | [7 empty] | Эксплуатация машин
в том числе оплата труда машинистов (Отм) |  |  |  | 8: 2878 | [7 empty] | в том числе оплата труда машинистов (Отм)
Материалы |  |  |  | 8: 38768 | [7 empty] | Материалы
Строительные работы |  |  |  | 8: 213175 | [7 empty] | Строительные работы
Строительные работы |  |  |  | 8: 212620 | [7 empty] | Строительные работы
в том числе: | [21 empty] | в том числе:
оплата труда |  |  |  | 8: 67305 | [7 empty] | оплата труда
эксплуатация машин и механизмов |  |  |  | 8: 3343 | [7 empty] | эксплуатация машин и механизмов
в том числе оплата труда машинистов (ОТм) |  |  |  | 8: 2878 | [7 empty] | в том числе оплата труда машинистов (ОТм)
материалы |  |  |  | 8: 38768 | [7 empty] | материалы
накладные расходы |  |  |  | 8: 66190 | [7 empty] | накладные расходы
сметная прибыль |  |  |  | 8: 37014 | [7 empty] | сметная прибыль
Транспортные расходы (перевозка), относимые на стоимость строительных работ |  |  |  | 8: 555 | [7 empty] | Транспортные расходы (перевозка), относимые на стоимость строительных работ
Итого ФОТ (справочно) |  |  |  | 8: 70183 | [7 empty] | Итого ФОТ (справочно)
Итого накладные расходы (справочно) |  |  |  | 8: 66190 | [7 empty] | Итого накладные расходы (справочно)
Итого сметная прибыль (справочно) |  |  |  | 8: 37014 | [7 empty] | Итого сметная прибыль (справочно)
ВСЕГО по смете |  |  |  | 8: 213175; Мат. 13: 259.9633; Мат. 14: 6.8934 | [8 empty] | ВСЕГО по смете

## смета№67822ремонт остеклени яот
цех№66 | [14 empty] | цех№66
(наименование стройки)
ЛОКАЛЬНЫЙ РЕСУРСНЫЙ СМЕТНЫЙ РАСЧЕТ № 66-2022-67822
(локальная смета)
на Ремонт остекления отделения АД-1, | [15 empty] | на Ремонт остекления отделения АД-1,
(наименование работ и затрат, наименование объекта)
| Основание: | дефектная ведомость, см№54222р27, заявка№1869 от 11.03.2022 | [14 empty] | дефектная ведомость, см№54222р27, заявка№1869 от 11.03.2022
| Сметная стоимость |  | 74450 | руб.
| строительных работ |  | 74450 | руб.
| Средства на оплату труда |  | 24697 | руб.
| Сметная трудоемкость |  | 85.56 | чел.час
| Составлен(а) в текущих ценах по состоянию на |  | 2кв. 2022г. 07.06.2022г. | [14 empty] | 2кв. 2022г. 07.06.2022г.
№ п/п | Обоснование | Наименование работ и затрат |  | Единица измерения | Количество |  | Сметная стоимость в текущих (прогнозных) ценах, руб. | [5 empty] | Т/з осн. раб. Всего | Т/з мех. Всего
[5 empty] | на ед. | всего | на ед. | Всего | В том числе
[9 empty] | Осн.З/п | Эк.Маш | З/пМех | Мат.
1 | 2 | 3 |  | 4 | 5 | 6 | 7 | 8 | 9 | 10 | 11 | 12 | 13 | 14
Раздел 1. Ремонт остекления отделения АД-1.ОС:1000300024 ДВ[2045549] | [18 empty] | Раздел 1. Ремонт остекления отделения АД-1.ОС:1000300024 ДВ[2045549]
1 | ФЕР08-07-001-02 Приказ Минстроя России от 26.12.2019 №876/пр | Установка и разборка наружных инвентарных лесов высотой до 16 м: трубчатых для прочих отделочных работ |  | 100 м2 |  | 0.5 | 15555.5 | 9325 | 7360 | 42 | 17 | 1923 | 25.01 | 0.04 | [5 empty] | Установка и разборка наружных инвентарных лесов высотой до 16 м: трубчатых для прочих отделочных работ
2 | ФЕРр63-2-3 Приказ Минстроя России от 26.12.2019 №876/пр | Смена стекол толщиной 4-6 мм в деревянных переплетах на штапиках: по замазке при площади стекол до 1,0 м2 |  | 100 м2 |  | 0.5 | 31447.29 | 17995 | 17208 | 208 | 112 | 579 | 60.55 | 0.29 | [5 empty] | Смена стекол толщиной 4-6 мм в деревянных переплетах на штапиках: по замазке при площади стекол до 1,0 м2
3 | ФССЦ-11.2.07.12-0001 Приказ Минстроя России от 26.12.2019 №876/пр | Штапик (раскладка), сечение 10х16 мм |  | м |  | 204 | 21.7 | 4427 |  |  |  | 4427 | 0 | 0 | [5 empty] | Штапик (раскладка), сечение 10х16 мм
4 | ФССЦ-01.8.02.06-0075 Приказ Минстроя России от 26.12.2019 №876/пр | Стекло листовое площадью до 1,0 м2, 1 группы, толщиной 4 мм, марки: М5 |  | м2 |  | 51.5 | 129.73 | 6681 |  |  |  | 6681 | 0 | 0 | [5 empty] | Стекло листовое площадью до 1,0 м2, 1 группы, толщиной 4 мм, марки: М5
5 | ФССЦпг-01-01-01-043 Приказ Минстроя России от 26.12.2019 №876/пр | Погрузо-разгрузочные работы при автомобильных перевозках: Погрузка мусора строительного с погрузкой экскаваторами емкостью ковша до 0,5 м3 |  | 1 т груза |  | 0.5 | 37.1 | 21 |  | 21 |  |  | 0 | 0 | [5 empty] | Погрузо-разгрузочные работы при автомобильных перевозках: Погрузка мусора строительного с погрузкой экскаваторами емкостью ковша до 0,5 м3
6 | ФССЦпг-03-21-01-050 Приказ Минстроя России от 26.12.2019 №876/пр | Перевозка грузов автомобилями-самосвалами грузоподъемностью 10 т работающих вне карьера на расстояние: I класс груза до 50 км |  | 1 т груза |  | 0.5 | 307.18 | 177 |  | 177 |  |  | 0 | 0 | [5 empty] | Перевозка грузов автомобилями-самосвалами грузоподъемностью 10 т работающих вне карьера на расстояние: I класс груза до 50 км
Итоги по смете: | [20 empty] | Итоги по смете:
Итого прямые затраты (справочно) |  |  |  | 8: 38626 | [7 empty] | Итого прямые затраты (справочно)
в том числе: | [21 empty] | в том числе:
Оплата труда рабочих |  |  |  | 8: 24568 | [7 empty] | Оплата труда рабочих
Эксплуатация машин |  |  |  | 8: 448 | [7 empty] | Эксплуатация машин
в том числе оплата труда машинистов (Отм) |  |  |  | 8: 129 | [7 empty] | в том числе оплата труда машинистов (Отм)
Материалы |  |  |  | 8: 13610 | [7 empty] | Материалы
Строительные работы |  |  |  | 8: 74450 | [7 empty] | Строительные работы
Строительные работы |  |  |  | 8: 74252 | [7 empty] | Строительные работы
в том числе: | [21 empty] | в том числе:
оплата труда |  |  |  | 8: 24568 | [7 empty] | оплата труда
эксплуатация машин и механизмов |  |  |  | 8: 250 | [7 empty] | эксплуатация машин и механизмов
в том числе оплата труда машинистов (ОТм) |  |  |  | 8: 129 | [7 empty] | в том числе оплата труда машинистов (ОТм)
материалы |  |  |  | 8: 13610 | [7 empty] | материалы
накладные расходы |  |  |  | 8: 23703 | [7 empty] | накладные расходы
сметная прибыль |  |  |  | 8: 12121 | [7 empty] | сметная прибыль
Транспортные расходы (перевозка), относимые на стоимость строительных работ |  |  |  | 8: 198 | [7 empty] | Транспортные расходы (перевозка), относимые на стоимость строительных работ
Итого ФОТ (справочно) |  |  |  | 8: 24697 | [7 empty] | Итого ФОТ (справочно)
Итого накладные расходы (справочно) |  |  |  | 8: 23703 | [7 empty] | Итого накладные расходы (справочно)
Итого сметная прибыль (справочно) |  |  |  | 8: 12121 | [7 empty] | Итого сметная прибыль (справочно)
ВСЕГО по смете |  |  |  | 8: 74450; Мат. 13: 85.56; Мат. 14: 0.32775 | [8 empty] | ВСЕГО по смете

## смета№67828ремонт остеклени яот
цех№66 | [14 empty] | цех№66
(наименование стройки)
ЛОКАЛЬНЫЙ РЕСУРСНЫЙ СМЕТНЫЙ РАСЧЕТ № 66-2022-67828
(локальная смета)
на Ремонт остекления отделения КД-3, | [15 empty] | на Ремонт остекления отделения КД-3,
(наименование работ и затрат, наименование объекта)
| Основание: | дефектная ведомость, см№54222р26, заявка№1869 от 11.03.2022 | [14 empty] | дефектная ведомость, см№54222р26, заявка№1869 от 11.03.2022
| Сметная стоимость |  | 176829 | руб.
| строительных работ |  | 176829 | руб.
| Средства на оплату труда |  | 56082 | руб.
| Сметная трудоемкость |  | 180.33 | чел.час
| Составлен(а) в текущих ценах по состоянию на |  | 2кв. 2022г. 08.06.2022г. | [14 empty] | 2кв. 2022г. 08.06.2022г.
№ п/п | Обоснование | Наименование работ и затрат |  | Единица измерения | Количество |  | Сметная стоимость в текущих (прогнозных) ценах, руб. | [5 empty] | Т/з осн. раб. Всего | Т/з мех. Всего
[5 empty] | на ед. | всего | на ед. | Всего | В том числе
[9 empty] | Осн.З/п | Эк.Маш | З/пМех | Мат.
1 | 2 | 3 |  | 4 | 5 | 6 | 7 | 8 | 9 | 10 | 11 | 12 | 13 | 14
Раздел 1. Ремонт остекления отделения КД-3.ОС:1000800001 ДВ[2045576] | [18 empty] | Раздел 1. Ремонт остекления отделения КД-3.ОС:1000800001 ДВ[2045576]
1 | ФЕР08-07-001-02 Приказ Минстроя России от 26.12.2019 №876/пр | Установка и разборка наружных инвентарных лесов высотой до 16 м: трубчатых для прочих отделочных работ |  | 100 м2 |  | 0.7 | 15555.5 | 13055 | 10304 | 59 | 26 | 2692 | 35.02 | 0.06 | [5 empty] | Установка и разборка наружных инвентарных лесов высотой до 16 м: трубчатых для прочих отделочных работ
2 | ФЕРр63-2-3 Приказ Минстроя России от 26.12.2019 №876/пр | Смена стекол толщиной 4-6 мм в деревянных переплетах на штапиках: по замазке при площади стекол до 1,0 м2 |  | 100 м2 |  | 0.4 | 31447.29 | 15773 | 15143 | 167 | 108 | 463 | 48.44 | 0.23 | [5 empty] | Смена стекол толщиной 4-6 мм в деревянных переплетах на штапиках: по замазке при площади стекол до 1,0 м2
3 | ФССЦ-11.2.07.12-0001 Приказ Минстроя России от 26.12.2019 №876/пр | Штапик (раскладка), сечение 10х16 мм |  | м |  | 163.2 | 21.7 | 3541 |  |  |  | 3541 | 0 | 0 | [5 empty] | Штапик (раскладка), сечение 10х16 мм
4 | ФССЦ-01.8.02.06-0075 Приказ Минстроя России от 26.12.2019 №876/пр | Стекло листовое площадью до 1,0 м2, 1 группы, толщиной 4 мм, марки: М5 |  | м2 |  | 41.2 | 129.73 | 5345 |  |  |  | 5345 | 0 | 0 | [5 empty] | Стекло листовое площадью до 1,0 м2, 1 группы, толщиной 4 мм, марки: М5
5 | ФЕРр63-2-3 Приказ Минстроя России от 26.12.2019 №876/пр | Смена стекол толщиной 4-6 мм в деревянных переплетах на штапиках: по замазке при площади стекол до 1,0 м2(Применительно листов поликарбоната) |  | 100 м2 |  | 0.8 | 31447.29 | 31546 | 30286 | 334 | 215 | 926 | 96.88 | 0.46 | [5 empty] | Смена стекол толщиной 4-6 мм в деревянных переплетах на штапиках: по замазке при площади стекол до 1,0 м2(Применительно листов поликарбоната)
6 | ФССЦ-11.3.03.19-0212 Приказ Минстроя России от 01.06.2020 №294/пр | Панель из поликарбоната, сотовая, бесцветная, толщина 6,0 мм |  | м2 |  | 82.4 | 342.04 | 28184 |  |  |  | 28184 | 0 | 0 | [5 empty] | Панель из поликарбоната, сотовая, бесцветная, толщина 6,0 мм
7 | ФССЦпг-01-01-01-043 Приказ Минстроя России от 26.12.2019 №876/пр | Погрузо-разгрузочные работы при автомобильных перевозках: Погрузка мусора строительного с погрузкой экскаваторами емкостью ковша до 0,5 м3 |  | 1 т груза |  | 0.5 | 37.1 | 21 |  | 21 |  |  | 0 | 0 | [5 empty] | Погрузо-разгрузочные работы при автомобильных перевозках: Погрузка мусора строительного с погрузкой экскаваторами емкостью ковша до 0,5 м3
8 | ФССЦпг-03-21-01-050 Приказ Минстроя России от 26.12.2019 №876/пр | Перевозка грузов автомобилями-самосвалами грузоподъемностью 10 т работающих вне карьера на расстояние: I класс груза до 50 км |  | 1 т груза |  | 0.5 | 307.18 | 177 |  | 177 |  |  | 0 | 0 | [5 empty] | Перевозка грузов автомобилями-самосвалами грузоподъемностью 10 т работающих вне карьера на расстояние: I класс груза до 50 км
Итоги по смете: | [20 empty] | Итоги по смете:
Итого прямые затраты (справочно) |  |  |  | 8: 97642 | [7 empty] | Итого прямые затраты (справочно)
в том числе: | [21 empty] | в том числе:
Оплата труда рабочих |  |  |  | 8: 55733 | [7 empty] | Оплата труда рабочих
Эксплуатация машин |  |  |  | 8: 758 | [7 empty] | Эксплуатация машин
в том числе оплата труда машинистов (Отм) |  |  |  | 8: 349 | [7 empty] | в том числе оплата труда машинистов (Отм)
Материалы |  |  |  | 8: 41151 | [7 empty] | Материалы
Строительные работы |  |  |  | 8: 176829 | [7 empty] | Строительные работы
Строительные работы |  |  |  | 8: 176631 | [7 empty] | Строительные работы
в том числе: | [21 empty] | в том числе:
оплата труда |  |  |  | 8: 55733 | [7 empty] | оплата труда
эксплуатация машин и механизмов |  |  |  | 8: 560 | [7 empty] | эксплуатация машин и механизмов
в том числе оплата труда машинистов (ОТм) |  |  |  | 8: 349 | [7 empty] | в том числе оплата труда машинистов (ОТм)
материалы |  |  |  | 8: 41151 | [7 empty] | материалы
накладные расходы |  |  |  | 8: 52540 | [7 empty] | накладные расходы
сметная прибыль |  |  |  | 8: 26647 | [7 empty] | сметная прибыль
Транспортные расходы (перевозка), относимые на стоимость строительных работ |  |  |  | 8: 198 | [7 empty] | Транспортные расходы (перевозка), относимые на стоимость строительных работ
Итого ФОТ (справочно) |  |  |  | 8: 56082 | [7 empty] | Итого ФОТ (справочно)
Итого накладные расходы (справочно) |  |  |  | 8: 52540 | [7 empty] | Итого накладные расходы (справочно)
Итого сметная прибыль (справочно) |  |  |  | 8: 26647 | [7 empty] | Итого сметная прибыль (справочно)
ВСЕГО по смете |  |  |  | 8: 176829; Мат. 13: 180.3315; Мат. 14: 0.74635 | [8 empty] | ВСЕГО по смете

## смета№67871ремонт остеклени яот
цех№66 | [14 empty] | цех№66
(наименование стройки)
ЛОКАЛЬНЫЙ РЕСУРСНЫЙ СМЕТНЫЙ РАСЧЕТ № 66-2022-67871
(локальная смета)
на Ремонт остекления отделения Карб.1, | [15 empty] | на Ремонт остекления отделения Карб.1,
(наименование работ и затрат, наименование объекта)
| Основание: | дефектная ведомость, см№54222р25, заявка№1869 от 11.03.2022 | [14 empty] | дефектная ведомость, см№54222р25, заявка№1869 от 11.03.2022
| Сметная стоимость |  | 62824 | руб.
| строительных работ |  | 62824 | руб.
| Средства на оплату труда |  | 21156 | руб.
| Сметная трудоемкость |  | 68.45 | чел.час
| Составлен(а) в текущих ценах по состоянию на |  | 2кв. 2022г. 08.06.2022г. | [14 empty] | 2кв. 2022г. 08.06.2022г.
№ п/п | Обоснование | Наименование работ и затрат |  | Единица измерения | Количество |  | Сметная стоимость в текущих (прогнозных) ценах, руб. | [5 empty] | Т/з осн. раб. Всего | Т/з мех. Всего
[5 empty] | на ед. | всего | на ед. | Всего | В том числе
[9 empty] | Осн.З/п | Эк.Маш | З/пМех | Мат.
1 | 2 | 3 |  | 4 | 5 | 6 | 7 | 8 | 9 | 10 | 11 | 12 | 13 | 14
Раздел 1. Ремонт остекления отделения Карб-1.ОС:1000300034 ДВ[2045559] | [18 empty] | Раздел 1. Ремонт остекления отделения Карб-1.ОС:1000300034 ДВ[2045559]
1 | ФЕР08-07-001-02 Приказ Минстроя России от 26.12.2019 №876/пр | Установка и разборка наружных инвентарных лесов высотой до 16 м: трубчатых для прочих отделочных работ |  | 100 м2 |  | 0.4 | 15555.5 | 7460 | 5888 | 34 | 15 | 1538 | 20.01 | 0.03 | [5 empty] | Установка и разборка наружных инвентарных лесов высотой до 16 м: трубчатых для прочих отделочных работ
2 | ФЕРр63-2-3 Приказ Минстроя России от 26.12.2019 №876/пр | Смена стекол толщиной 4-6 мм в деревянных переплетах на штапиках: по замазке при площади стекол до 1,0 м2 |  | 100 м2 |  | 0.4 | 31447.29 | 15773 | 15143 | 167 | 110 | 463 | 48.44 | 0.23 | [5 empty] | Смена стекол толщиной 4-6 мм в деревянных переплетах на штапиках: по замазке при площади стекол до 1,0 м2
3 | ФССЦ-11.2.07.12-0001 Приказ Минстроя России от 26.12.2019 №876/пр | Штапик (раскладка), сечение 10х16 мм |  | м |  | 163.2 | 21.7 | 3541 |  |  |  | 3541 | 0 | 0 | [5 empty] | Штапик (раскладка), сечение 10х16 мм
4 | ФССЦ-01.8.02.06-0075 Приказ Минстроя России от 26.12.2019 №876/пр | Стекло листовое площадью до 1,0 м2, 1 группы, толщиной 4 мм, марки: М5 |  | м2 |  | 41.2 | 129.73 | 5345 |  |  |  | 5345 | 0 | 0 | [5 empty] | Стекло листовое площадью до 1,0 м2, 1 группы, толщиной 4 мм, марки: М5
5 | ФССЦпг-01-01-01-043 Приказ Минстроя России от 26.12.2019 №876/пр | Погрузо-разгрузочные работы при автомобильных перевозках: Погрузка мусора строительного с погрузкой экскаваторами емкостью ковша до 0,5 м3 |  | 1 т груза |  | 0.4 | 37.1 | 17 |  | 17 |  |  | 0 | 0 | [5 empty] | Погрузо-разгрузочные работы при автомобильных перевозках: Погрузка мусора строительного с погрузкой экскаваторами емкостью ковша до 0,5 м3
6 | ФССЦпг-03-21-01-050 Приказ Минстроя России от 26.12.2019 №876/пр | Перевозка грузов автомобилями-самосвалами грузоподъемностью 10 т работающих вне карьера на расстояние: I класс груза до 50 км |  | 1 т груза |  | 0.4 | 307.18 | 141 |  | 141 |  |  | 0 | 0 | [5 empty] | Перевозка грузов автомобилями-самосвалами грузоподъемностью 10 т работающих вне карьера на расстояние: I класс груза до 50 км
Итоги по смете: | [20 empty] | Итоги по смете:
Итого прямые затраты (справочно) |  |  |  | 8: 32277 | [7 empty] | Итого прямые затраты (справочно)
в том числе: | [21 empty] | в том числе:
Оплата труда рабочих |  |  |  | 8: 21031 | [7 empty] | Оплата труда рабочих
Эксплуатация машин |  |  |  | 8: 359 | [7 empty] | Эксплуатация машин
в том числе оплата труда машинистов (Отм) |  |  |  | 8: 125 | [7 empty] | в том числе оплата труда машинистов (Отм)
Материалы |  |  |  | 8: 10887 | [7 empty] | Материалы
Строительные работы |  |  |  | 8: 62824 | [7 empty] | Строительные работы
Строительные работы |  |  |  | 8: 62666 | [7 empty] | Строительные работы
в том числе: | [21 empty] | в том числе:
оплата труда |  |  |  | 8: 21031 | [7 empty] | оплата труда
эксплуатация машин и механизмов |  |  |  | 8: 201 | [7 empty] | эксплуатация машин и механизмов
в том числе оплата труда машинистов (ОТм) |  |  |  | 8: 125 | [7 empty] | в том числе оплата труда машинистов (ОТм)
материалы |  |  |  | 8: 10887 | [7 empty] | материалы
накладные расходы |  |  |  | 8: 20221 | [7 empty] | накладные расходы
сметная прибыль |  |  |  | 8: 10326 | [7 empty] | сметная прибыль
Транспортные расходы (перевозка), относимые на стоимость строительных работ |  |  |  | 8: 158 | [7 empty] | Транспортные расходы (перевозка), относимые на стоимость строительных работ
Итого ФОТ (справочно) |  |  |  | 8: 21156 | [7 empty] | Итого ФОТ (справочно)
Итого накладные расходы (справочно) |  |  |  | 8: 20221 | [7 empty] | Итого накладные расходы (справочно)
Итого сметная прибыль (справочно) |  |  |  | 8: 10326 | [7 empty] | Итого сметная прибыль (справочно)
ВСЕГО по смете |  |  |  | 8: 62824; Мат. 13: 68.448; Мат. 14: 0.2622 | [8 empty] | ВСЕГО по смете