## 21-1309-36-23-73179изм.1
цех № 21 | [14 empty] | цех № 21
(наименование стройки)
ЛОКАЛЬНЫЙ РЕСУРСНЫЙ СМЕТНЫЙ РАСЧЕТ № 21-1309-36/23 АС- 73179изм.1
(локальная смета)
на Огнезащита несущих металлоконструкций, | [15 empty] | на Огнезащита несущих металлоконструкций,
(наименование работ и затрат, наименование объекта)
| Основание: | Пр 1309-36/23 АС, служебная записка заявка № 3010 от 20.06.2023 | [14 empty] | Пр 1309-36/23 АС, служебная записка заявка № 3010 от 20.06.2023
| Сметная стоимость |  | 7084767.26 | руб.
| строительных работ |  | 7084767.26 | руб.
| Средства на оплату труда |  | 1561352.76 | руб.
| Сметная трудоемкость |  | 4578.71 | чел.час
Составлен(а) в текущих ценах по состоянию на
№ п/п | Обоснование | Наименование работ и затрат |  | Единица измерения | Количество |  | Сметная стоимость в текущих (прогнозных) ценах, руб. | [5 empty] | Т/з осн. раб. Всего | Т/з мех. Всего
[5 empty] | на ед. | всего | на ед. | Всего | В том числе
[9 empty] | Осн.З/п | Эк.Маш | З/пМех | Мат.
1 | 2 | 3 |  | 4 | 5 | 6 | 7 | 8 | 9 | 10 | 11 | 12 | 13 | 14
Раздел 1. Огнезащита несущих металлоконструкций | [17 empty] | Раздел 1. Огнезащита несущих металлоконструкций
1 | ФЕР26-02-010-02 Приказ Минстроя России от 26.12.2019 №876/пр | Очистка и огрунтовка поверхности металлических конструкций перед нанесением огнезащитного покрытия |  | м2 |  | 1090.964 | 1809.86 | 2674600.33 | 1267664.51 | 624933.1 |  | 782002.72 | 4363.75 | 611.62 |  |  |  |  | Очистка и огрунтовка поверхности металлических конструкций перед нанесением огнезащитного покрытия
2 | ФССЦ-14.5.09.07-0023 Приказ Минстроя России от 26.12.2019 №876/пр | Растворитель марки: № 646 |  | кг |  | 34.474 | 86.06 | 2966.83 |  |  |  | 2966.83 | 0 | 0 |  |  |  |  | Растворитель марки: № 646
3 | Прайс | Триокор Праймер 1100 (расход 0,0025кг/м2(1мкм)*50мкм*1,43потери=0,179кг/м2) |  | кг |  | 195.01 | 379.59 | 74023.85 |  |  |  | 74023.85 | 0 | 0 |  |  |  |  | Триокор Праймер 1100 (расход 0,0025кг/м2(1мкм)*50мкм*1,43потери=0,179кг/м2)
ТРИОТЕРМ 3700 (Б4, Б5, Б6, Косынки и ребра жесткости стоек) | [19 empty] | ТРИОТЕРМ 3700 (Б4, Б5, Б6, Косынки и ребра жесткости стоек)
4 | ФЕР26-02-011-01 Приказ Минстроя России от 26.12.2019 №876/пр | Огнезащитное покрытие металлоконструкций краской по подготовленной поверхности,: толщина покрытия 1 мм |  | 100 м2 |  | 1.6728 | 8764.18 | 17217.75 | 7855.16 | 334.2 |  | 9028.39 | 21.66 | 0.02 |  |  |  |  | Огнезащитное покрытие металлоконструкций краской по подготовленной поверхности,: толщина покрытия 1 мм
5 | ФЕР26-02-011-02 Приказ Минстроя России от 26.12.2019 №876/пр | Огнезащитное покрытие металлоконструкций краской по подготовленной поверхности,: при изменении толщины покрытия на 0,3 мм |  | 100 м2 |  | 1.6728 | 740.11 | 7200.38 | 6884.8 | 315.58 |  |  | 18.23 | 0 |  |  |  |  | Огнезащитное покрытие металлоконструкций краской по подготовленной поверхности,: при изменении толщины покрытия на 0,3 мм
6 | Прайс | Огнезащитная краска для металлических конструкций ТРИОТЕРМ 3700 (Расход 3,23кг/м2*1,43 потери= 4,619) |  | кг |  | 772.64 | 408.5 | 315623.44 |  |  |  | 315623.44 | 0 | 0 |  |  |  |  | Огнезащитная краска для металлических конструкций ТРИОТЕРМ 3700 (Расход 3,23кг/м2*1,43 потери= 4,619)
ТРИОФЛЕЙМ АК 7700 (Б4, Б5, Б6, Косынки и ребра жесткости стоек) | [19 empty] | ТРИОФЛЕЙМ АК 7700 (Б4, Б5, Б6, Косынки и ребра жесткости стоек)
7 | ФЕР26-02-011-01 Приказ Минстроя России от 26.12.2019 №876/пр | Огнезащитное покрытие металлоконструкций краской по подготовленной поверхности,: толщина покрытия 1 мм |  | 100 м2 |  | 1.6728 | 8764.18 | 17217.96 | 7855.26 | 334.2 |  | 9028.5 | 21.66 | 0.02 |  |  |  |  | Огнезащитное покрытие металлоконструкций краской по подготовленной поверхности,: толщина покрытия 1 мм
8 | Прайс | Огнезащитная краска для металлических конструкций ТРИОФЛЕЙМ АК 7700 (Расход 1,673 при толщине 1мм*0,84мм*1,43) |  | кг |  | 270.2 | 416.25 | 112470.75 |  |  |  | 112470.75 | 0 | 0 |  |  |  |  | Огнезащитная краска для металлических конструкций ТРИОФЛЕЙМ АК 7700 (Расход 1,673 при толщине 1мм*0,84мм*1,43)
9 | Прайс | Огнезащитная краска для металлических конструкций ТРИОФЛЕЙМ АК 7700 (Расход 1,673расход при толщине 1мм*0,83мм*1,43) |  | 6: 65.23; 7: 416.25; 8: 27151.99; Мат. 12: 27151.99; Мат. 13: 0; Мат. 14: 0 |  |  |  |  | Огнезащитная краска для металлических конструкций ТРИОФЛЕЙМ АК 7700 (Расход 1,673расход при толщине 1мм*0,83мм*1,43)
ТРИОФЛЕЙМ АК 7700 (СК2) | [19 empty] | ТРИОФЛЕЙМ АК 7700 (СК2)
10 | ФЕР26-02-011-01 Приказ Минстроя России от 26.12.2019 №876/пр | Огнезащитное покрытие металлоконструкций краской по подготовленной поверхности,: толщина покрытия 1 мм |  | 100 м2 |  | 3.1775 | 8764.18 | 247650.24 | 14921.32 | 634.83 | 214944.16 | 17149.93 | 41.14 | 0.05 |  |  |  |  | Огнезащитное покрытие металлоконструкций краской по подготовленной поверхности,: толщина покрытия 1 мм
11 | ФЕР26-02-011-02 Приказ Минстроя России от 26.12.2019 №876/пр | Огнезащитное покрытие металлоконструкций краской по подготовленной поверхности,: при изменении толщины покрытия на 0,3 мм |  | 100 м2 |  | 3.1775 | 740.11 | 6838.76 | 6539.03 | 299.73 |  |  | 17.31 | 0 |  |  |  |  | Огнезащитное покрытие металлоконструкций краской по подготовленной поверхности,: при изменении толщины покрытия на 0,3 мм
12 | Прайс | Огнезащитная краска для металлических конструкций ТРИОФЛЕЙМ АК 7700 (Расход 1,673 при толщине 1мм*1,47мм*1,43) |  | кг |  | 1117.48 | 416.25 | 465151.05 |  |  |  | 465151.05 | 0 | 0 |  |  |  |  | Огнезащитная краска для металлических конструкций ТРИОФЛЕЙМ АК 7700 (Расход 1,673 при толщине 1мм*1,47мм*1,43)
ТРИОФЛЕЙМ АК 7700 ( Б1, Б2, Б3) | [19 empty] | ТРИОФЛЕЙМ АК 7700 ( Б1, Б2, Б3)
13 | ФЕР26-02-011-01 Приказ Минстроя России от 26.12.2019 №876/пр | Огнезащитное покрытие металлоконструкций краской по подготовленной поверхности,: толщина покрытия 1 мм |  | 100 м2 |  | 2.584 | 8764.18 | 26596.84 | 12134.14 | 516.24 |  | 13946.46 | 33.46 | 0.04 |  |  |  |  | Огнезащитное покрытие металлоконструкций краской по подготовленной поверхности,: толщина покрытия 1 мм
14 | ФЕР26-02-011-02 Приказ Минстроя России от 26.12.2019 №876/пр | Огнезащитное покрытие металлоконструкций краской по подготовленной поверхности,: при изменении толщины покрытия на 0,3 мм |  | 100 м2 |  | 2.584 | 740.11 | 2780.67 | 2658.8 | 121.87 |  |  | 7.04 | 0 |  |  |  |  | Огнезащитное покрытие металлоконструкций краской по подготовленной поверхности,: при изменении толщины покрытия на 0,3 мм
15 | Прайс | Огнезащитная краска для металлических конструкций ТРИОФЛЕЙМ АК 7700 (Расход 1,673 при толщине 1мм*1,31мм*1,43) |  | кг |  | 809.83 | 416.25 | 337091.74 |  |  |  | 337091.74 | 0 | 0 |  |  |  |  | Огнезащитная краска для металлических конструкций ТРИОФЛЕЙМ АК 7700 (Расход 1,673 при толщине 1мм*1,31мм*1,43)
ТРИОФЛЕЙМ АК 7700 (СК1) | [19 empty] | ТРИОФЛЕЙМ АК 7700 (СК1)
16 | ФЕР26-02-011-01 Приказ Минстроя России от 26.12.2019 №876/пр | Огнезащитное покрытие металлоконструкций краской по подготовленной поверхности,: толщина покрытия 1 мм |  | 100 м2 |  | 2.4883 | 8764.18 | 25612 | 11684.83 | 497.13 |  | 13430.04 | 32.22 | 0.04 |  |  |  |  | Огнезащитное покрытие металлоконструкций краской по подготовленной поверхности,: толщина покрытия 1 мм
17 | ФЕР26-02-011-02 Приказ Минстроя России от 26.12.2019 №876/пр | Огнезащитное покрытие металлоконструкций краской по подготовленной поверхности,: при изменении толщины покрытия на 0,3 мм |  | 100 м2 |  | 2.4883 | 740.11 | 2677.71 | 2560.35 | 117.36 |  |  | 6.78 | 0 |  |  |  |  | Огнезащитное покрытие металлоконструкций краской по подготовленной поверхности,: при изменении толщины покрытия на 0,3 мм
18 | Прайс | Огнезащитная краска для металлических конструкций ТРИОФЛЕЙМ АК 7700 (Расход 1,673 при толщине 1мм*1,35мм*1,43) |  | кг |  | 803.66 | 416.25 | 334523.48 |  |  |  | 334523.48 | 0 | 0 |  |  |  |  | Огнезащитная краска для металлических конструкций ТРИОФЛЕЙМ АК 7700 (Расход 1,673 при толщине 1мм*1,35мм*1,43)
ТРИОФЛЕЙМ АК 7700 (СК3) | [19 empty] | ТРИОФЛЕЙМ АК 7700 (СК3)
19 | ФЕР26-02-011-01 Приказ Минстроя России от 26.12.2019 №876/пр | Огнезащитное покрытие металлоконструкций краской по подготовленной поверхности,: толщина покрытия 1 мм |  | 100 м2 |  | 0.987 | 8764.18 | 10159.09 | 4634.83 | 197.19 |  | 5327.07 | 12.78 | 0.01 |  |  |  |  | Огнезащитное покрытие металлоконструкций краской по подготовленной поверхности,: толщина покрытия 1 мм
20 | ФЕР26-02-011-02 Приказ Минстроя России от 26.12.2019 №876/пр | Огнезащитное покрытие металлоконструкций краской по подготовленной поверхности,: при изменении толщины покрытия на 0,3 мм |  | 100 м2 |  | 0.987 | 740.11 | 1062.13 | 1015.57 | 46.56 |  |  | 2.69 | 0 |  |  |  |  | Огнезащитное покрытие металлоконструкций краской по подготовленной поверхности,: при изменении толщины покрытия на 0,3 мм
21 | Прайс | Огнезащитная краска для металлических конструкций ТРИОФЛЕЙМ АК 7700 (Расход 1,673 при толщине 1мм*1,34мм*1,43) |  | кг |  | 316.41 | 416.25 | 131705.66 |  |  |  | 131705.66 | 0 | 0 |  |  |  |  | Огнезащитная краска для металлических конструкций ТРИОФЛЕЙМ АК 7700 (Расход 1,673 при толщине 1мм*1,34мм*1,43)
Итоги по смете: | [20 empty] | Итоги по смете:
Итого прямые затраты (справочно) |  |  |  | 8: 4840322.65 | [7 empty] | Итого прямые затраты (справочно)
в том числе: | [21 empty] | в том числе:
Оплата труда рабочих |  |  |  | 8: 1346408.6 | [7 empty] | Оплата труда рабочих
Эксплуатация машин |  |  |  | 8: 628347.99 | [7 empty] | Эксплуатация машин
Оплата труда машинистов (Отм) |  |  |  | 8: 214944.16 | [7 empty] | Оплата труда машинистов (Отм)
Материалы |  |  |  | 8: 2650621.9 | [7 empty] | Материалы
Строительные работы |  |  |  | 8: 7084767.26 | [7 empty] | Строительные работы
в том числе: | [21 empty] | в том числе:
оплата труда |  |  |  | 8: 1346408.6 | [7 empty] | оплата труда
эксплуатация машин и механизмов |  |  |  | 8: 628347.99 | [7 empty] | эксплуатация машин и механизмов
оплата труда машинистов (Отм) |  |  |  | 8: 214944.16 | [7 empty] | оплата труда машинистов (Отм)
материалы |  |  |  | 8: 2650621.9 | [7 empty] | материалы
накладные расходы |  |  |  | 8: 1514512.2 | [7 empty] | накладные расходы
сметная прибыль |  |  |  | 8: 729932.41 | [7 empty] | сметная прибыль
Итого ФОТ (справочно) |  |  |  | 8: 1561352.76 | [7 empty] | Итого ФОТ (справочно)
Итого накладные расходы (справочно) |  |  |  | 8: 1514512.2 | [7 empty] | Итого накладные расходы (справочно)
Итого сметная прибыль (справочно) |  |  |  | 8: 729932.41 | [7 empty] | Итого сметная прибыль (справочно)
ВСЕГО по смете |  |  |  | 8: 7084767.26; Мат. 13: 4578.7067; Мат. 14: 611.8031 | [8 empty] | ВСЕГО по смете

## 21-2023-66345 актуал1
цех № 21 | [14 empty] | цех № 21
(наименование стройки)
ЛОКАЛЬНЫЙ РЕСУРСНЫЙ СМЕТНЫЙ РАСЧЕТ № 21-2023-66345 актуал1
(локальная смета)
на Нанесение огнезащиты на стальную лестницу в к 702, | [15 empty] | на Нанесение огнезащиты на стальную лестницу в к 702,
(наименование работ и затрат, наименование объекта)
| Основание: | Актуал сметы 66345 исп Стрижков, Заявка №3073, от 29.06.2023 | [14 empty] | Актуал сметы 66345 исп Стрижков, Заявка №3073, от 29.06.2023
| Сметная стоимость |  | 178588.37 | руб.
| строительных работ |  | 178588.37 | руб.
| Средства на оплату труда |  | 23343.62 | руб.
| Сметная трудоемкость |  | 40.53 | чел.час
Составлен(а) в текущих ценах по состоянию на
№ п/п | Обоснование | Наименование работ и затрат |  | Единица измерения | Количество |  | Сметная стоимость в текущих (прогнозных) ценах, руб. | [5 empty] | Т/з осн. раб. Всего | Т/з мех. Всего
[5 empty] | на ед. | всего | на ед. | Всего | В том числе
[9 empty] | Осн.З/п | Эк.Маш | З/пМех | Мат.
1 | 2 | 3 |  | 4 | 5 | 6 | 7 | 8 | 9 | 10 | 11 | 12 | 13 | 14
Раздел 1. ДВ № [2036625]. Нанесение огнезащиты на стальную лестницу в к 702, ОС:0058162 | [17 empty] | Раздел 1. ДВ № [2036625]. Нанесение огнезащиты на стальную лестницу в к 702, ОС:0058162
1 | ФЕР13-06-002-01 Приказ Минстроя России от 26.12.2019 №876/пр | Очистка кварцевым песком: сплошных наружных поверхностей |  | м2 |  | 50 | 505.79 | 46979.54 | 4994.4 | 31418.09 | 10567.05 |  | 17.19 | 29.47 |  |  |  |  | Очистка кварцевым песком: сплошных наружных поверхностей
2 | ФССЦ-01.7.17.08-0001 Приказ Минстроя России от 26.12.2019 №876/пр | Купрошлак |  | т |  | 1.6 | 4239.08 | 6782.53 |  |  |  | 6782.53 | 0 | 0 |  |  |  |  | Купрошлак
3 | ФЕР13-06-004-01 Приказ Минстроя России от 26.12.2019 №876/пр | Обеспыливание поверхности |  | м2 |  | 50 | 20.31 | 1475.75 | 1344.65 | 131.1 |  |  | 4.63 | 0 |  |  |  |  | Обеспыливание поверхности
4 | ФЕР13-07-001-02 Приказ Минстроя России от 26.12.2019 №876/пр | Обезжиривание поверхностей аппаратов и трубопроводов диаметром до 500 мм: уайт-спиритом |  | 100 м2 |  | 0.5 | 8110.17 | 4622.22 | 1787.13 | 27.87 |  | 2807.22 | 6 | 0.02 |  |  |  |  | Обезжиривание поверхностей аппаратов и трубопроводов диаметром до 500 мм: уайт-спиритом
5 | ФЕР13-03-002-04 Приказ Минстроя России от 26.12.2019 №876/пр | Огрунтовка металлических поверхностей за один раз: грунтовкой ГФ-021 |  | 100 м2 |  | 0.5 | 3094.5 | 1955.47 | 1273.5 | 33.26 |  | 648.71 | 3.51 | 0.01 |  |  |  |  | Огрунтовка металлических поверхностей за один раз: грунтовкой ГФ-021
6 | ФЕР26-02-011-01 Приказ Минстроя России от 26.12.2019 №876/пр | Огнезащитное покрытие металлоконструкций краской по подготовленной поверхности,: толщина покрытия 1 мм (с пределом огнестойкости 2 часа) |  | 100 м2 |  | 0.5 | 8764.18 | 5146.44 | 2347.94 | 99.89 |  | 2698.61 | 6.47 | 0.01 |  |  |  |  | Огнезащитное покрытие металлоконструкций краской по подготовленной поверхности,: толщина покрытия 1 мм (с пределом огнестойкости 2 часа)
7 | ФЕР26-02-011-02 Приказ Минстроя России от 26.12.2019 №876/пр | Огнезащитное покрытие металлоконструкций краской по подготовленной поверхности,: при изменении толщины покрытия на 0,3 мм |  | 100 м2 |  | 0.5 | 740.11 | 1076.11 | 1028.95 | 47.16 |  |  | 2.72 | 0 |  |  |  |  | Огнезащитное покрытие металлоконструкций краской по подготовленной поверхности,: при изменении толщины покрытия на 0,3 мм
8 | Прайс-лист | Огнезащитная краска для металлических конструкций SOLVENT-THERM (120 мин = 2,55кг+20%) |  | кг |  | 153 | 511.58 | 78271.74 |  |  |  | 78271.74 | 0 | 0 |  |  |  |  | Огнезащитная краска для металлических конструкций SOLVENT-THERM (120 мин = 2,55кг+20%)
Итоги по смете: | [19 empty] | Итоги по смете:
Итого прямые затраты (справочно) |  |  |  | 8: 146309.8 | [6 empty] | Итого прямые затраты (справочно)
в том числе: | [20 empty] | в том числе:
Оплата труда рабочих |  |  |  | 8: 12776.57 | [6 empty] | Оплата труда рабочих
Эксплуатация машин |  |  |  | 8: 31757.37 | [6 empty] | Эксплуатация машин
Оплата труда машинистов (Отм) |  |  |  | 8: 10567.05 | [6 empty] | Оплата труда машинистов (Отм)
Материалы |  |  |  | 8: 91208.81 | [6 empty] | Материалы
Строительные работы |  |  |  | 8: 178588.37 | [6 empty] | Строительные работы
в том числе: | [20 empty] | в том числе:
оплата труда |  |  |  | 8: 12776.57 | [6 empty] | оплата труда
эксплуатация машин и механизмов |  |  |  | 8: 31757.37 | [6 empty] | эксплуатация машин и механизмов
оплата труда машинистов (Отм) |  |  |  | 8: 10567.05 | [6 empty] | оплата труда машинистов (Отм)
материалы |  |  |  | 8: 91208.81 | [6 empty] | материалы
накладные расходы |  |  |  | 8: 22044.3 | [6 empty] | накладные расходы
сметная прибыль |  |  |  | 8: 10234.27 | [6 empty] | сметная прибыль
Итого ФОТ (справочно) |  |  |  | 8: 23343.62 | [6 empty] | Итого ФОТ (справочно)
Итого накладные расходы (справочно) |  |  |  | 8: 22044.3 | [6 empty] | Итого накладные расходы (справочно)
Итого сметная прибыль (справочно) |  |  |  | 8: 10234.27 | [6 empty] | Итого сметная прибыль (справочно)
ВСЕГО по смете |  |  |  | 8: 178588.37; Мат. 13: 40.5346; Мат. 14: 29.5119 | [7 empty] | ВСЕГО по смете

## 40-2023-71520
АО "БСК", производство "Каустик" | [14 empty] | АО "БСК", производство "Каустик"
(наименование стройки)
ЛОКАЛЬНЫЙ РЕСУРСНЫЙ СМЕТНЫЙ РАСЧЕТ № 40-2023-71520
(локальная смета)
на Текущий ремонт защитного покрытия опоры сливо-наливной эстакады, Цех 40 | [15 empty] | на Текущий ремонт защитного покрытия опоры сливо-наливной эстакады, Цех 40
(наименование работ и затрат, наименование объекта)
| Основание: | Дефектная ведомость ДВ [2278484], заявка 1746 от 20.02.2023г. | [14 empty] | Дефектная ведомость ДВ [2278484], заявка 1746 от 20.02.2023г.
| Сметная стоимость |  | 48898.61 | руб.
| строительных работ |  | 48898.61 | руб.
| Средства на оплату труда |  | 16220.65 | руб.
| Сметная трудоемкость |  | 52.91 | чел.час
| Составлен(а) в текущих ценах по состоянию на |  | 4кв.2022г. | [14 empty] | 4кв.2022г.
№ п/п | Обоснование | Наименование работ и затрат |  | Единица измерения | Количество |  | Сметная стоимость в текущих (прогнозных) ценах, руб. | [5 empty] | Т/з осн. раб. Всего | Т/з мех. Всего
[5 empty] | на ед. | всего | на ед. | Всего | В том числе
[9 empty] | Осн.З/п | Эк.Маш | З/пМех | Мат.
1 | 2 | 3 |  | 4 | 5 | 6 | 7 | 8 | 9 | 10 | 11 | 12 | 13 | 14
Раздел 1. Текущий ремонт защитного покрытия опоры СНЭ, ОС: 0021198, ДВ [2278484] | [18 empty] | Раздел 1. Текущий ремонт защитного покрытия опоры СНЭ, ОС: 0021198, ДВ [2278484]
1 | ФЕР13-06-003-01 Приказ Минстроя России от 26.12.2019 №876/пр | Очистка поверхности щетками |  | м2 |  | 2.7 | 237.68 | 848.7 | 848.7 |  |  |  | 3.21 | 0 | [5 empty] | Очистка поверхности щетками
2 | ФЕР13-06-004-01 Приказ Минстроя России от 26.12.2019 №876/пр | Обеспыливание поверхности |  | м2 |  | 2.7 | 20.31 | 73.09 | 66.01 | 7.08 |  |  | 0.25 | 0 | [5 empty] | Обеспыливание поверхности
3 | ФЕР13-07-001-02 Приказ Минстроя России от 26.12.2019 №876/пр | Обезжиривание поверхностей аппаратов и трубопроводов диаметром до 500 мм: уайт-спиритом |  | 100 м2 |  | 0.027 | 8110.17 | 1255.03 | 87.73 | 1.5 | 1014.21 | 151.59 | 0.32 | 0 | [5 empty] | Обезжиривание поверхностей аппаратов и трубопроводов диаметром до 500 мм: уайт-спиритом
4 | ФЕР13-11-006-02 Приказ Минстроя России от 20.10.2020 №636/пр | Антикоррозионная защита металлических конструкций зданий и сооружений производственного и общественного назначения: эпоксидными составами на высоте до 3 м |  | 100 м2 |  | 0.027 | 2181.14 | 78.18 | 74.5 | 3.68 |  |  | 0.24 | 0 | [5 empty] | Антикоррозионная защита металлических конструкций зданий и сооружений производственного и общественного назначения: эпоксидными составами на высоте до 3 м
5 | КА 266 | Грунт Ecomast E 280 (расход 0,0018кг/м2(1мкм)*150мкм*2,5потери=0,675кг/м2) |  | кг |  | 2 | 941.85 | 1883.7 |  |  |  | 1883.7 | 0 | 0 | [5 empty] | Грунт Ecomast E 280 (расход 0,0018кг/м2(1мкм)*150мкм*2,5потери=0,675кг/м2)
6 | ФССЦ-14.5.09.07-1020 Приказ Минстроя России от 26.12.2019 №876/пр | Растворитель, для эпоксидных и эпоксидосодержащих красок и грунтовок |  | л |  | 0.1 | 383.83 | 38.38 |  |  |  | 38.38 | 0 | 0 | [5 empty] | Растворитель, для эпоксидных и эпоксидосодержащих красок и грунтовок
7 | ФЕР26-01-040-01 Приказ Минстроя России от 26.12.2019 №876/пр | Устройство противопожарных поясов из волокнистых и зернистых материалов на растворе (прим.) |  | м3 |  | 3.4 | 3567.46 | 16284.38 | 13242.74 | 3041.64 |  |  | 45.5 | 2.98 | [5 empty] | Устройство противопожарных поясов из волокнистых и зернистых материалов на растворе (прим.)
8 | ФССЦ-12.2.04.04-0001 Приказ Минстроя России от 26.12.2019 №876/пр | Маты минераловатные прошивные без обкладок, 100, толщина 50 мм |  | м3 |  | 0.21 | 2408.56 | 505.8 |  |  |  | 505.8 | 0 | 0 | [5 empty] | Маты минераловатные прошивные без обкладок, 100, толщина 50 мм
9 | ФЕР26-01-056-02 Приказ Минстроя России от 26.12.2019 №876/пр | Оштукатуривание плоских поверхностей изоляции трубопроводов хризотилцементным раствором |  | 100 м2 |  | 0.04 | 37397.72 | 1752.62 | 886.76 | 132.98 |  | 732.88 | 3.39 | 0.13 | [5 empty] | Оштукатуривание плоских поверхностей изоляции трубопроводов хризотилцементным раствором
10 | ФССЦ-08.1.02.17-0031 Приказ Минстроя России от 26.12.2019 №876/пр | Сетка плетеная без покрытия из проволоки, диаметр проволоки 1,2 мм, размер ячейки 10х10 мм |  | м2 |  | 4.2 | 170.71 | 716.98 |  |  |  | 716.98 | 0 | 0 | [5 empty] | Сетка плетеная без покрытия из проволоки, диаметр проволоки 1,2 мм, размер ячейки 10х10 мм
11 | ФССЦ-03.2.01.03-0002 Приказ Минстроя России от 26.12.2019 №876/пр | Цемент глиноземистый ГЦ 50 |  | т |  | 0.048204 | 47265.62 | 2278.39 |  |  |  | 2278.39 | 0 | 0 | [5 empty] | Цемент глиноземистый ГЦ 50
Итоги по смете: | [20 empty] | Итоги по смете:
Итого прямые затраты (справочно) |  |  |  | 8: 25715.25 | [7 empty] | Итого прямые затраты (справочно)
в том числе: | [21 empty] | в том числе:
Оплата труда рабочих |  |  |  | 8: 15206.44 | [7 empty] | Оплата труда рабочих
Эксплуатация машин |  |  |  | 8: 3186.88 | [7 empty] | Эксплуатация машин
Оплата труда машинистов (Отм) |  |  |  | 8: 1014.21 | [7 empty] | Оплата труда машинистов (Отм)
Материалы |  |  |  | 8: 6307.72 | [7 empty] | Материалы
Строительные работы |  |  |  | 8: 48898.61 | [7 empty] | Строительные работы
в том числе: | [21 empty] | в том числе:
оплата труда |  |  |  | 8: 15206.44 | [7 empty] | оплата труда
эксплуатация машин и механизмов |  |  |  | 8: 3186.88 | [7 empty] | эксплуатация машин и механизмов
оплата труда машинистов (Отм) |  |  |  | 8: 1014.21 | [7 empty] | оплата труда машинистов (Отм)
материалы |  |  |  | 8: 6307.72 | [7 empty] | материалы
накладные расходы |  |  |  | 8: 15671.3 | [7 empty] | накладные расходы
сметная прибыль |  |  |  | 8: 7512.06 | [7 empty] | сметная прибыль
Итого ФОТ (справочно) |  |  |  | 8: 16220.65 | [7 empty] | Итого ФОТ (справочно)
Итого накладные расходы (справочно) |  |  |  | 8: 15671.3 | [7 empty] | Итого накладные расходы (справочно)
Итого сметная прибыль (справочно) |  |  |  | 8: 7512.06 | [7 empty] | Итого сметная прибыль (справочно)
ВСЕГО по смете |  |  |  | 8: 48898.61; Мат. 13: 52.9137; Мат. 14: 3.1158 | [8 empty] | ВСЕГО по смете