## Лист1
ОПИСАНИЕ ОБЪЕКТА ЗАКУПКИ (ТЕХНИЧЕСКОЕ ЗАДАНИЕ)
№ п/п | Наименование товара | Кол-во, шт. | Технические и функциональные характеристики товара, описание товара
|  |  | Наименование показателя характеристик товара, единица измерения | Требование к значению показателя | Требуемые значения показателя или его наличие
Стационарные монтажные станции 6 комплектов + "Повод гордится"
1 | Системный блок | 17 | Материнская плата |  | Мат. плата ASUS PRIME Z790-P (RTL) LGA1700 <Z790> 4xPCI-E HDMI+DP 2.5GbLANSATA ATX 4DDR5 или эквивалент
|  |  | Форм-фактор | ATX | Указывается конкретное значение
|  |  | Количество разъемов DIMM | ≥ 4 шт. | Указывается конкретное значение
|  |  | Тип поддерживаемой памяти | DDR5 | Указывается конкретное значение
|  |  | Количество разъемов M.2 Key M | ≥ 2 шт. | Указывается конкретное значение
|  |  | Количество разъемов 16x PCI-E 3.0; 4.0 | ≥ 4 шт. | Указывается конкретное значение
|  |  | Количество разъемов 1x PCI-E 3.0 | ≥ 1 шт | Указывается конкретное значение
|  |  | Количество разъемов SATA 6 Гбит/сек | ≥ 4 шт. | Указывается конкретное значение
|  |  | Количество внешних разъемов USB 3.2 Type C | ≥ 1 шт. | Указывается конкретное значение
|  |  | Количество внешних разъемов USB 3.1 Gen2 | ≥ 2 шт. | Указывается конкретное значение
|  |  | Количество внешних разъемов USB 3.0 | ≥ 3 шт. | Указывается конкретное значение
|  |  | Количество внешних разъемов USB 2.0 | ≥ 2 шт. | Указывается конкретное значение
|  |  | Количество портов DisplayPort | ≥ 1 шт. | Указывается конкретное значение
|  |  | Количество портов HDMI | ≥ 1 шт. | Указывается конкретное значение
|  |  | Сетевой интерфейс 8P8C (RJ-45) | ≥ 1 шт. | Указывается конкретное значение
|  |  | Скорость передачи данных проводного сетевого контроллера | ≥ 1000 Мбит/сек | Указывается конкретное значение
|  |  | Поддержка RAID | 0,1,5,10 | Значение не изменяется
|  |  | Интегрированный аудио контроллер | Наличие | Значение не изменяется
|  |  | Аудио разъемы на задней панели | Line-in, Line-out, Mic-in | Значение не изменяется
|  |  | Процессор |  | CPU Intel Core i9-13900K /LGA1700 или эквивалент
|  |  | Количество ядер процессора | ≥ 24 шт. | Указывается конкретное значение
|  |  | Количество потоков процессора | ≥ 32 шт. | Указывается конкретное значение
|  |  | Базовая тактовая частота | ≥ 2.2 Гигагерц | Указывается конкретное значение
|  |  | Кэш память | ≥ 32 Мегабайт | Указывается конкретное значение
|  |  | Встроенная в процессор графическая система | Наличие | Значение не изменяется
|  |  | Базовая частота графического контроллера, интегрированного в процессор | ≥ 300 Мегагерц | Указывается конкретное значение
|  |  | Поддержка 4К графической системой процессора | Наличие | Значение не изменяется
|  |  | Допустимый максимальный объем увеличения оперативной памяти | ≥ 128 Гбайт | Указывается конкретное значение
|  |  | Охладитель процессора |  | ID-COOLING SE-207-XT ADVANCED, 120мм или эквивалент
|  |  | Рассеиваемая мощность | ≥ 280 Вт | Указывается конкретное значение
|  |  | Тип конструкции | Двухбашенная | Значение не изменяется
|  |  | Количество вентиляторов | ≥2 | Указывается конкретное значение
|  |  | Количество радиаторов | ≥2 | Указывается конкретное значение
|  |  | Количество тепловых трубок | ≥7 | Указывается конкретное значение
|  |  | Скорость вращения | ≥1400 | Указывается конкретное значение
|  |  | Материал основания | Медь | Значение не изменяется
|  |  | PWM | Наличие | Значение не изменяется
|  |  | Оперативная память |  | Kingston Fury Beast RGB <KF552C40BBAK2-64> DDR5 DIMM 64Gb KIT 2*32Gb <PC5-41600> CL40 или эквивалент
|  |  | Объем оперативной установленной памяти | ≥ 64 Гб | Указывается конкретное значение
|  |  | Объем установленного модуля оперативной памяти | ≥ 32 Гб | Указывается конкретное значение
|  |  | Тактовая частота оперативной памяти | ≥ 5200 МГц | Указывается конкретное значение
|  |  | Тип оперативной памяти | DDR5 | Значение не изменяется
Накопители
|  |  | SSD накопитель тип 1 |  | SSD 500 Gb M.2 2280 M Samsung 980 PRO Series <MZ-V8P500BW> (RTL) или эквивалент
|  |  | Объем накопителя SSD | ≥ 500 Гб | Указывается конкретное значение
|  |  | Интерфейс накопителя SSD | M.2 PCI-E | Значение не изменяется
|  |  | Пропускная способность интерфейса | ≥16 ГБ/сек | Указывается конкретное значение
|  |  | Скорость чтения | ≥ 7000 МБ/сек | Указывается конкретное значение
|  |  | Скорость записи | ≥ 5000 МБ/сек | Указывается конкретное значение
|  |  | SSD накопитель тип 2 |  | SSD 1 Tb M.2 2280 M Samsung 980 PRO Series <MZ-V8P1T0BW> V-NAND 3bit-MLC (RTL) или эквивалент
|  |  | Объем накопителя SSD | ≥ 1000 Гб | Указывается конкретное значение
|  |  | Интерфейс накопителя SSD | M.2 PCI-E | Значение не изменяется
|  |  | Пропускная способность интерфейса | 16 ГБ/сек | Указывается конкретное значение
|  |  | Скорость чтения | ≥ 7000 МБ/сек | Указывается конкретное значение
|  |  | Скорость записи | ≥ 5000 МБ/сек | Указывается конкретное значение
|  |  | HDD накопитель |  | HDD 10 Tb SATA 6Gb/s Western Digital Ultrastar DC HC330 <WUS721010ALE6L4> 3.5" 7200rpm 256Mb или эквивалент
|  |  | Объем накопителя | ≥ 10 Тб | Указывается конкретное значение
|  |  | Интерфейс накопителя HDD | SATA 6Gb/s (SATA-III) | Значение не изменяется
|  |  | Форм - фактор | 3.5" | Указывается конкретное значение
|  |  | Скорость вращения шпинделя накопителя HDD | ≥ 7200 об/мин | Указывается конкретное значение
|  |  | Буфер HDD | ≥ 256 Мб | Указывается конкретное значение
|  |  | Видеокарта |  | GIGABYTE GeForce® RTX 4080 16 Гб GDDR6X или эквивалент
|  |  | Объем видеопамяти | ≥ 16 Гб | Указывается конкретное значение
|  |  | Частота видеопамяти | 22400 МГц | Указывается конкретное значение
|  |  | Тип видеопамяти | GDDR6X | Указывается конкретное значение
|  |  | Разрядность шины видеопамяти | ≥256 бит | Указывается конкретное значение
|  |  | Разъем HDMI | Наличие | Значение не изменяется
|  |  | Разъем DisplayPort | Наличие | Значение не изменяется
|  |  | Максимальное разрешение экрана | ≥7680x4320 | Указывается конкретное значение
|  |  | Интерфейс | PCI-E 4.0 16x | Значение не изменяется
|  |  | Блок питания |  | Zalman ZM1200-TMX TeraMax 1200W ATX (24+4x4+4x6/8пин) Cable Management или эквивалент
|  |  | Мощность блока питания | ≥1200 Вт | Указывается конкретное значение
|  |  | КПД блока питания | ≥90% | Указывается конкретное значение
|  |  | Наличие коннекторов | 24+8+8 pin, 24+8+4 pin, 24+8 pin, 24+4 pin, 20+4 pin, 8x 6/8-pin, MOLEX/FDD/SATA | Значение не изменяется
|  |  | Активная система охлаждения | Наличие | Значение не изменяется
|  |  | Корпус |  | Корпус Miditower DeepCool Matrexx MATREXX 55 MESH ADD-RGB 4F E-ATX без БП с окном или эквивалент
|  |  | Совместимость Standard_ATX | Наличие | Значение не изменяется
|  |  | Глубина корпуса | ≥ 440 | Значение не изменяется
|  |  | Разъемы 3.5 мм jack, x2, USB 3.0 Gen1 Type A | Наличие | Значение не изменяется
|  |  | Количество внутренних отсеков 3,5 | ≥ 2 шт. | Указывается конкретное значение
|  |  | Скрытая укладка шлейфов | Наличие | Значение не изменяется
|  |  | Противопылевой фильтр | Наличие | Значение не изменяется
|  |  | Предустановленные вентиляторы | Наличие | Значение не изменяется
|  |  | Место для вентилятора на передней стенке | ≥ 3 (120х120) | Указывается конкретное значение
|  |  | Место для вентилятора на задней стенке | ≥ 1 (120х120) | Указывается конкретное значение
|  |  | Место для вентилятора на верхней панели | ≥ 2 (120х120) | Указывается конкретное значение
|  |  | Посадочные места для СВО на верхней панели | Наличие | Значение не изменяется
|  |  | Предустановленная лицензионная операционная система Microsoft Windows 10 64 bit Профессиональная (Rus)* |  | Эквивалент не допустим
2 | Монитор Acer ConceptD CM3271K (UM.HC1EE.001) или эквивалент | 14 | Разрешение экрана | ≥3840x2160 4K UHD | Указывается конкретное значение
|  |  | Размер диагонали | ≥ 27 | Указывается конкретное значение
|  |  | Тип матрицы | IPS | Значение не изменяется
|  |  | HDR | Наличие | Значение не изменяется
|  |  | Размер пикселя | ≤0.16 мм | Указывается конкретное значение
|  |  | Время отклика | < 4 | Указывается конкретное значение
|  |  | Угол обзора по вертикали, градус | ≥ 178 | Указывается конкретное значение
|  |  | Угол обзора по горизонтали, градус | ≥ 178 | Указывается конкретное значение
|  |  | Максимальная частота обновления (смена кадров) | ≥ 60 Герц | Указывается конкретное значение
|  |  | Контрастность | ≥1000:1 | Указывается конкретное значение
|  |  | Яркость, кд/м2 | ≥ 350 и < 400 | Указывается конкретное значение
|  |  | Интерфейс подключения | HDMI, Display Port | Значение не изменяется
|  |  | Потребляемая мощность | < 50 Ватт | Указывается конкретное значение
3 | Монитор LG 27GN800-B (LCD, 2560x1440, HDMI, DP) или эквивалент | 20 | Разрешение экрана | ≥2560 x 1440 | Указывается конкретное значение
|  |  | Размер диагонали | ≥ 27 | Указывается конкретное значение
|  |  | Тип матрицы | IPS | Значение не изменяется
|  |  | HDR | Наличие | Значение не изменяется
|  |  | Время отклика | < 2 | Указывается конкретное значение
|  |  | Угол обзора по вертикали, градус | ≥ 178 | Указывается конкретное значение
|  |  | Угол обзора по горизонтали, градус | ≥ 178 | Указывается конкретное значение
|  |  | Максимальная частота обновления (смена кадров) | ≥ 144 Герц | Указывается конкретное значение
|  |  | Контрастность | ≥1000:1 | Указывается конкретное значение
|  |  | Яркость, кд/м2 | ≥ 350 и < 400 | Указывается конкретное значение
|  |  | Интерфейс подключения | HDMI, Display Port | Значение не изменяется
|  |  | Потребляемая мощность | < 50 Ватт | Указывается конкретное значение
4 | Акустическая система MACKIE CR3-X или эквивалент | 10 | Тип | Активная
|  |  | Тип размещения | Настольная
|  |  | Номинальная мощность | ≥ 50 Вт
|  |  | Минимальная частота | ≥70 Гц
|  |  | Максимальная частота | ≥ 20000Гц
|  |  | Количество полос | ≥2
|  |  | Формат системы | Стерео
|  |  | Тип подключения | TRS, RCA
|  |  | Вход Mini-jack | ≥1 шт.
|  |  | Вход Jack | ≥2 шт.
|  |  | Материал корпуса | Дерево
|  |  | Регулятор громкости | наличие | на передней панели
|  |  | Разъем для наушников | наличие | на передней панели
|  |  | Фазоинвертор | наличие
|  |  | Питание от сети 220В | наличие
5 | Акустическая система 1.0 JBL 305P MKII или эквивалент | 14 | Тип | Активная | Значение не изменяется
|  |  | Тип размещения | Настольная | Значение не изменяется
|  |  | Номинальная мощность | ≥ 80 Вт | Указывается конкретное значение
|  |  | Минимальная воспроизводимая частота | > 40 ≤ 50 Гц | Указывается конкретное значение
|  |  | Максимальная воспроизводимая частота | ≥ 20 ≤ 30 кГц | Указывается конкретное значение
|  |  | Количество полос | ≥2 | Указывается конкретное значение
|  |  | Чувствительность | ≤ 84 Дб | Указывается конкретное значение
|  |  | Формат системы | Моно | Значение не изменяется
|  |  | Тип подключения | TRS (jack), XLR | Значение не изменяется
|  |  | Материал корпуса | МДФ | Значение не изменяется
|  |  | Регулировка низких частот | наличие | Значение не изменяется
|  |  | Регулировка высоких частот | наличие | Значение не изменяется
|  |  | Фазоинвертор | наличие | Значение не изменяется
|  |  | Питание от сети 220В | наличие | Значение не изменяется
6 | Внешняя звуковая карта FOCUSRITE Scarlett 2i2 3nd Gen или эквивалент | 7 | Интерфейс подключения USB Type-C | наличие | Значение не изменяется
|  |  | Форм - фактор | настольный | Значение не изменяется
|  |  | Питание по шине USB | наличие | Значение не изменяется
|  |  | Доступные входы | ≥ 2 шт. | Указывается конкретное значение
|  |  | Доступные входы | ≥ 2 шт. | Указывается конкретное значение
|  |  | Количество предусилителей | ≥ 1 шт. | Указывается конкретное значение
|  |  | Разрядность ЦАП | ≥ 24 бит | Указывается конкретное значение
|  |  | Частота ЦАП | ≥ 194 кГц | Указывается конкретное значение
|  |  | Инструментальные входы | ≥ 1 шт. | Указывается конкретное значение
|  |  | Линейные входы | ≥ 1 шт. | Указывается конкретное значение
|  |  | Аналоговые выходы TRS | ≥ 2 шт. | Указывается конкретное значение
|  |  | Выходы на наушники | ≥ 1 шт. | Указывается конкретное значение
7 | Наушники Sony MDR-7506 или эквивалент | 9 | Тип | Полностью закрытые | Значение не изменяется
|  |  | Размер диффузоров | ≥ 40 мм | Указывается конкретное значение
|  |  | Разъем подключения | 3.5 Jack | Значение не изменяется
|  |  | Длина кабеля | ≥ 1.2 м | Указывается конкретное значение
|  |  | Длина дополнительного кабеля | ≥ 3 м | Указывается конкретное значение
|  |  | Адаптер 6.3 Jack в комплекте | наличие | Значение не изменяется
|  |  | Тип крепления | оголовье | Значение не изменяется
|  |  | Входная мощность | ≥ 1700 мВт | Указывается конкретное значение
|  |  | Чувствительность | ≥ 100 Дб | Указывается конкретное значение
|  |  | Минимальная воспроизводимая частота | ≥ 5 Гц | Указывается конкретное значение
|  |  | Максимальная воспроизводимая частота | ≥ 30 кГц | Указывается конкретное значение
8 | Наушники AKG K-52 или эквивалент | 10 | Тип | Полностью закрытые
|  |  | Размер диффузоров | ≥ 40 мм
|  |  | Разъем подключения | 3.5 Jack
|  |  | Длина кабеля | ≥ 2.5 м
|  |  | Адаптер 6.3 Jack в комплекте | наличие
|  |  | Тип крепления | оголовье
|  |  | Входная мощность | ≥ 200 мВт
|  |  | Чувствительность | ≥ 110 Дб
|  |  | Частотный диапазон | 18 Гц - 20 кГц
|  |  | Сопротивление | ≥ 32 Ом
9 | Клавиатура Genius Scorpion K11 Pro Black <USB> 111КЛ+10КЛ М/Мед(31310007405) или эквивалент | 10 | Тип подключения | Проводная
|  |  | Тип | Полноразмерная
|  |  | Интерфейс подключения | USB
|  |  | Длина кабеля | ≥ 1.6 < 2 м
|  |  | Подставка для рук | наличие
|  |  | Наличие дополнительных клавиш | да
|  |  | Наличие регулировки громкости | да
|  |  | Подсветка | наличие
|  |  | Способ нанесения русификации клавиатуры | Промышленный
10 | Клавиатура Logitech Gaming G213 Prodigy или эквивалент | 7 | Тип подключения | Проводная | Значение не изменяется
|  |  | Тип | Полноразмерная | Значение не изменяется
|  |  | Интерфейс подключения | USB | Значение не изменяется
|  |  | Длина кабеля | ≥ 1.6 < 2 м | Указывается конкретное значение
|  |  | Подставка для рук | наличие | Значение не изменяется
|  |  | Наличие дополнительных клавиш | да | Значение не изменяется
|  |  | Наличие регулировки громкости | да | Значение не изменяется
|  |  | Способ нанесения русификации клавиатуры | Промышленный | Значение не изменяется
11 | Мышь Razer Basilisk Essential или эквивалент | 19 | Тип подключения | Проводной | Значение не изменяется
|  |  | Длина кабеля | ≥ 2 м | Указывается конкретное значение
|  |  | Интерфейс подключения | USB | Значение не изменяется
|  |  | Наличие мультифункциональных клавиш | да | Значение не изменяется
|  |  | Наличие программируемых кнопок | да | Значение не изменяется
|  |  | Наличие боковых кнопок | да | Значение не изменяется
|  |  | Тип сенсора | Оптический | Значение не изменяется
|  |  | Разрешение сенсора | ≥ 6400 точек/дюйм | Указывается конкретное значение
|  |  | Эргономичная конструкция | да
|  |  | Скорость | ≥ 220 дюйм/сек | Указывается конкретное значение
|  |  | Частота опроса | ≥ 1000 Гц | Указывается конкретное значение
|  |  | Изменение чувствительности сенсора | да
12 | ИБП PowerCom IMPERIAL IMP-2000AP или эквивалент | 17 | Мощность | ≥ 1200 Вт | Указывается конкретное значение
|  |  | Максимальная выходная мощность | ≥ 2000 ВА | Указывается конкретное значение
|  |  | Тип | Линейно-интерактивный
|  |  | Минимальное время автономной работы при расчетной нагрузке | ≥ 72 мин. | Указывается конкретное значение
|  |  | Форм-фактор источника бесперебойного питания | Отдельно стоящий (напольный) | Значение не изменяется
|  |  | Количество выходных разъемов питания с батарейной поддержкой | ≥ 4 шт. | Указывается конкретное значение
|  |  | Уровень шума | ≤ 40 Дб | Указывается конкретное значение
|  |  | Интерфейс связи | USB | Значение не изменяется
|  |  | Количество батарейных кабинетов | 2 шт. | Указывается конкретное значение
|  |  | Номинальное напряжение одного аккумулятора | 12 В | Значение не изменяется
|  |  | Емкость одного аккумулятора | ≥ 9 А.ч | Указывается конкретное значение
|  |  | Количество выходных розеток IEC 60320 C13 | ≥ 6 шт. | Указывается конкретное значение
|  |  | Управление и мониторинг ИБП | Возможность управления с ПК | Значение не изменяется
|  |  | Наличие функции холодного старта | Да | Значение не изменяется
13 | Блок розеток Defender ES Black 5 3М или эквивалент | 7 | Тип | Сетевой фильтр
|  |  | Тип розеток | EURO с заземлением | Значение не изменяется
|  |  | Количество розеток EURO | ≥ 3 < 6 шт | Указывается конкретное значение
|  |  | Максимальный ток нагрузки | ≥ 10А | Указывается конкретное значение
|  |  | Длина кабеля | ≥ 3 < 5 м | Указывается конкретное значение
|  |  | Наличие выключателя на корпусе | Да | Значение не изменяется
|  |  | Наличие креплений к стене | Да | Значение не изменяется
14 | Сетевой фильтр Ippon BK-232 <Black> <3м> (6 розеток) или эквивалент | 10 | Тип | Сетевой фильтр
|  |  | Тип розеток | EURO с заземлением
|  |  | Количество розеток EURO | ≥ 3 ≤ 6 шт
|  |  | Максимальный ток нагрузки | ≥ 10А
|  |  | Длина кабеля | ≥ 3 < 5 м
|  |  | Наличие выключателя на корпусе | Да
|  |  | Наличие креплений к стене | Да
15 | Картридер Transcend USB 3.0 Card Readers RDF9K2 с интерфейсом USB 3.0 или эквивалент | 10 | Тип | Внешний
|  |  | Тип подключения | USB Type A
|  |  | Интерфейс подключения | USB 3.0 Gen 1
|  |  | Поддерживаемые карты памяти | SDHC (UHS-II)/SDXC (UHS-II)/SDHC (UHS- I)/SDXC (UHS-I)/microSDHC (UHS-I)/microSDXC (UHS-I)/CompactFlash (UDMA6)/CompactFlash (UDMA7)
|  |  | Слоты картридера | SD /microSD/CompactFlash
16 | Картридер Transcend TS-RDF5K или эквивалент | 9 | Тип | Внешний | Значение не изменяется
|  |  | Тип подключения | USB Type A | Значение не изменяется
|  |  | Интерфейс подключения | USB 3.1 Gen 1 | Значение не изменяется
|  |  | Поддерживаемые карты памяти | SDHC (UHS-II)/SDXC (UHS-II)/SDHC (UHS-I)/SDXC (UHS-I)/microSDHC (UHS-I)/microSDXC (UHS-I)/CompactFlash (UDMA6)/CompactFlash (UDMA7) | Значение не изменяется
|  |  | Слоты картридера | SD /microSD/CompactFlash | Значение не изменяется
17 | Накопитель внешний Western Digital My Passport Ultra 4 Тб USB 3.1 (WDBFTM0040BSL-WESN) или эквивалент | 7 | Тип оборудования | Внешний накопитель
|  |  | Объем накопителя | ≥ 4000 Гигабайт | Указывается конкретное значение
|  |  | Интерфейс внешнего HDD | USB 3.1 | Значение не изменяется
|  |  | Форм фактор | 2,5 дюйм | Значение не изменяется
18 | Кабель DEXP 6.3 mm jack - XLR или эквивалент | 14 | Разъем 1 | 3.5 jack (M) | Значение не изменяется
|  |  | Разъем 2 | XLR (F) | Значение не изменяется
|  |  | Длина кабеля | ≥ 5 м
19 | Адаптер | 14 | Разъем 1 | 3.5 jack (M) | Значение не изменяется
|  |  | Разъем 2 | 6.3 jack (F) | Значение не изменяется
20 | Ноутбук 17.3" Ноутбук MSI GT77 Titan 12UHS-066RU черный или эквивалент | 2 | Размер диагонали | ≥17,3"
|  |  | Разрешение экрана | ≥3840×2160
|  |  | Тип матрицы | IPS
|  |  | Максимальная частота обновления | ≥ 120 Гц
|  |  | Общий объем установленной оперативной памяти | ≥ 32 Гб
|  |  | Тип оперативной памяти | DDR4
|  |  | Тип накопителя | SSD M.2 2280, NVMe
|  |  | Общий объем накопителей SSD | ≥ 2000 Гб
|  |  | Количество ядер процессора | ≥ 16 шт.
|  |  | Частота процессора базовая | ≥ 2.3 ГГц
|  |  | Частота процессора Boost | ≥ 5.0 ГГц
|  |  | Количество потоков процессора | ≥ 24 шт.
|  |  | Объем кэш памяти третьего уровня процессора (L3) | ≥ 30MB
|  |  | Тип графическогопроцессора | дискретный
|  |  | Объем видеопамяти | ≥ 16 Гб
|  |  | Тип видеопамяти | GDDR6X
|  |  | Беспроводная связь | Wi-Fi, Bluetooth
|  |  | Наличие модулей и интерфейсов | Thunderbolt 4 / USB Type-C, /USB 3.2 Gen2 Type-A/RJ-45/HDM/Mini-DP
|  |  | Количество встроенных в корпус портов Thunderbolt 4 / USB Type-C | ≥ 2 шт.
|  |  | Количество встроенных в корпус портов USB 3.2 Gen 1 (USB 3.1 Gen 1, USB 3.0) | ≥ 3 шт.
|  |  | Время автономной работы от батареи | ≥ 6 ч.
|  |  | Вес | ≥ 3,3 < 3.6 кг
Предустановленная лицензионная операционная система Microsoft Windows 11 64 bit Профессиональная (Rus)*
21 | Рюкзак VIVACASE Stomach серый или эквивалент | 2 | Максимально поддерживаемая диагональ | 17"
|  |  | Ручка для переноски | Наличие
|  |  | Количество основных отделений | ≥2 шт.
|  |  | Боковые отделения | ≥2 шт.
22 | Роутер Wi-Fi роутер TP-LINK Archer AX55 или эквивалент | 2 | Количество портов WAN 10/100/1000BASE-T (RG-45) | ≥ 1 шт. | Указывается конкретное значение
|  |  | Количество портов LAN 10/100/1000BASE-T (RG-45) | ≥ 4 шт. | Указывается конкретное значение
|  |  | Кол-во портов USB 3.0 | ≥ 1 шт. | Указывается конкретное значение
|  |  | Интерфейс WAN и LAN портов | RG-45 | Значение не изменяется
|  |  | Количество диапазонов | двухдиапазонный | Значение не изменяется
|  |  | Стандарт WPA | наличие | Значение не изменяется
|  |  | Стандарт WPA2 | наличие | Значение не изменяется
|  |  | Стандарт WPA2 | наличие | Значение не изменяется
|  |  | Поддержка динамического DNS | Да | Значение не изменяется
|  |  | Возможность работы в качестве DHCP-клиента | Да | Значение не изменяется
|  |  | Наличие межсетевого экрана (Firewall) | Да | Значение не изменяется
|  |  | Управление и настройка через Web-интерфейс | Да | Значение не изменяется
|  |  | Общий доступ к USBнакопителю | Да | Значение не изменяется
|  |  | Количество антенн | ≥ 4 шт. | Значение не изменяется
|  |  | Поддержка статической маршрутизации IPv4 | Да | Значение не изменяется
|  |  | Поддержка статической маршрутизации IPv6 | Да | Значение не изменяется
23 | Сетевое хранилище (NAS) Synology DS420+ или эквивалент | 1 | Количество контроллеров дискового массива | ≥ 1 шт. | Указывается конкретное значение
|  |  | Количество слотов для установки накопителей в контроллере | ≥ 4 шт. | Указывается конкретное значение
|  |  | Интерфейс поддерживаемых HDD | SATA | Указывается конкретное значение
|  |  | Поддержка HDD большого объема | ≥ 14 Тб | Указывается конкретное значение
|  |  | Форм-фактор HDD | 2.5"/3.5" | Значение не изменяется
|  |  | Тип подключаемых накопителей | Шпиндельный | Значение не изменяется
|  |  | Кэш память | ≥ 2 Гигабайт | Указывается конкретное значение
|  |  | Максимальное количество хост-портов тип Ethernet 1Gb на 1 контроллер | ≥ 2 шт. | Указывается конкретное значение
|  |  | Обеспечение хранения данных в конфигурациях, устойчивых к одновременному выходу из строя | Одного накопителя | Значение не изменяется
|  |  | Горячая замена (Hot Swap) | Да | Значение не изменяется
|  |  | Горячее резервирование (Hot Spare) | Да | Значение не изменяется
|  |  | Веб-интерфейс | Да | Значение не изменяется
|  |  | Резервное копирование | Hyper Backup, Инструменты резервного копирования, Snapshot Replication, Active Backup. | Значение не изменяется
24 | Накопитель данных внутренний (из списка рекомендованных производителем 3.5" HDD дисков) | 6 | Тип устройства | HDD | Значение не изменяется
|  |  | Объем накопителя | ≥ 10000 Гигабайт | Указывается конкретное значение
|  |  | Наличие интерфейсов | SATA III | Значение не изменяется
|  |  | Объем буферной памяти | ≥ 256 Мегабайт | Указывается конкретное значение
|  |  | Скорость вращения (RPM) | ≥ 7200 Об/мин | Указывается конкретное значение
|  |  | Форм фактор | 3,5 дюйм | Значение не изменяется
25 | Радиосистема Hollyland Lark M1 DUO или эквивалент | 2 | Компактная портативная двухканальная микрофонная система |  | наличие
|  |  | Подключение: | мм | mini Jack 3.5 мм TRS, mini Jack 3.5 мм TRRS
|  |  | Рабочий диапазон | ГГц | 2,4
|  |  | Частота дискретизации |  | до 48kHz/16bit
|  |  | Дальность передачи сигнала | м | не менее 200
|  |  | Задержка | мс | не более 5
|  |  | Система шумоподавления |  | наличие
|  |  | Регулировка уровня громкости на приёмнике |  | наличие
|  |  | Два передатчика со встроенным всенаправленным микрофоном |  | наличие
|  |  | Кейс для зарядки с аккумулятором , USB-C порт |  | наличие
|  |  | Встроенные аккумуляторы на передатчике и приемниках |  | наличие
|  |  | время работы: передатчик | час | не менее 8
|  |  | время работы: приемник | час | не менее 20
|  |  | USB type-c порты на примнике и передатчиках |  | наличие
|  |  | Габариты передатчика | мм | не более 48x21.5x10
|  |  | габариты приёмника | мм | не более 48.3x27.6x11
|  |  | Кейс в комплекте |  | наличие
|  |  | Комплектация: |  | передатчик (2шт) приёмник зарядный кейс ветрозащита ворсовая (2шт) аудиокабель mini Jack TRS - TRS аудиокабель mini Jack TRS - TRRS зарядный кабель чехол
26 | Карта памяти SanDisk SDXC 64GB Extreme PRO UHS-II V90 300MB/s или эквивалент | 8 | Тип товара |  | Карта памяти
|  |  | Объём | Гб | не менее 64
|  |  | Скорость чтения | МБ/с | не менее 300
|  |  | Скорость записи | МБ/с | не менее 260
|  |  | Тип накопителя |  | SDXC