## СОШ №2 Благоустройство новая -
Приложение № 2
Утверждено приказом № 421 от 4 августа 2020 г. Минстроя РФ
Наименование редакции сметных нормативов |  |  | «Территориальные единичные расценки на строительные и специальные строительные работы. ТЕР 81-02-2001. Республика Башкортостан. Изменения в территориальные единичные расценки на строительные и специальные строительные работы» | [10 empty] | «Территориальные единичные расценки на строительные и специальные строительные работы. ТЕР 81-02-2001. Республика Башкортостан. Изменения в территориальные единичные расценки на строительные и специальные строительные работы»
Наименование программного продукта |  |  | ГРАНД-Смета, версия 2022.3
Благоустройство прилегающей территории в МОАУ СОШ №2 по адресу: г. Нефтекамск, ул. Социалистическая, д. 45В | [14 empty] | Благоустройство прилегающей территории в основной школе МОАУ СОШ № 2 городского округа город Нефтекамск, ул. Социалистическая, 45В
(наименование стройки)
Благоустройство прилегающей территории в МОАУ СОШ №2 по адресу: г. Нефтекамск, ул. Социалистическая, д. 45В
(наименование объекта капитального строительства)
ЛОКАЛЬНЫЙ СМЕТНЫЙ РАСЧЕТ (СМЕТА)
Благоустройство прилегающей территории в МОАУ СОШ №2 по адресу: г. Нефтекамск, ул. Социалистическая, д. 45В | [15 empty] | Благоустройство прилегающей территории в основной школе МОАУ СОШ № 2 городского округа город Нефтекамск, ул. Социалистическая, 45В
(наименование конструктивного решения)
Составлен | базисно-индексным | методом
Основание
(проектная и (или) иная техническая документация)
Составлен(а) в текущем (базисном) уровне цен
Сметная стоимость |  | 1210.05 | (158,27) | тыс.руб.
в том числе:
| строительных работ | 1008.37 | (131,89) | тыс.руб. |  | Средства на оплату труда рабочих |  |  |  |  | 43.66 | (1,85) | тыс.руб.
| монтажных работ | 0 | (0) | тыс.руб. |  | Нормативные затраты труда рабочих |  |  |  |  | 168.96 |  | чел.час.
| оборудования | 0 | (0) | тыс.руб. |  | Нормативные затраты труда машинистов |  |  |  |  | 44.53 |  | чел.час.
| прочих затрат | 0 | (0) | тыс.руб. |  | Расчетный измеритель конструктивного решения
№ п/п | Обоснование | Наименование работ и затрат |  |  | Единица измерения | Количество |  |  | Сметная стоимость в базисном уровне цен (в текущем уровне цен (гр. 8) для ресурсов, отсутствующих в СНБ), руб. |  |  | Индексы | Сметная стоимость в текущем уровне цен, руб.
[6 empty] | на единицу | коэффициенты | всего с учетом коэффициентов | на единицу | коэффициенты | всего
1 | 2 | 3 |  |  | 4 | 5 | 6 | 7 | 8 | 9 | 10 | 11 | 12
Раздел 1. Устройство асфальтобетонного покрытия | [16 empty] | Раздел 1. Устройство асфальтобетонного покрытия
Замена бортовых камней | [17 empty] | Замена бортовых камней
1 | ТЕРр68-14-2 | Разборка бортовых камней: на щебеночном основании |  |  | 4: 100 м; 7: 0.8 | [5 empty] | Разборка бортовых камней: на щебеночном основании
|  | Объем=80 / 100 | [17 empty] | Объем=80 / 100
| 1 | ОТ |  |  | 8: 553.14; 10: 442.51; 11: 23.61; 12: 10448 | [7 empty] | ОТ
| 2 | ЭМ |  |  | 8: 909.82; 10: 727.86; 11: 9.9; 12: 7206 | [7 empty] | ЭМ
| 3 | в т.ч. ОТм |  |  | 8: 77.82; 10: 62.26; 11: 23.61; 12: 1470 | [7 empty] | в т.ч. ОТм
|  | ЗТ |  |  | 4: чел.-ч; 5: 52.63; 7: 42.104 | [8 empty] | ЗТ
|  | ЗТм |  |  | 4: чел.-ч; 5: 6.4; 7: 5.12 | [8 empty] | ЗТм
|  | Итого по расценке |  |  | 8: 1462.96; 10: 1170.37; 12: 17654 | [9 empty] | Итого по расценке
|  | ФОТ |  |  | 10: 504.77; 12: 11918 | [8 empty] | ФОТ
| Приказ № 812/пр от 21.12.2020 Прил. п.102 | НР Благоустройство (ремонтно-строительные) |  |  | 4: %; 5: 102; 7: 102; 10: 514.87; 12: 12156 | [8 empty] | НР Благоустройство (ремонтно-строительные)
| Приказ № 774/пр от 11.12.2020 Прил. п.102 | СП Благоустройство (ремонтно-строительные) |  |  | 4: %; 5: 54; 7: 54; 10: 272.58; 12: 6436 | [8 empty] | СП Благоустройство (ремонтно-строительные)
|  | Всего по позиции |  |  | 10: 1957.82; 12: 36246 | [10 empty] | Всего по позиции
2 | ТССЦпг01-01-01-045 | Погрузочные работы при автомобильных перевозках: прочих материалов, деталей (с использованием погрузчика) |  |  | 1 т груза |  |  | 9 | 20.52 |  | 184.68 | 6.44 | 1189 | [5 empty] | Погрузочные работы при автомобильных перевозках: прочих материалов, деталей (с использованием погрузчика)
|  | (Погрузо-разгрузочные работы) | [22 empty] | (Погрузо-разгрузочные работы)
|  | Объем=80*0,1125 | [17 empty] | Объем=80*0,1125
|  | Всего по позиции |  |  | 10: 184.68; 12: 1189 | [10 empty] | Всего по позиции
3 | ТССЦпг03-21-01-005 | Перевозка грузов автомобилями-самосвалами грузоподъемностью 10 т, работающих вне карьера, на расстояние: до 5 км I класс груза |  |  | 1 т груза |  |  | 9 | 6.78 |  | 61.02 | 9.9 | 604 | [5 empty] | Перевозка грузов автомобилями-самосвалами грузоподъемностью 10 т, работающих вне карьера, на расстояние: до 5 км I класс груза
|  | Объем=80*0,1125 | [17 empty] | Объем=80*0,1125
|  | Всего по позиции |  |  | 10: 61.02; 12: 604 | [10 empty] | Всего по позиции
4 | ТЕР27-07-002-01 | Устройство оснований толщиной 12 см под тротуары из кирпичного или известнякового щебня |  |  | 4: 100 м2 дорожек и тротуаров; 7: 0.16 | [5 empty] | Устройство оснований толщиной 12 см под тротуары из кирпичного или известнякового щебня
|  | Объем=(80*0,2) / 100 | [17 empty] | Объем=(80*0,2) / 100
| Приказ от 04.09.2019 № 507/пр п.6.7.1 | При применении сметных норм, включенных в сборники ГЭСН (аналогичные технологическим процессам в новом строительстве, в том числе по возведению новых конструктивных элементов) ОЗП=1,15; ЭМ=1,25 к расх.; ЗПМ=1,25; ТЗ=1,15; ТЗМ=1,25 | [23 empty] | При применении сметных норм, включенных в сборники ГЭСН (аналогичные технологическим процессам в новом строительстве, в том числе по возведению новых конструктивных элементов) ОЗП=1,15; ЭМ=1,25 к расх.; ЗПМ=1,25; ТЗ=1,15; ТЗМ=1,25
Уд | 121601 | Машины поливомоечные 6000 л |  |  | маш.час | 0.54 | 1.25 | 0.108 | 95.94 |  | 10.36 | [15 empty] | Машины поливомоечные 6000 л
Уд | 411-0001 | Вода |  |  | 4: м3; 5: 2; 7: 0.32; 8: 4.2; 10: 1.34 | [13 empty] | Вода
| 1 | ОТ |  |  | 8: 280.51; 9: 1.15; 10: 51.61; 11: 23.61; 12: 1219 | [7 empty] | ОТ
| 2 | ЭМ |  |  | 8: 293.07; 9: 1.25; 10: 48.25; 11: 9.9; 12: 478 | [7 empty] | ЭМ
| 3 | в т.ч. ОТм |  |  | 8: 42.32; 9: 1.25; 10: 6.95; 11: 23.61; 12: 164 | [7 empty] | в т.ч. ОТм
| 4 | М |  |  | 8: 3926.53; 10: 626.9; 11: 6.44; 12: 4037 | [7 empty] | М
|  | ЗТ |  |  | 4: чел.-ч; 5: 26.24; 6: 1.15; 7: 4.8282 | [8 empty] | ЗТ
|  | ЗТм |  |  | 4: чел.-ч; 5: 3.17; 6: 1.25; 7: 0.634 | [8 empty] | ЗТм
|  | Итого по расценке |  |  | 8: 4439.9; 10: 726.76; 12: 5734 | [9 empty] | Итого по расценке
|  | ФОТ |  |  | 10: 58.56; 12: 1383 | [8 empty] | ФОТ
| Приказ № 812/пр от 21.12.2020 Прил. п.21.1 | НР Устройство покрытий дорожек, тротуаров, мостовых и площадок и прочее |  |  | 4: %; 5: 113; 7: 113; 10: 66.17; 12: 1563 | [8 empty] | НР Устройство покрытий дорожек, тротуаров, мостовых и площадок и прочее
| Приказ № 774/пр от 11.12.2020 Прил. п.21.1 | СП Устройство покрытий дорожек, тротуаров, мостовых и площадок и прочее |  |  | 4: %; 5: 77; 7: 77; 10: 45.09; 12: 1065 | [8 empty] | СП Устройство покрытий дорожек, тротуаров, мостовых и площадок и прочее
|  | Всего по позиции |  |  | 10: 838.02; 12: 8362 | [10 empty] | Всего по позиции
5 | ТССЦ-408-0391 | Щебень известняковый для строительных работ марки 600 фракции: 5-10 мм |  |  | м3 |  |  | -2.784 | 225.18 |  | -626.9 | 6.44 | -4037 | [5 empty] | Щебень известняковый для строительных работ марки 600 фракции: 5-10 мм
|  | (Устройство покрытий дорожек, тротуаров, мостовых и площадок и прочее) | [22 empty] | (Устройство покрытий дорожек, тротуаров, мостовых и площадок и прочее)
|  | Всего по позиции |  |  | 10: -626.9; 12: -4037 | [10 empty] | Всего по позиции
6 | Анализ рыночных цен | Щебень известняковый для строительных работ марки 600 фракции 5-10 мм |  |  | м3 |  |  | 2.784 | 491.72 |  | 1368.95 | 6.44 | 8816 | [5 empty] | Щебень известняковый для строительных работ марки 600 фракции 5-10 мм
|  | (Автомобильные дороги) | [22 empty] | (Автомобильные дороги)
|  | Цена=3800/6,44/1,2 | [25 empty] | Цена=3800/6,44/1,2
|  | Всего по позиции |  |  | 10: 1368.95; 12: 8816 | [10 empty] | Всего по позиции
7 | ТЕР27-02-010-02 | Установка бортовых камней бетонных: при других видах покрытий |  |  | 4: 100 м бортового камня; 7: 0.8 | [5 empty] | Установка бортовых камней бетонных: при других видах покрытий
|  | Объем=80 / 100 | [17 empty] | Объем=80 / 100
| Приказ от 04.09.2019 № 507/пр п.6.7.1 | При применении сметных норм, включенных в сборники ГЭСН (аналогичные технологическим процессам в новом строительстве, в том числе по возведению новых конструктивных элементов) ОЗП=1,15; ЭМ=1,25 к расх.; ЗПМ=1,25; ТЗ=1,15; ТЗМ=1,25 | [23 empty] | При применении сметных норм, включенных в сборники ГЭСН (аналогичные технологическим процессам в новом строительстве, в том числе по возведению новых конструктивных элементов) ОЗП=1,15; ЭМ=1,25 к расх.; ЗПМ=1,25; ТЗ=1,15; ТЗМ=1,25
Уд | 101-1805 | Гвозди строительные |  |  | 4: т; 5: 0.001; 7: 0.0008; 8: 9914.1; 10: 7.93 | [13 empty] | Гвозди строительные
Уд | 401-0006 | Бетон тяжелый, класс: В15 (М200) |  |  | 4: м3; 5: 5.9; 7: 4.72; 8: 416.33; 10: 1965.08 | [13 empty] | Бетон тяжелый, класс: В15 (М200)
| 1 | ОТ |  |  | 8: 813.3; 9: 1.15; 10: 748.24; 11: 23.61; 12: 17666 | [7 empty] | ОТ
| 2 | ЭМ |  |  | 8: 81.7; 9: 1.25; 10: 81.7; 11: 9.9; 12: 809 | [7 empty] | ЭМ
| 3 | в т.ч. ОТм |  |  | 8: 11.1; 9: 1.25; 10: 11.1; 11: 23.61; 12: 262 | [7 empty] | в т.ч. ОТм
| 4 | М |  |  | 8: 2727.27; 10: 208.81; 11: 6.44; 12: 1345 | [7 empty] | М
Н | 413-9010 | Камни бортовые |  |  | 4: м; 5: 100; 7: 80 | [15 empty] | Камни бортовые
|  | ЗТ |  |  | 4: чел.-ч; 5: 76.08; 6: 1.15; 7: 69.9936 | [8 empty] | ЗТ
|  | ЗТм |  |  | 4: чел.-ч; 5: 0.68; 6: 1.25; 7: 0.68 | [8 empty] | ЗТм
|  | Итого по расценке |  |  | 8: 1156.01; 10: 1038.75; 12: 19820 | [9 empty] | Итого по расценке
|  | ФОТ |  |  | 10: 759.34; 12: 17928 | [8 empty] | ФОТ
| Приказ № 812/пр от 21.12.2020 Прил. п.21 (в ред. пр. № 636/пр от 02.09.2021) | НР Автомобильные дороги |  |  | 4: %; 5: 147; 7: 147; 10: 1116.23; 12: 26354 | [8 empty] | НР Автомобильные дороги
| Приказ № 774/пр от 11.12.2020 Прил. п.21 (в ред. пр. № 317/пр от 22.04.2022) | СП Автомобильные дороги |  |  | 4: %; 5: 134; 7: 134; 10: 1017.52; 12: 24024 | [8 empty] | СП Автомобильные дороги
|  | Всего по позиции |  |  | 10: 3172.5; 12: 70198 | [10 empty] | Всего по позиции
8 | ТССЦ-402-0004 | Раствор готовый кладочный цементный марки: 100 |  |  | м3 |  |  | -0.048 | 439.06 |  | -21.07 | 6.44 | -136 | [5 empty] | Раствор готовый кладочный цементный марки: 100
|  | (Автомобильные дороги) | [22 empty] | (Автомобильные дороги)
|  | Всего по позиции |  |  | 10: -21.07; 12: -136 | [10 empty] | Всего по позиции
9 | Анализ рыночных цен | Бетон тяжелый, класс: В15 (М200) |  |  | м3 |  |  | 0.048 | 647 |  | 31.06 | 6.44 | 200 | [5 empty] | Бетон тяжелый, класс: В15 (М200)
|  | (Автомобильные дороги) | [22 empty] | (Автомобильные дороги)
|  | Цена=5000/1,2/6,44 | [25 empty] | Цена=5000/1,2/6,44
|  | Всего по позиции |  |  | 10: 31.06; 12: 200 | [10 empty] | Всего по позиции
10 | Анализ рыночных цен | Камни бортовые БР 100.30.15 /бетон В30 (М400), объем 0,043 м3/ (ГОСТ 6665-91) |  |  | шт |  |  | 80 | 77.64 |  | 6211.2 | 6.44 | 40000 | [5 empty] | Камни бортовые БР 100.30.15 /бетон В30 (М400), объем 0,043 м3/ (ГОСТ 6665-91)
|  | (Автомобильные дороги) | [22 empty] | (Автомобильные дороги)
|  | Цена=600/1,2/6,44 | [25 empty] | Цена=600/1,2/6,44
|  | Всего по позиции |  |  | 10: 6211.2; 12: 40000 | [10 empty] | Всего по позиции
Покрытие | [17 empty] | Покрытие
12 | ТЕР27-04-001-04 | Устройство подстилающих и выравнивающих слоев оснований: из щебня |  |  | 4: 100 м3 материала основания (в плотном теле); 7: 0.6 | [5 empty] | Устройство подстилающих и выравнивающих слоев оснований: из щебня
|  | Объем=(600*0,1) / 100 | [17 empty] | Объем=(600*0,1) / 100
| 1 | ОТ |  |  | 8: 247.46; 10: 148.48; 11: 23.61; 12: 3506 | [7 empty] | ОТ
| 2 | ЭМ |  |  | 8: 3846.68; 10: 2308.01; 11: 9.9; 12: 22849 | [7 empty] | ЭМ
| 3 | в т.ч. ОТм |  |  | 8: 337.43; 10: 202.46; 11: 23.61; 12: 4780 | [7 empty] | в т.ч. ОТм
| 4 | М |  |  | 8: 29.4; 10: 17.64; 11: 6.44; 12: 114 | [7 empty] | М
П,Н | 408-9080 | Щебень |  |  | 4: м3; 5: 0; 7: 0 | [15 empty] | Щебень
|  | ЗТ |  |  | 4: чел.-ч; 5: 24.19; 7: 14.514 | [8 empty] | ЗТ
|  | ЗТм |  |  | 4: чел.-ч; 5: 20.6; 7: 12.36 | [8 empty] | ЗТм
|  | Итого по расценке |  |  | 8: 4123.54; 10: 2474.13; 12: 26469 | [9 empty] | Итого по расценке
|  | ФОТ |  |  | 10: 350.94; 12: 8286 | [8 empty] | ФОТ
| Приказ № 812/пр от 21.12.2020 Прил. п.21 (в ред. пр. № 636/пр от 02.09.2021) | НР Автомобильные дороги |  |  | 4: %; 5: 147; 7: 147; 10: 515.88; 12: 12180 | [8 empty] | НР Автомобильные дороги
| Приказ № 774/пр от 11.12.2020 Прил. п.21 (в ред. пр. № 317/пр от 22.04.2022) | СП Автомобильные дороги |  |  | 4: %; 5: 134; 7: 134; 10: 470.26; 12: 11103 | [8 empty] | СП Автомобильные дороги
|  | Всего по позиции |  |  | 10: 3460.27; 12: 49752 | [10 empty] | Всего по позиции
13 | Анализ рыночных цен | Щебень известняковый для строительных работ марки 600 фракции 40-70мм |  |  | м3 |  |  | 75.6 | 489.13 |  | 36978.23 | 6.44 | 238140 | [5 empty] | Щебень известняковый для строительных работ марки 600 фракции 40-70мм
|  | (Автомобильные дороги) | [22 empty] | (Автомобильные дороги)
|  | Объем=60*1,26 | [17 empty] | Объем=60*1,26
|  | Цена=3780/6,44/1,2 | [25 empty] | Цена=3780/6,44/1,2
|  | Всего по позиции |  |  | 10: 36978.23; 12: 238140 | [10 empty] | Всего по позиции
14 | ТЕР27-06-026-01 | Розлив вяжущих материалов |  |  | 4: 1 т; 7: 0.3 | [5 empty] | Розлив вяжущих материалов
|  | Объем=600*0,5/1000 | [17 empty] | Объем=600*0,5/1000
| Приказ от 04.09.2019 № 507/пр п.6.7.1 | При применении сметных норм, включенных в сборники ГЭСН (аналогичные технологическим процессам в новом строительстве, в том числе по возведению новых конструктивных элементов) ОЗП=1,15; ЭМ=1,25 к расх.; ЗПМ=1,25; ТЗ=1,15; ТЗМ=1,25 | [23 empty] | При применении сметных норм, включенных в сборники ГЭСН (аналогичные технологическим процессам в новом строительстве, в том числе по возведению новых конструктивных элементов) ОЗП=1,15; ЭМ=1,25 к расх.; ЗПМ=1,25; ТЗ=1,15; ТЗМ=1,25
| 2 | ЭМ |  |  | 8: 38.85; 9: 1.25; 10: 14.57; 11: 9.9; 12: 144 | [7 empty] | ЭМ
| 3 | в т.ч. ОТм |  |  | 8: 8.64; 9: 1.25; 10: 3.24; 11: 23.61; 12: 76 | [7 empty] | в т.ч. ОТм
| 4 | М |  |  | 8: 1466.72; 10: 440.02; 11: 6.44; 12: 2834 | [7 empty] | М
|  | ЗТм |  |  | 4: чел.-ч; 5: 0.66; 6: 1.25; 7: 0.2475 | [8 empty] | ЗТм
|  | Итого по расценке |  |  | 8: 1505.57; 10: 454.59; 12: 2978 | [9 empty] | Итого по расценке
|  | ФОТ |  |  | 10: 3.24; 12: 76 | [8 empty] | ФОТ
| Приказ № 812/пр от 21.12.2020 Прил. п.21 (в ред. пр. № 636/пр от 02.09.2021) | НР Автомобильные дороги |  |  | 4: %; 5: 147; 7: 147; 10: 4.76; 12: 112 | [8 empty] | НР Автомобильные дороги
| Приказ № 774/пр от 11.12.2020 Прил. п.21 (в ред. пр. № 317/пр от 22.04.2022) | СП Автомобильные дороги |  |  | 4: %; 5: 134; 7: 134; 10: 4.34; 12: 102 | [8 empty] | СП Автомобильные дороги
|  | Всего по позиции |  |  | 10: 463.69; 12: 3192 | [10 empty] | Всего по позиции
15 | ТССЦ-101-1561 | Битумы нефтяные дорожные жидкие, класс: МГ, СГ |  |  | т |  |  | -0.309 | 1424 |  | -440.02 | 6.44 | -2834 | [5 empty] | Битумы нефтяные дорожные жидкие, класс: МГ, СГ
|  | (Автомобильные дороги) | [22 empty] | (Автомобильные дороги)
|  | Всего по позиции |  |  | 10: -440.02; 12: -2834 | [10 empty] | Всего по позиции
16 | Анализ рыночных цен | Битумы нефтяные дорожные марки: БНД-60/90, БНД 90/130 |  |  | т |  |  | 0.309 | 4140.79 |  | 1279.5 | 6.44 | 8240 | [5 empty] | Битумы нефтяные дорожные марки: БНД-60/90, БНД 90/130
|  | (Автомобильные дороги) | [22 empty] | (Автомобильные дороги)
|  | Цена=32000/6,44/1,2 | [25 empty] | Цена=32000/6,44/1,2
|  | Всего по позиции |  |  | 10: 1279.5; 12: 8240 | [10 empty] | Всего по позиции
17 | ТЕРр68-10-1 | Устройство выравнивающего слоя из асфальтобетонной смеси: с применением укладчиков асфальтобетона |  |  | 4: 100 т смеси; 7: 0.36563 | [5 empty] | Устройство выравнивающего слоя из асфальтобетонной смеси: с применением укладчиков асфальтобетона
|  | Объем=600*0,05*2,45*0,49745/100 | [17 empty] | Объем=600*0,05*2,45*0,49745/100
| 1 | ОТ |  |  | 8: 370.08; 10: 135.31; 11: 23.61; 12: 3195 | [7 empty] | ОТ
| 2 | ЭМ |  |  | 8: 3738.99; 10: 1367.07; 11: 9.9; 12: 13534 | [7 empty] | ЭМ
| 3 | в т.ч. ОТм |  |  | 8: 499.33; 10: 182.57; 11: 23.61; 12: 4310 | [7 empty] | в т.ч. ОТм
| 4 | М |  |  | 8: 65282.74; 10: 23869.07; 11: 6.44; 12: 153717 | [7 empty] | М
|  | ЗТ |  |  | 4: чел.-ч; 5: 29.99; 7: 10.9651 | [8 empty] | ЗТ
|  | ЗТм |  |  | 4: чел.-ч; 5: 29.9; 7: 10.9322 | [8 empty] | ЗТм
|  | Итого по расценке |  |  | 8: 69391.81; 10: 25371.45; 12: 170446 | [9 empty] | Итого по расценке
|  | ФОТ |  |  | 10: 317.88; 12: 7505 | [8 empty] | ФОТ
| Приказ № 812/пр от 21.12.2020 Прил. п.102 | НР Благоустройство (ремонтно-строительные) |  |  | 4: %; 5: 102; 7: 102; 10: 324.24; 12: 7655 | [8 empty] | НР Благоустройство (ремонтно-строительные)
| Приказ № 774/пр от 11.12.2020 Прил. п.102 | СП Благоустройство (ремонтно-строительные) |  |  | 4: %; 5: 54; 7: 54; 10: 171.66; 12: 4053 | [8 empty] | СП Благоустройство (ремонтно-строительные)
|  | Всего по позиции |  |  | 10: 25867.35; 12: 182154 | [10 empty] | Всего по позиции
18 | ТЕР27-06-026-01 | Розлив вяжущих материалов |  |  | 4: 1 т; 7: 0.3 | [5 empty] | Розлив вяжущих материалов
|  | Объем=600*0,5/1000 | [17 empty] | Объем=600*0,5/1000
| Приказ от 04.09.2019 № 507/пр п.6.7.1 | При применении сметных норм, включенных в сборники ГЭСН (аналогичные технологическим процессам в новом строительстве, в том числе по возведению новых конструктивных элементов) ОЗП=1,15; ЭМ=1,25 к расх.; ЗПМ=1,25; ТЗ=1,15; ТЗМ=1,25 | [23 empty] | При применении сметных норм, включенных в сборники ГЭСН (аналогичные технологическим процессам в новом строительстве, в том числе по возведению новых конструктивных элементов) ОЗП=1,15; ЭМ=1,25 к расх.; ЗПМ=1,25; ТЗ=1,15; ТЗМ=1,25
| 2 | ЭМ |  |  | 8: 38.85; 9: 1.25; 10: 14.57; 11: 9.9; 12: 144 | [7 empty] | ЭМ
| 3 | в т.ч. ОТм |  |  | 8: 8.64; 9: 1.25; 10: 3.24; 11: 23.61; 12: 76 | [7 empty] | в т.ч. ОТм
| 4 | М |  |  | 8: 1466.72; 10: 440.02; 11: 6.44; 12: 2834 | [7 empty] | М
|  | ЗТм |  |  | 4: чел.-ч; 5: 0.66; 6: 1.25; 7: 0.2475 | [8 empty] | ЗТм
|  | Итого по расценке |  |  | 8: 1505.57; 10: 454.59; 12: 2978 | [9 empty] | Итого по расценке
|  | ФОТ |  |  | 10: 3.24; 12: 76 | [8 empty] | ФОТ
| Приказ № 812/пр от 21.12.2020 Прил. п.21 (в ред. пр. № 636/пр от 02.09.2021) | НР Автомобильные дороги |  |  | 4: %; 5: 147; 7: 147; 10: 4.76; 12: 112 | [8 empty] | НР Автомобильные дороги
| Приказ № 774/пр от 11.12.2020 Прил. п.21 (в ред. пр. № 317/пр от 22.04.2022) | СП Автомобильные дороги |  |  | 4: %; 5: 134; 7: 134; 10: 4.34; 12: 102 | [8 empty] | СП Автомобильные дороги
|  | Всего по позиции |  |  | 10: 463.69; 12: 3192 | [10 empty] | Всего по позиции
19 | ТССЦ-101-1561 | Битумы нефтяные дорожные жидкие, класс: МГ, СГ |  |  | т |  |  | -0.309 | 1424 |  | -440.02 | 6.44 | -2834 | [5 empty] | Битумы нефтяные дорожные жидкие, класс: МГ, СГ
|  | (Автомобильные дороги) | [22 empty] | (Автомобильные дороги)
|  | Всего по позиции |  |  | 10: -440.02; 12: -2834 | [10 empty] | Всего по позиции
20 | Анализ рыночных цен | Битумы нефтяные дорожные марки: БНД-60/90, БНД 90/130 |  |  | т |  |  | 0.309 | 4140.79 |  | 1279.5 | 6.44 | 8240 | [5 empty] | Битумы нефтяные дорожные марки: БНД-60/90, БНД 90/130
|  | (Автомобильные дороги) | [22 empty] | (Автомобильные дороги)
|  | Цена=32000/6,44/1,2 | [25 empty] | Цена=32000/6,44/1,2
|  | Всего по позиции |  |  | 10: 1279.5; 12: 8240 | [10 empty] | Всего по позиции
21 | ТЕР27-06-020-01 | Устройство покрытия толщиной 4 см из горячих асфальтобетонных смесей плотных мелкозернистых типа АБВ, плотность каменных материалов: 2,5-2,9 т/м3 |  |  | 4: 1000 м2 покрытия; 7: 0.6 | [5 empty] | Устройство покрытия толщиной 4 см из горячих асфальтобетонных смесей плотных мелкозернистых типа АБВ, плотность каменных материалов: 2,5-2,9 т/м3
|  | Объем=600 / 1000 | [17 empty] | Объем=600 / 1000
| Приказ от 04.09.2019 № 507/пр п.6.7.1 | При применении сметных норм, включенных в сборники ГЭСН (аналогичные технологическим процессам в новом строительстве, в том числе по возведению новых конструктивных элементов) ОЗП=1,15; ЭМ=1,25 к расх.; ЗПМ=1,25; ТЗ=1,15; ТЗМ=1,25 | [23 empty] | При применении сметных норм, включенных в сборники ГЭСН (аналогичные технологическим процессам в новом строительстве, в том числе по возведению новых конструктивных элементов) ОЗП=1,15; ЭМ=1,25 к расх.; ЗПМ=1,25; ТЗ=1,15; ТЗМ=1,25
| 1 | ОТ |  |  | 8: 465.73; 9: 1.15; 10: 321.35; 11: 23.61; 12: 7587 | [7 empty] | ОТ
| 2 | ЭМ |  |  | 8: 2426.13; 9: 1.25; 10: 1819.6; 11: 9.9; 12: 18014 | [7 empty] | ЭМ
| 3 | в т.ч. ОТм |  |  | 8: 318.06; 9: 1.25; 10: 238.55; 11: 23.61; 12: 5632 | [7 empty] | в т.ч. ОТм
| 4 | М |  |  | 8: 63506.18; 10: 38103.71; 11: 6.44; 12: 245388 | [7 empty] | М
|  | ЗТ |  |  | 4: чел.-ч; 5: 38.3; 6: 1.15; 7: 26.427 | [8 empty] | ЗТ
|  | ЗТм |  |  | 4: чел.-ч; 5: 19.08; 6: 1.25; 7: 14.31 | [8 empty] | ЗТм
|  | Итого по расценке |  |  | 8: 66398.04; 10: 40244.66; 12: 270989 | [9 empty] | Итого по расценке
|  | ФОТ |  |  | 10: 559.9; 12: 13219 | [8 empty] | ФОТ
| Приказ № 812/пр от 21.12.2020 Прил. п.21 (в ред. пр. № 636/пр от 02.09.2021) | НР Автомобильные дороги |  |  | 4: %; 5: 147; 7: 147; 10: 823.05; 12: 19432 | [8 empty] | НР Автомобильные дороги
| Приказ № 774/пр от 11.12.2020 Прил. п.21 (в ред. пр. № 317/пр от 22.04.2022) | СП Автомобильные дороги |  |  | 4: %; 5: 134; 7: 134; 10: 750.27; 12: 17713 | [8 empty] | СП Автомобильные дороги
|  | Всего по позиции |  |  | 10: 41817.98; 12: 308134 | [10 empty] | Всего по позиции
22 | ТССЦ-410-0005 | Смеси асфальтобетонные дорожные, аэродромные и асфальтобетон (горячие для плотного асфальтобетона мелко и крупнозернистые, песчаные), марка: II, тип А |  |  | т |  |  | -57.96 | 653.45 |  | -37873.96 | 6.44 | -243908 | [5 empty] | Смеси асфальтобетонные дорожные, аэродромные и асфальтобетон (горячие для плотного асфальтобетона мелко и крупнозернистые, песчаные), марка: II, тип А
|  | (Автомобильные дороги) | [22 empty] | (Автомобильные дороги)
|  | Всего по позиции |  |  | 10: -37873.96; 12: -243908 | [10 empty] | Всего по позиции
23 | ТЕР27-06-021-01 | На каждые 0,5 см изменения толщины покрытия добавлять или исключать: к расценке 27-06-020-01 |  |  | 4: 1000 м2 покрытия; 7: 0.6 | [5 empty] | На каждые 0,5 см изменения толщины покрытия добавлять или исключать: к расценке 27-06-020-01
|  | Объем=600 / 1000 | [17 empty] | Объем=600 / 1000
|  | ПЗ=2 (ОЗП=2; ЭМ=2 к расх.; ЗПМ=2; МАТ=2 к расх.; ТЗ=2; ТЗМ=2) | [23 empty] | ПЗ=2 (ОЗП=2; ЭМ=2 к расх.; ЗПМ=2; МАТ=2 к расх.; ТЗ=2; ТЗМ=2)
| Приказ от 04.09.2019 № 507/пр п.6.7.1 | При применении сметных норм, включенных в сборники ГЭСН (аналогичные технологическим процессам в новом строительстве, в том числе по возведению новых конструктивных элементов) ОЗП=1,15; ЭМ=1,25 к расх.; ЗПМ=1,25; ТЗ=1,15; ТЗМ=1,25 | [23 empty] | При применении сметных норм, включенных в сборники ГЭСН (аналогичные технологическим процессам в новом строительстве, в том числе по возведению новых конструктивных элементов) ОЗП=1,15; ЭМ=1,25 к расх.; ЗПМ=1,25; ТЗ=1,15; ТЗМ=1,25
| 1 | ОТ |  |  | 8: 1.09; 9: 2.3; 10: 1.5; 11: 23.61; 12: 35 | [7 empty] | ОТ
| 2 | ЭМ |  |  | 8: 3.35; 9: 2.5; 10: 5.03; 11: 9.9; 12: 50 | [7 empty] | ЭМ
| 4 | М |  |  | 8: 7908.95; 9: 2; 10: 9490.74; 11: 6.44; 12: 61120 | [7 empty] | М
|  | ЗТ |  |  | 4: чел.-ч; 5: 0.09; 6: 2.3; 7: 0.1242 | [8 empty] | ЗТ
|  | Итого по расценке |  |  | 8: 7913.39; 10: 9497.27; 12: 61205 | [9 empty] | Итого по расценке
|  | ФОТ |  |  | 10: 1.5; 12: 35 | [8 empty] | ФОТ
| Приказ № 812/пр от 21.12.2020 Прил. п.21 (в ред. пр. № 636/пр от 02.09.2021) | НР Автомобильные дороги |  |  | 4: %; 5: 147; 7: 147; 10: 2.21; 12: 51 | [8 empty] | НР Автомобильные дороги
| Приказ № 774/пр от 11.12.2020 Прил. п.21 (в ред. пр. № 317/пр от 22.04.2022) | СП Автомобильные дороги |  |  | 4: %; 5: 134; 7: 134; 10: 2.01; 12: 47 | [8 empty] | СП Автомобильные дороги
|  | Всего по позиции |  |  | 10: 9501.49; 12: 61303 | [10 empty] | Всего по позиции
24 | ТССЦ-410-0005 | Смеси асфальтобетонные дорожные, аэродромные и асфальтобетон (горячие для плотного асфальтобетона мелко и крупнозернистые, песчаные), марка: II, тип А |  |  | т |  |  | -14.52 | 653.45 |  | -9488.09 | 6.44 | -61103 | [5 empty] | Смеси асфальтобетонные дорожные, аэродромные и асфальтобетон (горячие для плотного асфальтобетона мелко и крупнозернистые, песчаные), марка: II, тип А
|  | (Автомобильные дороги) | [22 empty] | (Автомобильные дороги)
|  | Всего по позиции |  |  | 10: -9488.09; 12: -61103 | [10 empty] | Всего по позиции
25 | ТССЦ-410-0006 | Асфальтобетонные смеси дорожные, аэродромные и асфальтобетон (горячие и теплые для плотного асфальтобетона мелко и крупнозернистые, песчаные), марка II, тип Б |  |  | т |  |  | 72.48 | 632.56 |  | 45847.95 | 6.44 | 295261 | [5 empty] | Асфальтобетонные смеси дорожные, аэродромные и асфальтобетон (горячие и теплые для плотного асфальтобетона мелко и крупнозернистые, песчаные), марка II, тип Б
|  | (Автомобильные дороги) | [22 empty] | (Автомобильные дороги)
|  | Объем=57,96+14,52 | [17 empty] | Объем=57,96+14,52
|  | Всего по позиции |  |  | 10: 45847.95; 12: 295261 | [10 empty] | Всего по позиции
|  | Итоги по смете: | [27 empty] | Итоги по смете:
|  | Итого прямые затраты (справочно) |  |  | 10: 125784.6; 12: 864111 | [17 empty] | Итого прямые затраты (справочно)
|  | в том числе: | [28 empty] | в том числе:
|  | Оплата труда рабочих |  |  | 10: 1849; 12: 43656 | [17 empty] | Оплата труда рабочих
|  | Эксплуатация машин |  |  | 10: 6447.68; 12: 63832 | [17 empty] | Эксплуатация машин
|  | в том числе оплата труда машинистов (Отм) |  |  | 10: 710.37; 12: 16770 | [17 empty] | в том числе оплата труда машинистов (Отм)
|  | Материалы |  |  | 10: 117487.92; 12: 756623 | [17 empty] | Материалы
|  | Строительные работы |  |  | 10: 131894.84; 12: 1008371 | [17 empty] | Строительные работы
|  | Строительные работы |  |  | 10: 131833.82; 12: 1007767 | [17 empty] | Строительные работы
|  | в том числе: | [28 empty] | в том числе:
|  | оплата труда |  |  | 10: 1849; 12: 43656 | [17 empty] | оплата труда
|  | эксплуатация машин и механизмов |  |  | 10: 6386.66; 12: 63228 | [17 empty] | эксплуатация машин и механизмов
|  | в том числе оплата труда машинистов (ОТм) |  |  | 10: 710.37; 12: 16770 | [17 empty] | в том числе оплата труда машинистов (ОТм)
|  | материалы |  |  | 10: 117487.92; 12: 756623 | [17 empty] | материалы
|  | накладные расходы |  |  | 10: 3372.17; 12: 79615 | [17 empty] | накладные расходы
|  | сметная прибыль |  |  | 10: 2738.07; 12: 64645 | [17 empty] | сметная прибыль
|  | Транспортные расходы (перевозка), относимые на стоимость строительных работ |  |  | 10: 61.02; 12: 604 | [17 empty] | Транспортные расходы (перевозка), относимые на стоимость строительных работ
|  | Итого ФОТ (справочно) |  |  | 10: 2559.37; 12: 60426 | [17 empty] | Итого ФОТ (справочно)
|  | Итого накладные расходы (справочно) |  |  | 10: 3372.17; 12: 79615 | [17 empty] | Итого накладные расходы (справочно)
|  | Итого сметная прибыль (справочно) |  |  | 10: 2738.07; 12: 64645 | [17 empty] | Итого сметная прибыль (справочно)
|  | НДС 20% |  |  | 10: 26378.97; 12: 201674.2 | [18 empty] | НДС 20%
|  | ВСЕГО по смете |  |  | 10: 158273.81; 12: 1210045.2 | [19 empty] | ВСЕГО по смете
Составил:
[должность, подпись (инициалы, фамилия)]
Проверил:
[должность, подпись (инициалы, фамилия)]