## ГИМНАЗИЯ Благоустройство новая
Приложение № 2
Утверждено приказом № 421 от 4 августа 2020 г. Минстроя РФ
Наименование редакции сметных нормативов |  |  | «Территориальные единичные расценки на строительные и специальные строительные работы. ТЕР 81-02-2001. Республика Башкортостан. Изменения в территориальные единичные расценки на строительные и специальные строительные работы» | [10 empty] | «Территориальные единичные расценки на строительные и специальные строительные работы. ТЕР 81-02-2001. Республика Башкортостан. Изменения в территориальные единичные расценки на строительные и специальные строительные работы»
Наименование программного продукта |  |  | ГРАНД-Смета, версия 2022.3
Благоустройство прилегающей территории в МОАУ «Гимназия №1» г. Нефтекамск по адресу: г. Нефтекамск, переулок Кувыкина, д. 10 | [14 empty] | Благоустройство прилегающей территории в МОАУ «Гимназия № 1» городского округа город Нефтекамск, пер. Кувыкина, 10
(наименование стройки)
Благоустройство прилегающей территории в МОАУ «Гимназия №1» г. Нефтекамск по адресу: г. Нефтекамск, переулок Кувыкина, д. 10
(наименование объекта капитального строительства)
ЛОКАЛЬНЫЙ СМЕТНЫЙ РАСЧЕТ (СМЕТА)
Благоустройство прилегающей территории в МОАУ «Гимназия №1» г. Нефтекамск по адресу: г. Нефтекамск, переулок Кувыкина, д. 10 | [15 empty] | Благоустройство прилегающей территории в МОАУ «Гимназия № 1» городского округа город Нефтекамск, пер. Кувыкина, 10
(наименование конструктивного решения)
Составлен | базисно-индексным | методом
Основание
(проектная и (или) иная техническая документация)
Составлен(а) в текущем (базисном) уровне цен
Сметная стоимость |  | 1999.91 | (246,33) | тыс.руб.
в том числе:
| строительных работ | 1504.92 | (195,41) | тыс.руб. |  | Средства на оплату труда рабочих |  |  |  |  | 124.08 | (5,26) | тыс.руб.
| монтажных работ | 161.67 | (9,86) | тыс.руб. |  | Нормативные затраты труда рабочих |  |  |  |  | 470.44 |  | чел.час.
| оборудования | 0 | (0) | тыс.руб. |  | Нормативные затраты труда машинистов |  |  |  |  | 62.69 |  | чел.час.
| прочих затрат | 0 | (0) | тыс.руб. |  | Расчетный измеритель конструктивного решения
№ п/п | Обоснование | Наименование работ и затрат |  |  | Единица измерения | Количество |  |  | Сметная стоимость в базисном уровне цен (в текущем уровне цен (гр. 8) для ресурсов, отсутствующих в СНБ), руб. |  |  | Индексы | Сметная стоимость в текущем уровне цен, руб.
[6 empty] | на единицу | коэффициенты | всего с учетом коэффициентов | на единицу | коэффициенты | всего
1 | 2 | 3 |  |  | 4 | 5 | 6 | 7 | 8 | 9 | 10 | 11 | 12
Раздел 1. Устройство асфальтобетонного покрытия проезжей части | [16 empty] | Раздел 1. Устройство асфальтобетонного покрытия проезжей части
Замена бортовых камней | [17 empty] | Замена бортовых камней
1 | ТЕРр68-14-2 | Разборка бортовых камней: на щебеночном основании |  |  | 4: 100 м; 7: 1.25 | [5 empty] | Разборка бортовых камней: на щебеночном основании
|  | Объем=125 / 100 | [17 empty] | Объем=125 / 100
| 1 | ОТ |  |  | 8: 553.14; 10: 691.43; 11: 23.61; 12: 16325 | [7 empty] | ОТ
| 2 | ЭМ |  |  | 8: 909.82; 10: 1137.28; 11: 9.9; 12: 11259 | [7 empty] | ЭМ
| 3 | в т.ч. ОТм |  |  | 8: 77.82; 10: 97.28; 11: 23.61; 12: 2297 | [7 empty] | в т.ч. ОТм
|  | ЗТ |  |  | 4: чел.-ч; 5: 52.63; 7: 65.7875 | [8 empty] | ЗТ
|  | ЗТм |  |  | 4: чел.-ч; 5: 6.4; 7: 8 | [8 empty] | ЗТм
|  | Итого по расценке |  |  | 8: 1462.96; 10: 1828.71; 12: 27584 | [9 empty] | Итого по расценке
|  | ФОТ |  |  | 10: 788.71; 12: 18622 | [8 empty] | ФОТ
| Приказ № 812/пр от 21.12.2020 Прил. п.102 | НР Благоустройство (ремонтно-строительные) |  |  | 4: %; 5: 102; 7: 102; 10: 804.48; 12: 18994 | [8 empty] | НР Благоустройство (ремонтно-строительные)
| Приказ № 774/пр от 11.12.2020 Прил. п.102 | СП Благоустройство (ремонтно-строительные) |  |  | 4: %; 5: 54; 7: 54; 10: 425.9; 12: 10056 | [8 empty] | СП Благоустройство (ремонтно-строительные)
|  | Всего по позиции |  |  | 10: 3059.09; 12: 56634 | [10 empty] | Всего по позиции
2 | ТССЦпг01-01-01-045 | Погрузочные работы при автомобильных перевозках: прочих материалов, деталей (с использованием погрузчика) |  |  | 1 т груза |  |  | 14.0625 | 20.52 |  | 288.56 | 6.44 | 1858 | [5 empty] | Погрузочные работы при автомобильных перевозках: прочих материалов, деталей (с использованием погрузчика)
|  | (Погрузо-разгрузочные работы) | [22 empty] | (Погрузо-разгрузочные работы)
|  | Объем=125*0,1125 | [17 empty] | Объем=125*0,1125
|  | Всего по позиции |  |  | 10: 288.56; 12: 1858 | [10 empty] | Всего по позиции
3 | ТССЦпг03-21-01-005 | Перевозка грузов автомобилями-самосвалами грузоподъемностью 10 т, работающих вне карьера, на расстояние: до 5 км I класс груза |  |  | 1 т груза |  |  | 14.0625 | 6.78 |  | 95.34 | 9.9 | 944 | [5 empty] | Перевозка грузов автомобилями-самосвалами грузоподъемностью 10 т, работающих вне карьера, на расстояние: до 5 км I класс груза
|  | Объем=125*0,1125 | [17 empty] | Объем=125*0,1125
|  | Всего по позиции |  |  | 10: 95.34; 12: 944 | [10 empty] | Всего по позиции
4 | ТЕР27-07-002-01 | Устройство оснований толщиной 12 см под тротуары из кирпичного или известнякового щебня |  |  | 4: 100 м2 дорожек и тротуаров; 7: 0.25 | [5 empty] | Устройство оснований толщиной 12 см под тротуары из кирпичного или известнякового щебня
|  | Объем=(125*0,2) / 100 | [17 empty] | Объем=(125*0,2) / 100
| Приказ от 04.08.2020 № 421/пр п.58б | При применении сметных норм, включенных в сборники ГЭСН (ФЕР, ТЕР), аналогичных технологическим процессам в новом строительстве, в том числе по возведению новых конструктивных элементов ОЗП=1,15; ЭМ=1,25 к расх.; ЗПМ=1,25; ТЗ=1,15; ТЗМ=1,25 | [23 empty] | При применении сметных норм, включенных в сборники ГЭСН (ФЕР, ТЕР), аналогичных технологическим процессам в новом строительстве, в том числе по возведению новых конструктивных элементов ОЗП=1,15; ЭМ=1,25 к расх.; ЗПМ=1,25; ТЗ=1,15; ТЗМ=1,25
| 1 | ОТ |  |  | 8: 280.51; 9: 1.15; 10: 80.65; 11: 23.61; 12: 1904 | [7 empty] | ОТ
| 2 | ЭМ |  |  | 8: 293.07; 9: 1.25; 10: 91.58; 11: 9.9; 12: 907 | [7 empty] | ЭМ
| 3 | в т.ч. ОТм |  |  | 8: 42.32; 9: 1.25; 10: 13.23; 11: 23.61; 12: 312 | [7 empty] | в т.ч. ОТм
| 4 | М |  |  | 8: 3926.53; 10: 981.63; 11: 6.44; 12: 6322 | [7 empty] | М
|  | ЗТ |  |  | 4: чел.-ч; 5: 26.24; 6: 1.15; 7: 7.544 | [8 empty] | ЗТ
|  | ЗТм |  |  | 4: чел.-ч; 5: 3.17; 6: 1.25; 7: 0.99062 | [8 empty] | ЗТм
|  | Итого по расценке |  |  | 8: 4500.11; 10: 1153.86; 12: 9133 | [9 empty] | Итого по расценке
|  | ФОТ |  |  | 10: 93.88; 12: 2216 | [8 empty] | ФОТ
| Приказ № 812/пр от 21.12.2020 Прил. п.21.1 | НР Устройство покрытий дорожек, тротуаров, мостовых и площадок и прочее |  |  | 4: %; 5: 113; 7: 113; 10: 106.08; 12: 2504 | [8 empty] | НР Устройство покрытий дорожек, тротуаров, мостовых и площадок и прочее
| Приказ № 774/пр от 11.12.2020 Прил. п.21.1 | СП Устройство покрытий дорожек, тротуаров, мостовых и площадок и прочее |  |  | 4: %; 5: 77; 7: 77; 10: 72.29; 12: 1706 | [8 empty] | СП Устройство покрытий дорожек, тротуаров, мостовых и площадок и прочее
|  | Всего по позиции |  |  | 10: 1332.23; 12: 13343 | [10 empty] | Всего по позиции
5 | ТССЦ-408-0391 | Щебень известняковый для строительных работ марки 600 фракции: 5-10 мм |  |  | м3 |  |  | -4.35 | 225.18 |  | -979.53 | 6.44 | -6308 | [5 empty] | Щебень известняковый для строительных работ марки 600 фракции: 5-10 мм
|  | (Устройство покрытий дорожек, тротуаров, мостовых и площадок и прочее) | [22 empty] | (Устройство покрытий дорожек, тротуаров, мостовых и площадок и прочее)
|  | Всего по позиции |  |  | 10: -979.53; 12: -6308 | [10 empty] | Всего по позиции
6 | ТЕР27-07-002-02 | На каждый 1 см изменения толщины оснований добавлять или исключать к расценке 27-07-002-01 |  |  | 4: 100 м2 дорожек и тротуаров; 7: -0.25 | [5 empty] | На каждый 1 см изменения толщины оснований добавлять или исключать к расценке 27-07-002-01
|  | Объем=(-125*0,2) / 100 | [17 empty] | Объем=(-125*0,2) / 100
|  | ПЗ=2 (ОЗП=2; ЭМ=2 к расх.; ЗПМ=2; МАТ=2 к расх.; ТЗ=2; ТЗМ=2) | [23 empty] | ПЗ=2 (ОЗП=2; ЭМ=2 к расх.; ЗПМ=2; МАТ=2 к расх.; ТЗ=2; ТЗМ=2)
| Приказ от 04.08.2020 № 421/пр п.58б | При применении сметных норм, включенных в сборники ГЭСН (ФЕР, ТЕР), аналогичных технологическим процессам в новом строительстве, в том числе по возведению новых конструктивных элементов ОЗП=1,15; ЭМ=1,25 к расх.; ЗПМ=1,25; ТЗ=1,15; ТЗМ=1,25 | [23 empty] | При применении сметных норм, включенных в сборники ГЭСН (ФЕР, ТЕР), аналогичных технологическим процессам в новом строительстве, в том числе по возведению новых конструктивных элементов ОЗП=1,15; ЭМ=1,25 к расх.; ЗПМ=1,25; ТЗ=1,15; ТЗМ=1,25
| 1 | ОТ |  |  | 8: 5.77; 9: 2.3; 10: -3.32; 11: 23.61; 12: -78 | [7 empty] | ОТ
| 2 | ЭМ |  |  | 8: 9.55; 9: 2.5; 10: -5.97; 11: 9.9; 12: -59 | [7 empty] | ЭМ
| 3 | в т.ч. ОТм |  |  | 8: 1.22; 9: 2.5; 10: -0.76; 11: 23.61; 12: -18 | [7 empty] | в т.ч. ОТм
| 4 | М |  |  | 8: 337.77; 9: 2; 10: -168.89; 11: 6.44; 12: -1088 | [7 empty] | М
|  | ЗТ |  |  | 4: чел.-ч; 5: 0.54; 6: 2.3; 7: -0.3105 | [8 empty] | ЗТ
|  | ЗТм |  |  | 4: чел.-ч; 5: 0.1; 6: 2.5; 7: -0.0625 | [8 empty] | ЗТм
|  | Итого по расценке |  |  | 8: 353.09; 10: -178.18; 12: -1225 | [9 empty] | Итого по расценке
|  | ФОТ |  |  | 10: -4.08; 12: -96 | [8 empty] | ФОТ
| Приказ № 812/пр от 21.12.2020 Прил. п.21.1 | НР Устройство покрытий дорожек, тротуаров, мостовых и площадок и прочее |  |  | 4: %; 5: 113; 7: 113; 10: -4.61; 12: -108 | [8 empty] | НР Устройство покрытий дорожек, тротуаров, мостовых и площадок и прочее
| Приказ № 774/пр от 11.12.2020 Прил. п.21.1 | СП Устройство покрытий дорожек, тротуаров, мостовых и площадок и прочее |  |  | 4: %; 5: 77; 7: 77; 10: -3.14; 12: -74 | [8 empty] | СП Устройство покрытий дорожек, тротуаров, мостовых и площадок и прочее
|  | Всего по позиции |  |  | 10: -185.93; 12: -1407 | [10 empty] | Всего по позиции
7 | ТССЦ-408-0391 | Щебень известняковый для строительных работ марки 600 фракции: 5-10 мм |  |  | м3 |  |  | 0.75 | 225.18 |  | 168.89 | 6.44 | 1088 | [5 empty] | Щебень известняковый для строительных работ марки 600 фракции: 5-10 мм
|  | (Устройство покрытий дорожек, тротуаров, мостовых и площадок и прочее) | [22 empty] | (Устройство покрытий дорожек, тротуаров, мостовых и площадок и прочее)
|  | Объем=--0,75 | [17 empty] | Объем=--0,75
|  | Всего по позиции |  |  | 10: 168.89; 12: 1088 | [10 empty] | Всего по позиции
8 | Анализ рыночных цен | Щебень известняковый для строительных работ марки 600 фракции 5-10 мм |  |  | м3 |  |  | 3.6 | 491.72 |  | 1770.19 | 6.44 | 11400 | [5 empty] | Щебень известняковый для строительных работ марки 600 фракции 5-10 мм
|  | (Автомобильные дороги) | [22 empty] | (Автомобильные дороги)
|  | Объем=4,35-0,75 | [17 empty] | Объем=4,35-0,75
|  | Цена=3800/6,44/1,2 | [24 empty] | Цена=3800/6,44/1,2
|  | Всего по позиции |  |  | 10: 1770.19; 12: 11400 | [10 empty] | Всего по позиции
9 | ТЕР27-02-010-02 | Установка бортовых камней бетонных: при других видах покрытий |  |  | 4: 100 м бортового камня; 7: 1.25 | [5 empty] | Установка бортовых камней бетонных: при других видах покрытий
|  | Объем=125 / 100 | [17 empty] | Объем=125 / 100
| Приказ от 04.08.2020 № 421/пр п.58б | При применении сметных норм, включенных в сборники ГЭСН (ФЕР, ТЕР), аналогичных технологическим процессам в новом строительстве, в том числе по возведению новых конструктивных элементов ОЗП=1,15; ЭМ=1,25 к расх.; ЗПМ=1,25; ТЗ=1,15; ТЗМ=1,25 | [23 empty] | При применении сметных норм, включенных в сборники ГЭСН (ФЕР, ТЕР), аналогичных технологическим процессам в новом строительстве, в том числе по возведению новых конструктивных элементов ОЗП=1,15; ЭМ=1,25 к расх.; ЗПМ=1,25; ТЗ=1,15; ТЗМ=1,25
Уд | 102-0038 | Брусья необрезные хвойных пород длиной: 4-6,5 м, все ширины, толщиной 100, 125 мм, IV сорта |  |  | 4: м3; 5: 0.17; 7: 0.2125; 8: 1380.4; 10: 293.34 | [14 empty] | Брусья необрезные хвойных пород длиной: 4-6,5 м, все ширины, толщиной 100, 125 мм, IV сорта
Уд | 401-0006 | Бетон тяжелый, класс: В15 (М200) |  |  | 4: м3; 5: 5.9; 7: 7.375; 8: 416.33; 10: 3070.43 | [14 empty] | Бетон тяжелый, класс: В15 (М200)
| 1 | ОТ |  |  | 8: 813.3; 9: 1.15; 10: 1169.12; 11: 23.61; 12: 27603 | [7 empty] | ОТ
| 2 | ЭМ |  |  | 8: 81.7; 9: 1.25; 10: 127.66; 11: 9.9; 12: 1264 | [7 empty] | ЭМ
| 3 | в т.ч. ОТм |  |  | 8: 11.1; 9: 1.25; 10: 17.34; 11: 23.61; 12: 409 | [7 empty] | в т.ч. ОТм
| 4 | М |  |  | 8: 2727.27; 10: 45.31; 11: 6.44; 12: 292 | [7 empty] | М
Н | 413-9010 | Камни бортовые |  |  | 4: м; 5: 100; 7: 125 | [15 empty] | Камни бортовые
|  | ЗТ |  |  | 4: чел.-ч; 5: 76.08; 6: 1.15; 7: 109.365 | [8 empty] | ЗТ
|  | ЗТм |  |  | 4: чел.-ч; 5: 0.68; 6: 1.25; 7: 1.0625 | [8 empty] | ЗТм
|  | Итого по расценке |  |  | 8: 931.25; 10: 1342.09; 12: 29159 | [9 empty] | Итого по расценке
|  | ФОТ |  |  | 10: 1186.46; 12: 28012 | [8 empty] | ФОТ
| Приказ № 812/пр от 21.12.2020 Прил. п.21 (в ред. пр. № 636/пр от 02.09.2021) | НР Автомобильные дороги |  |  | 4: %; 5: 147; 7: 147; 10: 1744.1; 12: 41178 | [8 empty] | НР Автомобильные дороги
| Приказ № 774/пр от 11.12.2020 Прил. п.21 (в ред. пр. № 317/пр от 22.04.2022) | СП Автомобильные дороги |  |  | 4: %; 5: 134; 7: 134; 10: 1589.86; 12: 37536 | [8 empty] | СП Автомобильные дороги
|  | Всего по позиции |  |  | 10: 4676.05; 12: 107873 | [10 empty] | Всего по позиции
10 | ТССЦ-402-0004 | Раствор готовый кладочный цементный марки: 100 |  |  | м3 |  |  | -0.075 | 439.06 |  | -32.93 | 6.44 | -212 | [5 empty] | Раствор готовый кладочный цементный марки: 100
|  | (Автомобильные дороги) | [22 empty] | (Автомобильные дороги)
|  | Всего по позиции |  |  | 10: -32.93; 12: -212 | [10 empty] | Всего по позиции
11 | Анализ рыночных цен | Бетон тяжелый, класс: В15 (М200) |  |  | м3 |  |  | 0.075 | 647 |  | 48.53 | 6.44 | 313 | [5 empty] | Бетон тяжелый, класс: В15 (М200)
|  | (Автомобильные дороги) | [22 empty] | (Автомобильные дороги)
|  | Цена=5000/1,2/6,44 | [24 empty] | Цена=5000/1,2/6,44
|  | Всего по позиции |  |  | 10: 48.53; 12: 313 | [10 empty] | Всего по позиции
12 | Анализ рыночных цен | Камни бортовые БР 100.30.15 /бетон В30 (М400), объем 0,043 м3/ (ГОСТ 6665-91) |  |  | шт |  |  | 125 | 77.64 |  | 9705 | 6.44 | 62500 | [5 empty] | Камни бортовые БР 100.30.15 /бетон В30 (М400), объем 0,043 м3/ (ГОСТ 6665-91)
|  | (Автомобильные дороги) | [22 empty] | (Автомобильные дороги)
|  | Цена=600/1,2/6,44 | [24 empty] | Цена=600/1,2/6,44
|  | Всего по позиции |  |  | 10: 9705; 12: 62500 | [10 empty] | Всего по позиции
Покрытие | [17 empty] | Покрытие
13 | ТЕР01-01-013-08 | Разработка грунта с погрузкой на автомобили-самосвалы экскаваторами с ковшом вместимостью: 0,65 (0,5-1) м3, группа грунтов 2 |  |  | 4: 1000 м3 грунта; 7: 0.082 | [5 empty] | Разработка грунта с погрузкой на автомобили-самосвалы экскаваторами с ковшом вместимостью: 0,65 (0,5-1) м3, группа грунтов 2
|  | Объем=410*0,2/1000 | [17 empty] | Объем=410*0,2/1000
| 1 | ОТ |  |  | 8: 112.5; 10: 9.23; 11: 23.61; 12: 218 | [7 empty] | ОТ
| 2 | ЭМ |  |  | 8: 4111.05; 10: 337.11; 11: 9.9; 12: 3337 | [7 empty] | ЭМ
| 3 | в т.ч. ОТм |  |  | 8: 540.36; 10: 44.31; 11: 23.61; 12: 1046 | [7 empty] | в т.ч. ОТм
| 4 | М |  |  | 8: 7.75; 10: 0.64; 11: 6.44; 12: 4 | [7 empty] | М
|  | ЗТ |  |  | 4: чел.-ч; 5: 11.41; 7: 0.93562 | [8 empty] | ЗТ
|  | ЗТм |  |  | 4: чел.-ч; 5: 33.09; 7: 2.7134 | [8 empty] | ЗТм
|  | Итого по расценке |  |  | 8: 4231.3; 10: 346.98; 12: 3559 | [9 empty] | Итого по расценке
|  | ФОТ |  |  | 10: 53.54; 12: 1264 | [8 empty] | ФОТ
| Приказ № 812/пр от 21.12.2020 Прил. п.1.1 | НР Земляные работы, выполняемые механизированным способом |  |  | 4: %; 5: 92; 7: 92; 10: 49.26; 12: 1163 | [8 empty] | НР Земляные работы, выполняемые механизированным способом
| Приказ № 774/пр от 11.12.2020 Прил. п.1.1 | СП Земляные работы, выполняемые механизированным способом |  |  | 4: %; 5: 46; 7: 46; 10: 24.63; 12: 581 | [8 empty] | СП Земляные работы, выполняемые механизированным способом
|  | Всего по позиции |  |  | 10: 420.87; 12: 5303 | [10 empty] | Всего по позиции
14 | ТССЦпг03-21-01-005 | Перевозка грузов автомобилями-самосвалами грузоподъемностью 10 т, работающих вне карьера, на расстояние: до 5 км I класс груза |  |  | 1 т груза |  |  | 139.4 | 6.78 |  | 945.13 | 9.9 | 9357 | [5 empty] | Перевозка грузов автомобилями-самосвалами грузоподъемностью 10 т, работающих вне карьера, на расстояние: до 5 км I класс груза
|  | Объем=82*1,7 | [17 empty] | Объем=82*1,7
|  | Всего по позиции |  |  | 10: 945.13; 12: 9357 | [10 empty] | Всего по позиции
15 | ТЕР27-04-001-02 | Устройство подстилающих и выравнивающих слоев оснований: из песчано-гравийной смеси, дресвы |  |  | 4: 100 м3 материала основания (в плотном теле); 7: 0.41 | [5 empty] | Устройство подстилающих и выравнивающих слоев оснований: из песчано-гравийной смеси, дресвы
|  | Объем=410*0,1/ 100 | [17 empty] | Объем=410*0,1/ 100
| 1 | ОТ |  |  | 8: 159.4; 10: 65.35; 11: 23.61; 12: 1543 | [7 empty] | ОТ
| 2 | ЭМ |  |  | 8: 2511.6; 10: 1029.76; 11: 9.9; 12: 10195 | [7 empty] | ЭМ
| 3 | в т.ч. ОТм |  |  | 8: 227.48; 10: 93.27; 11: 23.61; 12: 2202 | [7 empty] | в т.ч. ОТм
| 4 | М |  |  | 8: 29.4; 10: 12.05; 11: 6.44; 12: 78 | [7 empty] | М
П,Н | 408-0200 | Смесь песчано-гравийная природная |  |  | 4: м3; 5: 0; 7: 0 | [15 empty] | Смесь песчано-гравийная природная
|  | ЗТ |  |  | 4: чел.-ч; 5: 15.72; 7: 6.4452 | [8 empty] | ЗТ
|  | ЗТм |  |  | 4: чел.-ч; 5: 14.81; 7: 6.0721 | [8 empty] | ЗТм
|  | Итого по расценке |  |  | 8: 2700.4; 10: 1107.16; 12: 11816 | [9 empty] | Итого по расценке
|  | ФОТ |  |  | 10: 158.62; 12: 3745 | [8 empty] | ФОТ
| Приказ № 812/пр от 21.12.2020 Прил. п.21 (в ред. пр. № 636/пр от 02.09.2021) | НР Автомобильные дороги |  |  | 4: %; 5: 147; 7: 147; 10: 233.17; 12: 5505 | [8 empty] | НР Автомобильные дороги
| Приказ № 774/пр от 11.12.2020 Прил. п.21 (в ред. пр. № 317/пр от 22.04.2022) | СП Автомобильные дороги |  |  | 4: %; 5: 134; 7: 134; 10: 212.55; 12: 5018 | [8 empty] | СП Автомобильные дороги
|  | Всего по позиции |  |  | 10: 1552.88; 12: 22339 | [10 empty] | Всего по позиции
16 | ТССЦ-408-0200 | Смесь песчано-гравийная природная |  |  | м3 |  |  | 50.02 | 100.45 |  | 5024.51 | 6.44 | 32358 | [5 empty] | Смесь песчано-гравийная природная
|  | (Автомобильные дороги) | [22 empty] | (Автомобильные дороги)
|  | Объем=41*1,22 | [17 empty] | Объем=41*1,22
|  | Всего по позиции |  |  | 10: 5024.51; 12: 32358 | [10 empty] | Всего по позиции
18 | ТЕР27-04-001-04 | Устройство подстилающих и выравнивающих слоев оснований: из щебня |  |  | 4: 100 м3 материала основания (в плотном теле); 7: 0.41 | [5 empty] | Устройство подстилающих и выравнивающих слоев оснований: из щебня
|  | Объем=(410*0,1) / 100 | [17 empty] | Объем=(410*0,1) / 100
| 1 | ОТ |  |  | 8: 247.46; 10: 101.46; 11: 23.61; 12: 2395 | [7 empty] | ОТ
| 2 | ЭМ |  |  | 8: 3846.68; 10: 1577.14; 11: 9.9; 12: 15614 | [7 empty] | ЭМ
| 3 | в т.ч. ОТм |  |  | 8: 337.43; 10: 138.35; 11: 23.61; 12: 3266 | [7 empty] | в т.ч. ОТм
| 4 | М |  |  | 8: 29.4; 10: 12.05; 11: 6.44; 12: 78 | [7 empty] | М
П,Н | 408-9080 | Щебень |  |  | 4: м3; 5: 0; 7: 0 | [15 empty] | Щебень
|  | ЗТ |  |  | 4: чел.-ч; 5: 24.19; 7: 9.9179 | [8 empty] | ЗТ
|  | ЗТм |  |  | 4: чел.-ч; 5: 20.6; 7: 8.446 | [8 empty] | ЗТм
|  | Итого по расценке |  |  | 8: 4123.54; 10: 1690.65; 12: 18087 | [9 empty] | Итого по расценке
|  | ФОТ |  |  | 10: 239.81; 12: 5661 | [8 empty] | ФОТ
| Приказ № 812/пр от 21.12.2020 Прил. п.21 (в ред. пр. № 636/пр от 02.09.2021) | НР Автомобильные дороги |  |  | 4: %; 5: 147; 7: 147; 10: 352.52; 12: 8322 | [8 empty] | НР Автомобильные дороги
| Приказ № 774/пр от 11.12.2020 Прил. п.21 (в ред. пр. № 317/пр от 22.04.2022) | СП Автомобильные дороги |  |  | 4: %; 5: 134; 7: 134; 10: 321.35; 12: 7586 | [8 empty] | СП Автомобильные дороги
|  | Всего по позиции |  |  | 10: 2364.52; 12: 33995 | [10 empty] | Всего по позиции
19 | Анализ рыночных цен | Щебень известняковый для строительных работ марки 600 фракции 40-70мм |  |  | м3 |  |  | 51.66 | 489.13 |  | 25268.46 | 6.44 | 162729 | [5 empty] | Щебень известняковый для строительных работ марки 600 фракции 40-70мм
|  | (Автомобильные дороги) | [22 empty] | (Автомобильные дороги)
|  | Объем=41*1,26 | [17 empty] | Объем=41*1,26
|  | Цена=3780/6,44/1,2 | [24 empty] | Цена=3780/6,44/1,2
|  | Всего по позиции |  |  | 10: 25268.46; 12: 162729 | [10 empty] | Всего по позиции
20 | ТЕР27-06-026-01 | Розлив вяжущих материалов |  |  | 4: 1 т; 7: 0.365 | [5 empty] | Розлив вяжущих материалов
|  | Объем=730*0,5/1000 | [17 empty] | Объем=730*0,5/1000
| Приказ от 04.08.2020 № 421/пр п.58б | При применении сметных норм, включенных в сборники ГЭСН (ФЕР, ТЕР), аналогичных технологическим процессам в новом строительстве, в том числе по возведению новых конструктивных элементов ОЗП=1,15; ЭМ=1,25 к расх.; ЗПМ=1,25; ТЗ=1,15; ТЗМ=1,25 | [23 empty] | При применении сметных норм, включенных в сборники ГЭСН (ФЕР, ТЕР), аналогичных технологическим процессам в новом строительстве, в том числе по возведению новых конструктивных элементов ОЗП=1,15; ЭМ=1,25 к расх.; ЗПМ=1,25; ТЗ=1,15; ТЗМ=1,25
| 2 | ЭМ |  |  | 8: 38.85; 9: 1.25; 10: 17.73; 11: 9.9; 12: 176 | [7 empty] | ЭМ
| 3 | в т.ч. ОТм |  |  | 8: 8.64; 9: 1.25; 10: 3.94; 11: 23.61; 12: 93 | [7 empty] | в т.ч. ОТм
| 4 | М |  |  | 8: 1466.72; 10: 535.35; 11: 6.44; 12: 3448 | [7 empty] | М
|  | ЗТм |  |  | 4: чел.-ч; 5: 0.66; 6: 1.25; 7: 0.30112 | [8 empty] | ЗТм
|  | Итого по расценке |  |  | 8: 1505.57; 10: 553.08; 12: 3624 | [9 empty] | Итого по расценке
|  | ФОТ |  |  | 10: 3.94; 12: 93 | [8 empty] | ФОТ
| Приказ № 812/пр от 21.12.2020 Прил. п.21 (в ред. пр. № 636/пр от 02.09.2021) | НР Автомобильные дороги |  |  | 4: %; 5: 147; 7: 147; 10: 5.79; 12: 137 | [8 empty] | НР Автомобильные дороги
| Приказ № 774/пр от 11.12.2020 Прил. п.21 (в ред. пр. № 317/пр от 22.04.2022) | СП Автомобильные дороги |  |  | 4: %; 5: 134; 7: 134; 10: 5.28; 12: 125 | [8 empty] | СП Автомобильные дороги
|  | Всего по позиции |  |  | 10: 564.15; 12: 3886 | [10 empty] | Всего по позиции
21 | ТССЦ-101-1561 | Битумы нефтяные дорожные жидкие, класс: МГ, СГ |  |  | т |  |  | -0.37595 | 1424 |  | -535.35 | 6.44 | -3448 | [5 empty] | Битумы нефтяные дорожные жидкие, класс: МГ, СГ
|  | (Автомобильные дороги) | [22 empty] | (Автомобильные дороги)
|  | Всего по позиции |  |  | 10: -535.35; 12: -3448 | [10 empty] | Всего по позиции
22 | Анализ рыночных цен | Битумы нефтяные дорожные марки: БНД-60/90, БНД 90/130 |  |  | т |  |  | 0.37595 | 4140.79 |  | 1556.73 | 6.44 | 10025 | [5 empty] | Битумы нефтяные дорожные марки: БНД-60/90, БНД 90/130
|  | (Автомобильные дороги) | [22 empty] | (Автомобильные дороги)
|  | Цена=32000/6,44/1,2 | [24 empty] | Цена=32000/6,44/1,2
|  | Всего по позиции |  |  | 10: 1556.73; 12: 10025 | [10 empty] | Всего по позиции
23 | ТЕРр68-10-1 | Устройство выравнивающего слоя из асфальтобетонной смеси: с применением укладчиков асфальтобетона |  |  | 4: 100 т смеси; 7: 0.32254 | [5 empty] | Устройство выравнивающего слоя из асфальтобетонной смеси: с применением укладчиков асфальтобетона
|  | Объем=730*0,05*2,45*0,36068/100 | [17 empty] | Объем=730*0,05*2,45*0,36068/100
| 1 | ОТ |  |  | 8: 370.08; 10: 119.36; 11: 23.61; 12: 2818 | [7 empty] | ОТ
| 2 | ЭМ |  |  | 8: 3738.99; 10: 1205.97; 11: 9.9; 12: 11939 | [7 empty] | ЭМ
| 3 | в т.ч. ОТм |  |  | 8: 499.33; 10: 161.05; 11: 23.61; 12: 3802 | [7 empty] | в т.ч. ОТм
| 4 | М |  |  | 8: 65282.74; 10: 21056.16; 11: 6.44; 12: 135602 | [7 empty] | М
|  | ЗТ |  |  | 4: чел.-ч; 5: 29.99; 7: 9.6729 | [8 empty] | ЗТ
|  | ЗТм |  |  | 4: чел.-ч; 5: 29.9; 7: 9.6439 | [8 empty] | ЗТм
|  | Итого по расценке |  |  | 8: 69391.81; 10: 22381.49; 12: 150359 | [9 empty] | Итого по расценке
|  | ФОТ |  |  | 10: 280.41; 12: 6620 | [8 empty] | ФОТ
| Приказ № 812/пр от 21.12.2020 Прил. п.102 | НР Благоустройство (ремонтно-строительные) |  |  | 4: %; 5: 102; 7: 102; 10: 286.02; 12: 6752 | [8 empty] | НР Благоустройство (ремонтно-строительные)
| Приказ № 774/пр от 11.12.2020 Прил. п.102 | СП Благоустройство (ремонтно-строительные) |  |  | 4: %; 5: 54; 7: 54; 10: 151.42; 12: 3575 | [8 empty] | СП Благоустройство (ремонтно-строительные)
|  | Всего по позиции |  |  | 10: 22818.93; 12: 160686 | [10 empty] | Всего по позиции
27 | ТЕР27-06-020-01 | Устройство покрытия толщиной 4 см из горячих асфальтобетонных смесей плотных мелкозернистых типа АБВ, плотность каменных материалов: 2,5-2,9 т/м3 |  |  | 4: 1000 м2 покрытия; 7: 0.73 | [5 empty] | Устройство покрытия толщиной 4 см из горячих асфальтобетонных смесей плотных мелкозернистых типа АБВ, плотность каменных материалов: 2,5-2,9 т/м3
|  | Объем=730 / 1000 | [17 empty] | Объем=730 / 1000
| Приказ от 04.08.2020 № 421/пр п.58б | При применении сметных норм, включенных в сборники ГЭСН (ФЕР, ТЕР), аналогичных технологическим процессам в новом строительстве, в том числе по возведению новых конструктивных элементов ОЗП=1,15; ЭМ=1,25 к расх.; ЗПМ=1,25; ТЗ=1,15; ТЗМ=1,25 | [23 empty] | При применении сметных норм, включенных в сборники ГЭСН (ФЕР, ТЕР), аналогичных технологическим процессам в новом строительстве, в том числе по возведению новых конструктивных элементов ОЗП=1,15; ЭМ=1,25 к расх.; ЗПМ=1,25; ТЗ=1,15; ТЗМ=1,25
| 1 | ОТ |  |  | 8: 465.73; 9: 1.15; 10: 390.98; 11: 23.61; 12: 9231 | [7 empty] | ОТ
| 2 | ЭМ |  |  | 8: 2426.13; 9: 1.25; 10: 2213.84; 11: 9.9; 12: 21917 | [7 empty] | ЭМ
| 3 | в т.ч. ОТм |  |  | 8: 318.06; 9: 1.25; 10: 290.23; 11: 23.61; 12: 6852 | [7 empty] | в т.ч. ОТм
| 4 | М |  |  | 8: 63506.18; 10: 46359.51; 11: 6.44; 12: 298555 | [7 empty] | М
|  | ЗТ |  |  | 4: чел.-ч; 5: 38.3; 6: 1.15; 7: 32.1529 | [8 empty] | ЗТ
|  | ЗТм |  |  | 4: чел.-ч; 5: 19.08; 6: 1.25; 7: 17.4105 | [8 empty] | ЗТм
|  | Итого по расценке |  |  | 8: 66398.04; 10: 48964.33; 12: 329703 | [9 empty] | Итого по расценке
|  | ФОТ |  |  | 10: 681.21; 12: 16083 | [8 empty] | ФОТ
| Приказ № 812/пр от 21.12.2020 Прил. п.21 (в ред. пр. № 636/пр от 02.09.2021) | НР Автомобильные дороги |  |  | 4: %; 5: 147; 7: 147; 10: 1001.38; 12: 23642 | [8 empty] | НР Автомобильные дороги
| Приказ № 774/пр от 11.12.2020 Прил. п.21 (в ред. пр. № 317/пр от 22.04.2022) | СП Автомобильные дороги |  |  | 4: %; 5: 134; 7: 134; 10: 912.82; 12: 21551 | [8 empty] | СП Автомобильные дороги
|  | Всего по позиции |  |  | 10: 50878.53; 12: 374896 | [10 empty] | Всего по позиции
28 | ТССЦ-410-0005 | Смеси асфальтобетонные дорожные, аэродромные и асфальтобетон (горячие для плотного асфальтобетона мелко и крупнозернистые, песчаные), марка: II, тип А |  |  | т |  |  | -70.518 | 653.45 |  | -46079.99 | 6.44 | -296755 | [5 empty] | Смеси асфальтобетонные дорожные, аэродромные и асфальтобетон (горячие для плотного асфальтобетона мелко и крупнозернистые, песчаные), марка: II, тип А
|  | (Автомобильные дороги) | [22 empty] | (Автомобильные дороги)
|  | Всего по позиции |  |  | 10: -46079.99; 12: -296755 | [10 empty] | Всего по позиции
29 | ТЕР27-06-021-01 | На каждые 0,5 см изменения толщины покрытия добавлять или исключать: к расценке 27-06-020-01 |  |  | 4: 1000 м2 покрытия; 7: 0.73 | [5 empty] | На каждые 0,5 см изменения толщины покрытия добавлять или исключать: к расценке 27-06-020-01
|  | Объем=730 / 1000 | [17 empty] | Объем=730 / 1000
|  | ПЗ=2 (ОЗП=2; ЭМ=2 к расх.; ЗПМ=2; МАТ=2 к расх.; ТЗ=2; ТЗМ=2) | [23 empty] | ПЗ=2 (ОЗП=2; ЭМ=2 к расх.; ЗПМ=2; МАТ=2 к расх.; ТЗ=2; ТЗМ=2)
| Приказ от 04.08.2020 № 421/пр п.58б | При применении сметных норм, включенных в сборники ГЭСН (ФЕР, ТЕР), аналогичных технологическим процессам в новом строительстве, в том числе по возведению новых конструктивных элементов ОЗП=1,15; ЭМ=1,25 к расх.; ЗПМ=1,25; ТЗ=1,15; ТЗМ=1,25 | [23 empty] | При применении сметных норм, включенных в сборники ГЭСН (ФЕР, ТЕР), аналогичных технологическим процессам в новом строительстве, в том числе по возведению новых конструктивных элементов ОЗП=1,15; ЭМ=1,25 к расх.; ЗПМ=1,25; ТЗ=1,15; ТЗМ=1,25
| 1 | ОТ |  |  | 8: 1.09; 9: 2.3; 10: 1.83; 11: 23.61; 12: 43 | [7 empty] | ОТ
| 2 | ЭМ |  |  | 8: 3.35; 9: 2.5; 10: 6.11; 11: 9.9; 12: 60 | [7 empty] | ЭМ
| 4 | М |  |  | 8: 7908.95; 9: 2; 10: 11547.07; 11: 6.44; 12: 74363 | [7 empty] | М
|  | ЗТ |  |  | 4: чел.-ч; 5: 0.09; 6: 2.3; 7: 0.15111 | [8 empty] | ЗТ
|  | Итого по расценке |  |  | 8: 7913.39; 10: 11555.01; 12: 74466 | [9 empty] | Итого по расценке
|  | ФОТ |  |  | 10: 1.83; 12: 43 | [8 empty] | ФОТ
| Приказ № 812/пр от 21.12.2020 Прил. п.21 (в ред. пр. № 636/пр от 02.09.2021) | НР Автомобильные дороги |  |  | 4: %; 5: 147; 7: 147; 10: 2.69; 12: 63 | [8 empty] | НР Автомобильные дороги
| Приказ № 774/пр от 11.12.2020 Прил. п.21 (в ред. пр. № 317/пр от 22.04.2022) | СП Автомобильные дороги |  |  | 4: %; 5: 134; 7: 134; 10: 2.45; 12: 58 | [8 empty] | СП Автомобильные дороги
|  | Всего по позиции |  |  | 10: 11560.15; 12: 74587 | [10 empty] | Всего по позиции
30 | ТССЦ-410-0005 | Смеси асфальтобетонные дорожные, аэродромные и асфальтобетон (горячие для плотного асфальтобетона мелко и крупнозернистые, песчаные), марка: II, тип А |  |  | т |  |  | -17.666 | 653.45 |  | -11543.85 | 6.44 | -74342 | [5 empty] | Смеси асфальтобетонные дорожные, аэродромные и асфальтобетон (горячие для плотного асфальтобетона мелко и крупнозернистые, песчаные), марка: II, тип А
|  | (Автомобильные дороги) | [22 empty] | (Автомобильные дороги)
|  | Всего по позиции |  |  | 10: -11543.85; 12: -74342 | [10 empty] | Всего по позиции
31 | ТССЦ-410-0006 | Асфальтобетонные смеси дорожные, аэродромные и асфальтобетон (горячие и теплые для плотного асфальтобетона мелко и крупнозернистые, песчаные), марка II, тип Б |  |  | т |  |  | 88.184 | 632.56 |  | 55781.67 | 6.44 | 359234 | [5 empty] | Асфальтобетонные смеси дорожные, аэродромные и асфальтобетон (горячие и теплые для плотного асфальтобетона мелко и крупнозернистые, песчаные), марка II, тип Б
|  | (Автомобильные дороги) | [22 empty] | (Автомобильные дороги)
|  | Объем=70,518+17,666 | [17 empty] | Объем=70,518+17,666
|  | Всего по позиции |  |  | 10: 55781.67; 12: 359234 | [10 empty] | Всего по позиции
32 | ТЕРр66-22-1 | Замена люков и кирпичных горловин колодцев и камер |  |  | 4: 1 люк; 7: 1 | [5 empty] | Замена люков и кирпичных горловин колодцев и камер
| 1 | ОТ |  |  | 8: 48.83; 10: 48.83; 11: 23.61; 12: 1153 | [7 empty] | ОТ
| 2 | ЭМ |  |  | 8: 8.77; 10: 8.77; 11: 9.9; 12: 87 | [7 empty] | ЭМ
| 4 | М |  |  | 8: 740.82; 10: 740.82; 11: 6.44; 12: 4771 | [7 empty] | М
|  | ЗТ |  |  | 4: чел.-ч; 5: 4.53; 7: 4.53 | [8 empty] | ЗТ
|  | Итого по расценке |  |  | 8: 798.42; 10: 798.42; 12: 6011 | [9 empty] | Итого по расценке
|  | ФОТ |  |  | 10: 48.83; 12: 1153 | [8 empty] | ФОТ
| Приказ № 812/пр от 21.12.2020 Прил. п.100.2 | НР Наружные инженерные сети: замена участков трубопроводов, восстановление и замена изделий и другое (ремонтно-строительные) |  |  | 4: %; 5: 104; 7: 104; 10: 50.78; 12: 1199 | [8 empty] | НР Наружные инженерные сети: замена участков трубопроводов, восстановление и замена изделий и другое (ремонтно-строительные)
| Приказ № 774/пр от 11.12.2020 Прил. п.100.2 | СП Наружные инженерные сети: замена участков трубопроводов, восстановление и замена изделий и другое (ремонтно-строительные) |  |  | 4: %; 5: 60; 7: 60; 10: 29.3; 12: 692 | [8 empty] | СП Наружные инженерные сети: замена участков трубопроводов, восстановление и замена изделий и другое (ремонтно-строительные)
|  | Всего по позиции |  |  | 10: 878.5; 12: 7902 | [10 empty] | Всего по позиции
|  | Итоги по разделу 1 Устройство асфальтобетонного покрытия проезжей части : | [27 empty] | Итоги по разделу 1 Устройство асфальтобетонного покрытия проезжей части :
|  | Итого прямые затраты (справочно) |  |  | 10: 133024.96 | [17 empty] | Итого прямые затраты (справочно)
|  | в том числе: | [28 empty] | в том числе:
|  | Оплата труда рабочих |  |  | 10: 2674.92 | [17 empty] | Оплата труда рабочих
|  | Эксплуатация машин |  |  | 10: 8787.45 | [17 empty] | Эксплуатация машин
|  | в том числе оплата труда машинистов (Отм) |  |  | 10: 858.24 | [17 empty] | в том числе оплата труда машинистов (Отм)
|  | Материалы |  |  | 10: 121562.59 | [17 empty] | Материалы
|  | Строительные работы |  |  | 10: 141401.33 | [17 empty] | Строительные работы
|  | Строительные работы |  |  | 10: 141305.99 | [17 empty] | Строительные работы
|  | в том числе: | [28 empty] | в том числе:
|  | оплата труда |  |  | 10: 2674.92 | [17 empty] | оплата труда
|  | эксплуатация машин и механизмов |  |  | 10: 8692.11 | [17 empty] | эксплуатация машин и механизмов
|  | в том числе оплата труда машинистов (ОТм) |  |  | 10: 858.24 | [17 empty] | в том числе оплата труда машинистов (ОТм)
|  | материалы |  |  | 10: 121562.59 | [17 empty] | материалы
|  | накладные расходы |  |  | 10: 4631.66 | [17 empty] | накладные расходы
|  | сметная прибыль |  |  | 10: 3744.71 | [17 empty] | сметная прибыль
|  | Транспортные расходы (перевозка), относимые на стоимость строительных работ |  |  | 10: 95.34 | [17 empty] | Транспортные расходы (перевозка), относимые на стоимость строительных работ
|  | Итого ФОТ (справочно) |  |  | 10: 3533.16 | [17 empty] | Итого ФОТ (справочно)
|  | Итого накладные расходы (справочно) |  |  | 10: 4631.66 | [17 empty] | Итого накладные расходы (справочно)
|  | Итого сметная прибыль (справочно) |  |  | 10: 3744.71 | [17 empty] | Итого сметная прибыль (справочно)
|  | Итого по разделу 1 Устройство асфальтобетонного покрытия проезжей части |  |  | 10: 141401.33 | [18 empty] | Итого по разделу 1 Устройство асфальтобетонного покрытия проезжей части
Раздел 2. Освещение | [16 empty] | Раздел 2. Освещение
33 | ТЕРм08-02-142-01 | Устройство постели при одном кабеле в траншее |  |  | 4: 100 м кабеля; 7: 6 | [5 empty] | Устройство постели при одном кабеле в траншее
|  | Объем=600 / 100 | [17 empty] | Объем=600 / 100
| 1 | ОТ |  |  | 8: 64.45; 10: 386.7; 11: 23.61; 12: 9130 | [7 empty] | ОТ
| 2 | ЭМ |  |  | 8: 342.19; 10: 2053.14; 11: 9.9; 12: 20326 | [7 empty] | ЭМ
| 4 | М |  |  | 8: 1.29; 10: 7.74; 11: 6.44; 12: 50 | [7 empty] | М
|  | ЗТ |  |  | 4: чел.-ч; 5: 5.3; 7: 31.8 | [8 empty] | ЗТ
|  | Итого по расценке |  |  | 8: 407.93; 10: 2447.58; 12: 29506 | [9 empty] | Итого по расценке
|  | ФОТ |  |  | 10: 386.7; 12: 9130 | [8 empty] | ФОТ
| Приказ № 812/пр от 21.12.2020 Прил. п.49.3 | НР Электротехнические установки на других объектах |  |  | 4: %; 5: 97; 7: 97; 10: 375.1; 12: 8856 | [8 empty] | НР Электротехнические установки на других объектах
| Приказ № 774/пр от 11.12.2020 Прил. п.49.3 | СП Электротехнические установки на других объектах |  |  | 4: %; 5: 51; 7: 51; 10: 197.22; 12: 4656 | [8 empty] | СП Электротехнические установки на других объектах
|  | Всего по позиции |  |  | 10: 3019.9; 12: 43018 | [10 empty] | Всего по позиции
34 | ТССЦ-408-0132 | Песок природный обогащенный для строительных работ средний |  |  | м3 |  |  | 5.2 | 172.99 |  | 899.55 | 6.44 | 5793 | [5 empty] | Песок природный обогащенный для строительных работ средний
|  | (Земляные работы, выполняемые механизированным способом) | [22 empty] | (Земляные работы, выполняемые механизированным способом)
|  | Объем=0,052*100 | [17 empty] | Объем=0,052*100
|  | Всего по позиции |  |  | 10: 899.55; 12: 5793 | [10 empty] | Всего по позиции
35 | ТССЦпг03-21-01-010 | Перевозка грузов автомобилями-самосвалами грузоподъемностью 10 т, работающих вне карьера, на расстояние: до 10 км I класс груза |  |  | 1 т груза |  |  | 15.12 | 11.57 |  | 174.94 | 9.9 | 1732 | [5 empty] | Перевозка грузов автомобилями-самосвалами грузоподъемностью 10 т, работающих вне карьера, на расстояние: до 10 км I класс груза
|  | Объем=окр(600*0,14*0,1*1,8;3) | [17 empty] | Объем=окр(600*0,14*0,1*1,8;3)
|  | Всего по позиции |  |  | 10: 174.94; 12: 1732 | [10 empty] | Всего по позиции
36 | ТЕР01-02-061-01 | Засыпка вручную траншей, пазух котлованов и ям, группа грунтов: 1 |  |  | 4: 100 м3 грунта; 7: 0.504 | [5 empty] | Засыпка вручную траншей, пазух котлованов и ям, группа грунтов: 1
|  | Объем=окр((600*0,14*0,6)/100;3) | [17 empty] | Объем=окр((600*0,14*0,6)/100;3)
| 1 | ОТ |  |  | 8: 838.98; 10: 422.85; 11: 23.61; 12: 9983 | [7 empty] | ОТ
|  | ЗТ |  |  | 4: чел.-ч; 5: 88.5; 7: 44.604 | [8 empty] | ЗТ
|  | Итого по расценке |  |  | 8: 838.98; 10: 422.85; 12: 9983 | [9 empty] | Итого по расценке
|  | ФОТ |  |  | 10: 422.85; 12: 9983 | [8 empty] | ФОТ
| Приказ № 812/пр от 21.12.2020 Прил. п.1.2 | НР Земляные работы, выполняемые ручным способом |  |  | 4: %; 5: 89; 7: 89; 10: 376.34; 12: 8885 | [8 empty] | НР Земляные работы, выполняемые ручным способом
| Приказ № 774/пр от 11.12.2020 Прил. п.1.2 | СП Земляные работы, выполняемые ручным способом |  |  | 4: %; 5: 40; 7: 40; 10: 169.14; 12: 3993 | [8 empty] | СП Земляные работы, выполняемые ручным способом
|  | Всего по позиции |  |  | 10: 968.33; 12: 22861 | [10 empty] | Всего по позиции
37 | ТЕР01-02-031-04 | Бурение ям глубиной до 2 м бурильно-крановыми машинами: на автомобиле, группа грунтов 2 (для опор освещения Ду 300мм) |  |  | 4: 100 ям; 7: 0.08 | [5 empty] | Бурение ям глубиной до 2 м бурильно-крановыми машинами: на автомобиле, группа грунтов 2 (для опор освещения Ду 300мм)
|  | Объем=(2*4) / 100 | [17 empty] | Объем=(2*4) / 100
| 1 | ОТ |  |  | 8: 149.87; 10: 11.99; 11: 23.61; 12: 283 | [7 empty] | ОТ
| 2 | ЭМ |  |  | 8: 1988.48; 10: 159.08; 11: 9.9; 12: 1575 | [7 empty] | ЭМ
| 3 | в т.ч. ОТм |  |  | 8: 232.59; 10: 18.61; 11: 23.61; 12: 439 | [7 empty] | в т.ч. ОТм
|  | ЗТ |  |  | 4: чел.-ч; 5: 15.2; 7: 1.216 | [8 empty] | ЗТ
|  | ЗТм |  |  | 4: чел.-ч; 5: 16.59; 7: 1.3272 | [8 empty] | ЗТм
|  | Итого по расценке |  |  | 8: 2138.35; 10: 171.07; 12: 1858 | [9 empty] | Итого по расценке
|  | ФОТ |  |  | 10: 30.6; 12: 722 | [8 empty] | ФОТ
| Приказ № 812/пр от 21.12.2020 Прил. п.1.4 | НР Земляные работы, выполняемые по другим видам работ (подготовительным, сопутствующим, укрепительным) |  |  | 4: %; 5: 89; 7: 89; 10: 27.23; 12: 643 | [8 empty] | НР Земляные работы, выполняемые по другим видам работ (подготовительным, сопутствующим, укрепительным)
| Приказ № 774/пр от 11.12.2020 Прил. п.1.4 | СП Земляные работы, выполняемые по другим видам работ (подготовительным, сопутствующим, укрепительным) |  |  | 4: %; 5: 41; 7: 41; 10: 12.55; 12: 296 | [8 empty] | СП Земляные работы, выполняемые по другим видам работ (подготовительным, сопутствующим, укрепительным)
|  | Всего по позиции |  |  | 10: 210.85; 12: 2797 | [10 empty] | Всего по позиции
38 | ТЕР01-02-061-01 | Засыпка вручную траншей, пазух котлованов и ям, группа грунтов: 1 |  |  | 4: 100 м3 грунта; 7: 0.0042 | [5 empty] | Засыпка вручную траншей, пазух котлованов и ям, группа грунтов: 1
|  | Объем=0,42 / 100 | [17 empty] | Объем=0,42 / 100
| 1 | ОТ |  |  | 8: 838.98; 10: 3.52; 11: 23.61; 12: 83 | [7 empty] | ОТ
|  | ЗТ |  |  | 4: чел.-ч; 5: 88.5; 7: 0.3717 | [8 empty] | ЗТ
|  | Итого по расценке |  |  | 8: 838.98; 10: 3.52; 12: 83 | [9 empty] | Итого по расценке
|  | ФОТ |  |  | 10: 3.52; 12: 83 | [8 empty] | ФОТ
| Приказ № 812/пр от 21.12.2020 Прил. п.1.2 | НР Земляные работы, выполняемые ручным способом |  |  | 4: %; 5: 89; 7: 89; 10: 3.13; 12: 74 | [8 empty] | НР Земляные работы, выполняемые ручным способом
| Приказ № 774/пр от 11.12.2020 Прил. п.1.2 | СП Земляные работы, выполняемые ручным способом |  |  | 4: %; 5: 40; 7: 40; 10: 1.41; 12: 33 | [8 empty] | СП Земляные работы, выполняемые ручным способом
|  | Всего по позиции |  |  | 10: 8.06; 12: 190 | [10 empty] | Всего по позиции
39 | ТССЦпг03-21-01-010 | Перевозка грузов автомобилями-самосвалами грузоподъемностью 10 т, работающих вне карьера, на расстояние: до 10 км I класс груза |  |  | 1 т груза |  |  | 0.756 | 11.57 |  | 8.75 | 9.9 | 87 | [5 empty] | Перевозка грузов автомобилями-самосвалами грузоподъемностью 10 т, работающих вне карьера, на расстояние: до 10 км I класс груза
|  | Объем=окр(0,42*1,8;3) | [17 empty] | Объем=окр(0,42*1,8;3)
|  | Всего по позиции |  |  | 10: 8.75; 12: 87 | [10 empty] | Всего по позиции
Прокладка сигнальной ленты | [17 empty] | Прокладка сигнальной ленты
40 | ТЕРм10-06-048-05 | Прокладка волоконно-оптических кабелей в траншее (прим.) |  |  | 4: 1 км кабеля; 7: 0.59 | [5 empty] | Прокладка волоконно-оптических кабелей в траншее (прим.)
|  | Объем=590*0,001 | [17 empty] | Объем=590*0,001
| ОП п.1.10.98 | Прокладка опознавательной ленты ПЗ=0,3 (ОЗП=0,3; ЭМ=0,3 к расх.; ЗПМ=0,3; МАТ=0,3 к расх.; ТЗ=0,3; ТЗМ=0,3) | [23 empty] | Прокладка опознавательной ленты ПЗ=0,3 (ОЗП=0,3; ЭМ=0,3 к расх.; ЗПМ=0,3; МАТ=0,3 к расх.; ТЗ=0,3; ТЗМ=0,3)
| 1 | ОТ |  |  | 8: 292.56; 9: 0.3; 10: 51.78; 11: 23.61; 12: 1223 | [7 empty] | ОТ
| 2 | ЭМ |  |  | 8: 2045.43; 9: 0.3; 10: 362.04; 11: 9.9; 12: 3584 | [7 empty] | ЭМ
| 3 | в т.ч. ОТм |  |  | 8: 136.87; 9: 0.3; 10: 24.23; 11: 23.61; 12: 572 | [7 empty] | в т.ч. ОТм
| 4 | М |  |  | 8: 5.85; 9: 0.3; 10: 1.04; 11: 6.44; 12: 7 | [7 empty] | М
|  | ЗТ |  |  | 4: чел.-ч; 5: 23; 6: 0.3; 7: 4.071 | [8 empty] | ЗТ
|  | ЗТм |  |  | 4: чел.-ч; 5: 9.04; 6: 0.3; 7: 1.6001 | [8 empty] | ЗТм
|  | Итого по расценке |  |  | 8: 2343.84; 10: 414.86; 12: 4814 | [9 empty] | Итого по расценке
|  | ФОТ |  |  | 10: 76.01; 12: 1795 | [8 empty] | ФОТ
| Приказ № 812/пр от 21.12.2020 Прил. п.49.3 | НР Электротехнические установки на других объектах |  |  | 4: %; 5: 97; 7: 97; 10: 73.73; 12: 1741 | [8 empty] | НР Электротехнические установки на других объектах
| Приказ № 774/пр от 11.12.2020 Прил. п.49.3 | СП Электротехнические установки на других объектах |  |  | 4: %; 5: 51; 7: 51; 10: 38.77; 12: 915 | [8 empty] | СП Электротехнические установки на других объектах
|  | Всего по позиции |  |  | 10: 527.36; 12: 7470 | [10 empty] | Всего по позиции
41 | ТССЦ-507-3536 | Лента сигнальная "Электра" ЛСЭ 150 |  |  | 100 м |  |  | 5.9 | 215 |  | 1268.5 | 6.44 | 8169 | [5 empty] | Лента сигнальная "Электра" ЛСЭ 150
|  | (Электротехнические установки на других объектах) | [22 empty] | (Электротехнические установки на других объектах)
|  | Объем=590 / 100 | [17 empty] | Объем=590 / 100
|  | Всего по позиции |  |  | 10: 1268.5; 12: 8169 | [10 empty] | Всего по позиции
Кабельные линии 4х16мм2 в траншеи | [17 empty] | Кабельные линии 4х16мм2 в траншеи
42 | ТЕРм08-02-412-05 | Затягивание провода в проложенные трубы и металлические рукава первого одножильного или многожильного в общей оплетке, суммарное сечение: до 70 мм2 |  |  | 4: 100 м; 7: 6 | [5 empty] | Затягивание провода в проложенные трубы и металлические рукава первого одножильного или многожильного в общей оплетке, суммарное сечение: до 70 мм2
|  | Объем=600 / 100 | [17 empty] | Объем=600 / 100
| 1 | ОТ |  |  | 8: 138.88; 10: 833.28; 11: 23.61; 12: 19674 | [7 empty] | ОТ
| 2 | ЭМ |  |  | 8: 23.69; 10: 142.14; 11: 9.9; 12: 1407 | [7 empty] | ЭМ
| 3 | в т.ч. ОТм |  |  | 8: 1.8; 10: 10.8; 11: 23.61; 12: 255 | [7 empty] | в т.ч. ОТм
| 4 | М |  |  | 8: 49.31; 10: 295.86; 11: 6.44; 12: 1905 | [7 empty] | М
|  | ЗТ |  |  | 4: чел.-ч; 5: 11.68; 7: 70.08 | [8 empty] | ЗТ
|  | ЗТм |  |  | 4: чел.-ч; 5: 0.11; 7: 0.66 | [8 empty] | ЗТм
|  | Итого по расценке |  |  | 8: 211.88; 10: 1271.28; 12: 22986 | [9 empty] | Итого по расценке
|  | ФОТ |  |  | 10: 844.08; 12: 19929 | [8 empty] | ФОТ
| Приказ № 812/пр от 21.12.2020 Прил. п.49.3 | НР Электротехнические установки на других объектах |  |  | 4: %; 5: 97; 7: 97; 10: 818.76; 12: 19331 | [8 empty] | НР Электротехнические установки на других объектах
| Приказ № 774/пр от 11.12.2020 Прил. п.49.3 | СП Электротехнические установки на других объектах |  |  | 4: %; 5: 51; 7: 51; 10: 430.48; 12: 10164 | [8 empty] | СП Электротехнические установки на других объектах
|  | Всего по позиции |  |  | 10: 2520.52; 12: 52481 | [10 empty] | Всего по позиции
43 | ТССЦ-103-2468 | Трубы гибкие гофрированные тяжелые из ПНД, серии BH, с зондом, диаметром: 40 мм |  |  | 10 м |  |  | 60 | 192.04 |  | 11522.4 | 6.44 | 74204 | [5 empty] | Трубы гибкие гофрированные тяжелые из ПНД, серии BH, с зондом, диаметром: 40 мм
|  | (Наружные сети водопровода, канализации, теплоснабжения, газопровода) | [22 empty] | (Наружные сети водопровода, канализации, теплоснабжения, газопровода)
|  | Объем=600 / 10 | [17 empty] | Объем=600 / 10
|  | Всего по позиции |  |  | 10: 11522.4; 12: 74204 | [10 empty] | Всего по позиции
44 | ТЕРм08-02-148-01 | Кабель до 35 кВ в проложенных трубах, блоках и коробах, масса 1 м кабеля: до 1 кг * (АВБбШв сеч.4х16 мм) |  |  | 4: 100 м кабеля; 7: 6 | [5 empty] | Кабель до 35 кВ в проложенных трубах, блоках и коробах, масса 1 м кабеля: до 1 кг * (АВБбШв сеч.4х16 мм)
|  | Объем=600 / 100 | [17 empty] | Объем=600 / 100
| 1 | ОТ |  |  | 8: 120.63; 10: 723.78; 11: 23.61; 12: 17088 | [7 empty] | ОТ
| 2 | ЭМ |  |  | 8: 56.46; 10: 338.76; 11: 9.9; 12: 3354 | [7 empty] | ЭМ
| 3 | в т.ч. ОТм |  |  | 8: 3.27; 10: 19.62; 11: 23.61; 12: 463 | [7 empty] | в т.ч. ОТм
| 4 | М |  |  | 8: 38.12; 10: 228.72; 11: 6.44; 12: 1473 | [7 empty] | М
|  | ЗТ |  |  | 4: чел.-ч; 5: 9.92; 7: 59.52 | [8 empty] | ЗТ
|  | ЗТм |  |  | 4: чел.-ч; 5: 0.2; 7: 1.2 | [8 empty] | ЗТм
|  | Итого по расценке |  |  | 8: 215.21; 10: 1291.26; 12: 21915 | [9 empty] | Итого по расценке
|  | ФОТ |  |  | 10: 743.4; 12: 17551 | [8 empty] | ФОТ
| Приказ № 812/пр от 21.12.2020 Прил. п.49.3 | НР Электротехнические установки на других объектах |  |  | 4: %; 5: 97; 7: 97; 10: 721.1; 12: 17024 | [8 empty] | НР Электротехнические установки на других объектах
| Приказ № 774/пр от 11.12.2020 Прил. п.49.3 | СП Электротехнические установки на других объектах |  |  | 4: %; 5: 51; 7: 51; 10: 379.13; 12: 8951 | [8 empty] | СП Электротехнические установки на других объектах
|  | Всего по позиции |  |  | 10: 2391.49; 12: 47890 | [10 empty] | Всего по позиции
45 | ТССЦ-103-2469 | Кабель силовой с алюминиевыми жилами с изоляцией и оболочкой из ПВХ, не поддерживающий горение, бронированный, напряжением 0,66 кВ (ГОСТ 16442-80), марки: АВБбШв, с числом жил - 4 и сечением 16 мм2 |  |  | 10 м |  |  | 61.2 | 269.84 |  | 16514.21 | 6.44 | 106352 | [5 empty] | Кабель силовой с алюминиевыми жилами с изоляцией и оболочкой из ПВХ, не поддерживающий горение, бронированный, напряжением 0,66 кВ (ГОСТ 16442-80), марки: АВБбШв, с числом жил - 4 и сечением 16 мм2
|  | (Наружные сети водопровода, канализации, теплоснабжения, газопровода) | [22 empty] | (Наружные сети водопровода, канализации, теплоснабжения, газопровода)
|  | Объем=(600*1,02) / 10 | [17 empty] | Объем=(600*1,02) / 10
|  | Всего по позиции |  |  | 10: 16514.21; 12: 106352 | [10 empty] | Всего по позиции
Кабельные линии 3х2,5мм2 в опорах | [17 empty] | Кабельные линии 3х2,5мм2 в опорах
46 | ТЕРм08-02-148-01 | Кабель до 35 кВ в проложенных трубах, блоках и коробах, масса 1 м кабеля: до 1 кг |  |  | 4: 100 м кабеля; 7: 0.24 | [5 empty] | Кабель до 35 кВ в проложенных трубах, блоках и коробах, масса 1 м кабеля: до 1 кг
|  | Объем=(6*4) / 100 | [17 empty] | Объем=(6*4) / 100
| 1 | ОТ |  |  | 8: 120.63; 10: 28.95; 11: 23.61; 12: 684 | [7 empty] | ОТ
| 2 | ЭМ |  |  | 8: 56.46; 10: 13.55; 11: 9.9; 12: 134 | [7 empty] | ЭМ
| 3 | в т.ч. ОТм |  |  | 8: 3.27; 10: 0.78; 11: 23.61; 12: 18 | [7 empty] | в т.ч. ОТм
| 4 | М |  |  | 8: 38.12; 10: 9.15; 11: 6.44; 12: 59 | [7 empty] | М
|  | ЗТ |  |  | 4: чел.-ч; 5: 9.92; 7: 2.3808 | [8 empty] | ЗТ
|  | ЗТм |  |  | 4: чел.-ч; 5: 0.2; 7: 0.048 | [8 empty] | ЗТм
|  | Итого по расценке |  |  | 8: 215.21; 10: 51.65; 12: 877 | [9 empty] | Итого по расценке
|  | ФОТ |  |  | 10: 29.73; 12: 702 | [8 empty] | ФОТ
| Приказ № 812/пр от 21.12.2020 Прил. п.49.3 | НР Электротехнические установки на других объектах |  |  | 4: %; 5: 97; 7: 97; 10: 28.84; 12: 681 | [8 empty] | НР Электротехнические установки на других объектах
| Приказ № 774/пр от 11.12.2020 Прил. п.49.3 | СП Электротехнические установки на других объектах |  |  | 4: %; 5: 51; 7: 51; 10: 15.16; 12: 358 | [8 empty] | СП Электротехнические установки на других объектах
|  | Всего по позиции |  |  | 10: 95.65; 12: 1916 | [10 empty] | Всего по позиции
47 | ТССЦ-501-8483 | Кабель силовой с медными жилами с поливинилхлоридной изоляцией и оболочкой, не распространяющий горение, с низким дымо- и газовыделением марки: ВВГнг-LS, с числом жил - 3 и сечением 2,5 мм2 |  |  | 1000 м |  |  | 0.02448 | 10367.27 |  | 253.79 | 6.44 | 1634 | [5 empty] | Кабель силовой с медными жилами с поливинилхлоридной изоляцией и оболочкой, не распространяющий горение, с низким дымо- и газовыделением марки: ВВГнг-LS, с числом жил - 3 и сечением 2,5 мм2
|  | (Сооружения связи, радиовещания и телевидения) | [22 empty] | (Сооружения связи, радиовещания и телевидения)
|  | Объем=(0,24*100*1,02) / 1000 | [17 empty] | Объем=(0,24*100*1,02) / 1000
|  | Всего по позиции |  |  | 10: 253.79; 12: 1634 | [10 empty] | Всего по позиции
Устройство опор освещения | [17 empty] | Устройство опор освещения
48 | ТЕР33-04-016-02 | Развозка конструкций и материалов опор по трассе: одностоечных металлических опор |  |  | 4: 1 опора; 7: 2 | [5 empty] | Развозка конструкций и материалов опор по трассе: одностоечных металлических опор
| 1 | ОТ |  |  | 8: 4.55; 10: 9.1; 11: 23.61; 12: 215 | [7 empty] | ОТ
| 2 | ЭМ |  |  | 8: 49.56; 10: 99.12; 11: 9.9; 12: 981 | [7 empty] | ЭМ
| 3 | в т.ч. ОТм |  |  | 8: 7.84; 10: 15.68; 11: 23.61; 12: 370 | [7 empty] | в т.ч. ОТм
|  | ЗТ |  |  | 4: чел.-ч; 5: 0.44; 7: 0.88 | [8 empty] | ЗТ
|  | ЗТм |  |  | 4: чел.-ч; 5: 0.48; 7: 0.96 | [8 empty] | ЗТм
|  | Итого по расценке |  |  | 8: 54.11; 10: 108.22; 12: 1196 | [9 empty] | Итого по расценке
|  | ФОТ |  |  | 10: 24.78; 12: 585 | [8 empty] | ФОТ
| Приказ № 812/пр от 21.12.2020 Прил. п.27 | НР Линии электропередачи |  |  | 4: %; 5: 103; 7: 103; 10: 25.52; 12: 603 | [8 empty] | НР Линии электропередачи
| Приказ № 774/пр от 11.12.2020 Прил. п.27 | СП Линии электропередачи |  |  | 4: %; 5: 60; 7: 60; 10: 14.87; 12: 351 | [8 empty] | СП Линии электропередачи
|  | Всего по позиции |  |  | 10: 148.61; 12: 2150 | [10 empty] | Всего по позиции
49 | ТЕР06-01-015-09 | Установка закладных деталей весом: более 20 кг |  |  | 4: 1 т; 7: 0.052 | [5 empty] | Установка закладных деталей весом: более 20 кг
|  | Объем=0,026*2 | [17 empty] | Объем=0,026*2
| 1 | ОТ |  |  | 8: 250.05; 10: 13; 11: 23.61; 12: 307 | [7 empty] | ОТ
| 2 | ЭМ |  |  | 8: 35.67; 10: 1.85; 11: 9.9; 12: 18 | [7 empty] | ЭМ
| 3 | в т.ч. ОТм |  |  | 8: 2.45; 10: 0.13; 11: 23.61; 12: 3 | [7 empty] | в т.ч. ОТм
| 4 | М |  |  | 8: 8644.2; 10: 449.5; 11: 6.44; 12: 2895 | [7 empty] | М
|  | ЗТ |  |  | 4: чел.-ч; 5: 21.8; 7: 1.1336 | [8 empty] | ЗТ
|  | ЗТм |  |  | 4: чел.-ч; 5: 0.15; 7: 0.0078 | [8 empty] | ЗТм
|  | Итого по расценке |  |  | 8: 8929.92; 10: 464.35; 12: 3220 | [9 empty] | Итого по расценке
|  | ФОТ |  |  | 10: 13.13; 12: 310 | [8 empty] | ФОТ
| Приказ № 812/пр от 21.12.2020 Прил. п.6 | НР Бетонные и железобетонные монолитные конструкции и работы в строительстве |  |  | 4: %; 5: 102; 7: 102; 10: 13.39; 12: 316 | [8 empty] | НР Бетонные и железобетонные монолитные конструкции и работы в строительстве
| Приказ № 774/пр от 11.12.2020 Прил. п.6 | СП Бетонные и железобетонные монолитные конструкции и работы в строительстве |  |  | 4: %; 5: 58; 7: 58; 10: 7.62; 12: 180 | [8 empty] | СП Бетонные и железобетонные монолитные конструкции и работы в строительстве
|  | Всего по позиции |  |  | 10: 485.36; 12: 3716 | [10 empty] | Всего по позиции
50 | ТЕР33-01-016-01 | Установка стальных опор промежуточных: свободностоящих, одностоечных массой до 2 т |  |  | 4: 1 т опор; 7: 0.084 | [5 empty] | Установка стальных опор промежуточных: свободностоящих, одностоечных массой до 2 т
|  | Объем=0,042*2 | [17 empty] | Объем=0,042*2
| 1 | ОТ |  |  | 8: 359.34; 10: 30.18; 11: 23.61; 12: 713 | [7 empty] | ОТ
| 2 | ЭМ |  |  | 8: 1637.44; 10: 137.54; 11: 9.9; 12: 1362 | [7 empty] | ЭМ
| 3 | в т.ч. ОТм |  |  | 8: 120.84; 10: 10.15; 11: 23.61; 12: 240 | [7 empty] | в т.ч. ОТм
| 4 | М |  |  | 8: 10718.59; 10: 900.36; 11: 6.44; 12: 5798 | [7 empty] | М
П,Н | 101-1714 | Болты с гайками и шайбами строительные |  |  | 4: т; 5: 0; 7: 0 | [15 empty] | Болты с гайками и шайбами строительные
П,Н | 110-9126 | Металлические плакаты |  |  | 4: шт.; 5: 0; 7: 0 | [15 empty] | Металлические плакаты
|  | ЗТ |  |  | 4: чел.-ч; 5: 29.12; 7: 2.4461 | [8 empty] | ЗТ
|  | ЗТм |  |  | 4: чел.-ч; 5: 8.45; 7: 0.7098 | [8 empty] | ЗТм
|  | Итого по расценке |  |  | 8: 12715.37; 10: 1068.08; 12: 7873 | [9 empty] | Итого по расценке
|  | ФОТ |  |  | 10: 40.33; 12: 953 | [8 empty] | ФОТ
| Приказ № 812/пр от 21.12.2020 Прил. п.27 | НР Линии электропередачи |  |  | 4: %; 5: 103; 7: 103; 10: 41.54; 12: 982 | [8 empty] | НР Линии электропередачи
| Приказ № 774/пр от 11.12.2020 Прил. п.27 | СП Линии электропередачи |  |  | 4: %; 5: 60; 7: 60; 10: 24.2; 12: 572 | [8 empty] | СП Линии электропередачи
|  | Всего по позиции |  |  | 10: 1133.82; 12: 9427 | [10 empty] | Всего по позиции
51 | ТССЦ-201-0813 | Опоры стальные |  |  | т |  |  | -0.08652 | 10406.4 |  | -900.36 | 6.44 | -5798 | [5 empty] | Опоры стальные
|  | (Линии электропередачи) | [22 empty] | (Линии электропередачи)
|  | Всего по позиции |  |  | 10: -900.36; 12: -5798 | [10 empty] | Всего по позиции
52 | ПРАЙС | Опора высотой 5 м, с закладной деталью высотой 1,7м |  |  | шт |  |  | 2 | 3493.79 |  | 6987.58 | 6.44 | 45000 | [5 empty] | Опора высотой 5 м, с закладной деталью высотой 1,7м
|  | (Сооружения связи, радиовещания и телевидения) | [22 empty] | (Сооружения связи, радиовещания и телевидения)
|  | Цена=27000/1,2/6,44 | [24 empty] | Цена=27000/1,2/6,44
|  | Всего по позиции |  |  | 10: 6987.58; 12: 45000 | [10 empty] | Всего по позиции
53 | ТЕР33-04-014-02 | Установка светильников: с лампами люминесцентными * светодиодными (на высоте свыше 5м) |  |  | 4: 1 светильник; 7: 2 | [5 empty] | Установка светильников: с лампами люминесцентными * светодиодными (на высоте свыше 5м)
| ОП п.1.8.3 | При производстве работ на высоте свыше расстояний, указанных в общих положениях к разделам сборника: при высоте свыше 2 до 8 м ОЗП=1,05; ТЗ=1,05 | [23 empty] | При производстве работ на высоте свыше расстояний, указанных в общих положениях к разделам сборника: при высоте свыше 2 до 8 м ОЗП=1,05; ТЗ=1,05
| 1 | ОТ |  |  | 8: 25.65; 9: 1.05; 10: 53.87; 11: 23.61; 12: 1272 | [7 empty] | ОТ
| 2 | ЭМ |  |  | 8: 85.19; 10: 170.38; 11: 9.9; 12: 1687 | [7 empty] | ЭМ
| 3 | в т.ч. ОТм |  |  | 8: 9.73; 10: 19.46; 11: 23.61; 12: 459 | [7 empty] | в т.ч. ОТм
| 4 | М |  |  | 8: 0.41; 10: 0.82; 11: 6.44; 12: 5 | [7 empty] | М
П,Н | 101-1714 | Болты с гайками и шайбами строительные |  |  | 4: т; 5: 0; 7: 0 | [15 empty] | Болты с гайками и шайбами строительные
П,Н | 201-9251 | Кронштейны |  |  | 4: кг; 5: 0; 7: 0 | [15 empty] | Кронштейны
П,Н | 201-9266 | Хомуты стальные |  |  | 4: кг; 5: 0; 7: 0 | [15 empty] | Хомуты стальные
П,Н | 502-9075 | Провода с резиновой изоляцией |  |  | 4: т; 5: 0; 7: 0 | [15 empty] | Провода с резиновой изоляцией
П,Н | 509-9042 | Светильники с люминесцентными или ртутными лампами |  |  | 4: шт.; 5: 0; 7: 0 | [15 empty] | Светильники с люминесцентными или ртутными лампами
|  | ЗТ |  |  | 4: чел.-ч; 5: 2.29; 6: 1.05; 7: 4.809 | [8 empty] | ЗТ
|  | ЗТм |  |  | 4: чел.-ч; 5: 0.8; 7: 1.6 | [8 empty] | ЗТм
|  | Итого по расценке |  |  | 8: 111.25; 10: 225.07; 12: 2964 | [9 empty] | Итого по расценке
|  | ФОТ |  |  | 10: 73.33; 12: 1731 | [8 empty] | ФОТ
| Приказ № 812/пр от 21.12.2020 Прил. п.27 | НР Линии электропередачи |  |  | 4: %; 5: 103; 7: 103; 10: 75.53; 12: 1783 | [8 empty] | НР Линии электропередачи
| Приказ № 774/пр от 11.12.2020 Прил. п.27 | СП Линии электропередачи |  |  | 4: %; 5: 60; 7: 60; 10: 44; 12: 1039 | [8 empty] | СП Линии электропередачи
|  | Всего по позиции |  |  | 10: 344.6; 12: 5786 | [10 empty] | Всего по позиции
54 | Счет на оплату №1530 от 09.11.2022г. | Светильник ДКУ-2001 70 "IEК" |  |  | шт. |  |  | 2 | 2324.81 |  | 4649.62 | 6.44 | 29944 | [5 empty] | Светильник ДКУ-2001 70 "IEК"
|  | (Сооружения связи, радиовещания и телевидения) | [22 empty] | (Сооружения связи, радиовещания и телевидения)
|  | Цена=17966,16/1,2/6,44 | [24 empty] | Цена=17966,16/1,2/6,44
|  | Всего по позиции |  |  | 10: 4649.62; 12: 29944 | [10 empty] | Всего по позиции
55 | ТЕРм08-01-082-01 | Зажим наборный без кожуха |  |  | 4: 100 шт.; 7: 0.02 | [5 empty] | Зажим наборный без кожуха
|  | Объем=2 / 100 | [17 empty] | Объем=2 / 100
| 1 | ОТ |  |  | 8: 571.52; 10: 11.43; 11: 23.61; 12: 270 | [7 empty] | ОТ
| 2 | ЭМ |  |  | 8: 25.52; 10: 0.51; 11: 9.9; 12: 5 | [7 empty] | ЭМ
| 3 | в т.ч. ОТм |  |  | 8: 1.8; 10: 0.04; 11: 23.61; 12: 1 | [7 empty] | в т.ч. ОТм
| 4 | М |  |  | 8: 468.37; 10: 9.37; 11: 6.44; 12: 60 | [7 empty] | М
|  | ЗТ |  |  | 4: чел.-ч; 5: 47; 7: 0.94 | [8 empty] | ЗТ
|  | ЗТм |  |  | 4: чел.-ч; 5: 0.11; 7: 0.0022 | [8 empty] | ЗТм
|  | Итого по расценке |  |  | 8: 1065.41; 10: 21.31; 12: 335 | [9 empty] | Итого по расценке
|  | ФОТ |  |  | 10: 11.47; 12: 271 | [8 empty] | ФОТ
| Приказ № 812/пр от 21.12.2020 Прил. п.49.3 | НР Электротехнические установки на других объектах |  |  | 4: %; 5: 97; 7: 97; 10: 11.13; 12: 263 | [8 empty] | НР Электротехнические установки на других объектах
| Приказ № 774/пр от 11.12.2020 Прил. п.49.3 | СП Электротехнические установки на других объектах |  |  | 4: %; 5: 51; 7: 51; 10: 5.85; 12: 138 | [8 empty] | СП Электротехнические установки на других объектах
|  | Всего по позиции |  |  | 10: 38.29; 12: 736 | [10 empty] | Всего по позиции
56 | ТССЦ-509-0100 | Зажимы наборные |  |  | шт. |  |  | -0.37595 | 4.05 |  | -1.52 | 6.44 | -10 | [5 empty] | Зажимы наборные
|  | (Электротехнические установки на других объектах) | [22 empty] | (Электротехнические установки на других объектах)
|  | Всего по позиции |  |  | 10: -1.52; 12: -10 | [10 empty] | Всего по позиции
57 | ТССЦ-509-1264 | Сжимы ответвительные У-733 |  |  | 100 шт. |  |  | 0.02 | 718.26 |  | 14.37 | 6.44 | 93 | [5 empty] | Сжимы ответвительные У-733
|  | (Линии электропередачи) | [22 empty] | (Линии электропередачи)
|  | Объем=2 / 100 | [17 empty] | Объем=2 / 100
|  | Всего по позиции |  |  | 10: 14.37; 12: 93 | [10 empty] | Всего по позиции
|  | Итоги по разделу 2 Освещение : | [27 empty] | Итоги по разделу 2 Освещение :
|  | Итого прямые затраты (справочно) |  |  | 10: 49352.93 | [17 empty] | Итого прямые затраты (справочно)
|  | в том числе: | [28 empty] | в том числе:
|  | Оплата труда рабочих |  |  | 10: 2580.43 | [17 empty] | Оплата труда рабочих
|  | Эксплуатация машин |  |  | 10: 3661.8 | [17 empty] | Эксплуатация машин
|  | в том числе оплата труда машинистов (Отм) |  |  | 10: 119.5 | [17 empty] | в том числе оплата труда машинистов (Отм)
|  | Материалы |  |  | 10: 43110.7 | [17 empty] | Материалы
|  | Строительные работы |  |  | 10: 43424.48 | [17 empty] | Строительные работы
|  | Строительные работы |  |  | 10: 43240.79 | [17 empty] | Строительные работы
|  | в том числе: | [28 empty] | в том числе:
|  | оплата труда |  |  | 10: 544.51 | [17 empty] | оплата труда
|  | эксплуатация машин и механизмов |  |  | 10: 567.97 | [17 empty] | эксплуатация машин и механизмов
|  | в том числе оплата труда машинистов (ОТм) |  |  | 10: 64.03 | [17 empty] | в том числе оплата труда машинистов (ОТм)
|  | материалы |  |  | 10: 41291.84 | [17 empty] | материалы
|  | накладные расходы |  |  | 10: 562.68 | [17 empty] | накладные расходы
|  | сметная прибыль |  |  | 10: 273.79 | [17 empty] | сметная прибыль
|  | Транспортные расходы (перевозка), относимые на стоимость строительных работ |  |  | 10: 183.69 | [17 empty] | Транспортные расходы (перевозка), относимые на стоимость строительных работ
|  | Монтажные работы |  |  | 10: 9860.19 | [17 empty] | Монтажные работы
|  | в том числе: | [28 empty] | в том числе:
|  | оплата труда |  |  | 10: 2035.92 | [17 empty] | оплата труда
|  | эксплуатация машин и механизмов |  |  | 10: 2910.14 | [17 empty] | эксплуатация машин и механизмов
|  | в том числе оплата труда машинистов (ОТм) |  |  | 10: 55.47 | [17 empty] | в том числе оплата труда машинистов (ОТм)
|  | материалы |  |  | 10: 1818.86 | [17 empty] | материалы
|  | накладные расходы |  |  | 10: 2028.66 | [17 empty] | накладные расходы
|  | сметная прибыль |  |  | 10: 1066.61 | [17 empty] | сметная прибыль
|  | Итого ФОТ (справочно) |  |  | 10: 2699.93 | [17 empty] | Итого ФОТ (справочно)
|  | Итого накладные расходы (справочно) |  |  | 10: 2591.34 | [17 empty] | Итого накладные расходы (справочно)
|  | Итого сметная прибыль (справочно) |  |  | 10: 1340.4 | [17 empty] | Итого сметная прибыль (справочно)
|  | Итого по разделу 2 Освещение |  |  | 10: 53284.67 | [18 empty] | Итого по разделу 2 Освещение
Раздел 3. МАФ | [16 empty] | Раздел 3. МАФ
58 | ТССЦ-116-0080 | Скамья, тип 6 (со спинкой, с металлическими подлокотниками) |  |  | шт. |  |  | 4 | 2250.29 |  | 9001.16 | 6.44 | 57967 | [5 empty] | Скамья, тип 6 (со спинкой, с металлическими подлокотниками)
|  | (Материалы для строительных работ) | [22 empty] | (Материалы для строительных работ)
|  | Всего по позиции |  |  | 10: 9001.16; 12: 57967 | [10 empty] | Всего по позиции
59 | Анализ рыночных цен | Евроконтейнер для мусора |  |  | шт |  |  | 1 | 1585.14 |  | 1585.14 | 6.44 | 10208 | [5 empty] | Евроконтейнер для мусора
|  | (Линии электропередачи) | [22 empty] | (Линии электропередачи)
|  | Цена=12250/1,2/6,44 | [24 empty] | Цена=12250/1,2/6,44
|  | Всего по позиции |  |  | 10: 1585.14; 12: 10208 | [10 empty] | Всего по позиции
|  | Итоги по разделу 3 МАФ : | [27 empty] | Итоги по разделу 3 МАФ :
|  | Итого прямые затраты (справочно) |  |  | 10: 10586.3 | [17 empty] | Итого прямые затраты (справочно)
|  | в том числе: | [28 empty] | в том числе:
|  | Материалы |  |  | 10: 10586.3 | [17 empty] | Материалы
|  | Строительные работы |  |  | 10: 10586.3 | [17 empty] | Строительные работы
|  | в том числе: | [28 empty] | в том числе:
|  | материалы |  |  | 10: 10586.3 | [17 empty] | материалы
|  | Итого по разделу 3 МАФ |  |  | 10: 10586.3 | [18 empty] | Итого по разделу 3 МАФ
|  | Итоги по смете: | [30 empty] | Итоги по смете:
|  | Итого прямые затраты (справочно) |  |  | 10: 192964.19; 12: 1376002 | [20 empty] | Итого прямые затраты (справочно)
|  | в том числе: | [31 empty] | в том числе:
|  | Оплата труда рабочих |  |  | 10: 5255.35; 12: 124080 | [20 empty] | Оплата труда рабочих
|  | Эксплуатация машин |  |  | 10: 12449.25; 12: 123249 | [20 empty] | Эксплуатация машин
|  | в том числе оплата труда машинистов (Отм) |  |  | 10: 977.74; 12: 23081 | [20 empty] | в том числе оплата труда машинистов (Отм)
|  | Материалы |  |  | 10: 175259.59; 12: 1128673 | [20 empty] | Материалы
|  | Строительные работы |  |  | 10: 195412.11; 12: 1504921 | [20 empty] | Строительные работы
|  | Строительные работы |  |  | 10: 195133.08; 12: 1502158 | [20 empty] | Строительные работы
|  | в том числе: | [31 empty] | в том числе:
|  | оплата труда |  |  | 10: 3219.43; 12: 76011 | [20 empty] | оплата труда
|  | эксплуатация машин и механизмов |  |  | 10: 9260.08; 12: 91676 | [20 empty] | эксплуатация машин и механизмов
|  | в том числе оплата труда машинистов (ОТм) |  |  | 10: 922.27; 12: 21772 | [20 empty] | в том числе оплата труда машинистов (ОТм)
|  | материалы |  |  | 10: 173440.73; 12: 1116960 | [20 empty] | материалы
|  | накладные расходы |  |  | 10: 5194.34; 12: 122637 | [20 empty] | накладные расходы
|  | сметная прибыль |  |  | 10: 4018.5; 12: 94874 | [20 empty] | сметная прибыль
|  | Транспортные расходы (перевозка), относимые на стоимость строительных работ |  |  | 10: 279.03; 12: 2763 | [20 empty] | Транспортные расходы (перевозка), относимые на стоимость строительных работ
|  | Монтажные работы |  |  | 10: 9860.19; 12: 161670 | [20 empty] | Монтажные работы
|  | в том числе: | [31 empty] | в том числе:
|  | оплата труда |  |  | 10: 2035.92; 12: 48069 | [20 empty] | оплата труда
|  | эксплуатация машин и механизмов |  |  | 10: 2910.14; 12: 28810 | [20 empty] | эксплуатация машин и механизмов
|  | в том числе оплата труда машинистов (ОТм) |  |  | 10: 55.47; 12: 1309 | [20 empty] | в том числе оплата труда машинистов (ОТм)
|  | материалы |  |  | 10: 1818.86; 12: 11713 | [20 empty] | материалы
|  | накладные расходы |  |  | 10: 2028.66; 12: 47896 | [20 empty] | накладные расходы
|  | сметная прибыль |  |  | 10: 1066.61; 12: 25182 | [20 empty] | сметная прибыль
|  | Итого |  |  | 10: 205272.3; 12: 1666591 | [21 empty] | Итого
|  | Итого ФОТ (справочно) |  |  | 10: 6233.09; 12: 147161 | [20 empty] | Итого ФОТ (справочно)
|  | Итого накладные расходы (справочно) |  |  | 10: 7223; 12: 170533 | [20 empty] | Итого накладные расходы (справочно)
|  | Итого сметная прибыль (справочно) |  |  | 10: 5085.11; 12: 120056 | [20 empty] | Итого сметная прибыль (справочно)
|  | НДС 20% |  |  | 10: 41054.46; 12: 333318.2 | [22 empty] | НДС 20%
|  | ВСЕГО по смете |  |  | 10: 246326.76; 12: 1999909.2 | [23 empty] | ВСЕГО по смете
Составил:
[должность, подпись (инициалы, фамилия)]
Проверил:
[должность, подпись (инициалы, фамилия)]