## Ресурсная ведомость
АО "БСК"
(наименование стройки)
ВЕДОМОСТЬ РЕСУРСОВ
по состоянию на
| на | Уплотнение грунта в местах прокладки трубопровода питьевой воды на пешеходной дорожке вдоль проезда №1, Цех №47
(наименование работ и затрат, наименование объекта)
Основание:ДВ 2348347, заявка 3131 от 10.07.2023г.
№ пп | Обоснование | Наименование | Ед. изм. | Общее кол-во | Стоимость, руб.в базисных ценах |  |  | Всего, руб. | Кл. груза | Брутто
[5 empty] | Цена | в тч ЗП | Обосн. |  |  | ед., кг | общая, т
1 | 2 | 3 | 4 | 5 | 6 | 7 | 8 | 9 | 10 | 11 | 12
Ресурсы подрядчика
Трудозатраты
1 | 1-2-0 | Затраты труда рабочих (ср 2) | чел.-ч | 1.8515 | 7.8 |  |  | 14.44
2 | 1-2-2 | Затраты труда рабочих (ср 2,2) | чел.-ч | 129.605 | 7.94 |  |  | 1029.07
3 | 2 | Затраты труда машинистов | чел.-ч | 15.295
Итого "Трудозатраты" | [7 empty] | 1043.51
Машины и механизмы
4 | 91.01.05-085 | Экскаваторы одноковшовые дизельные на гусеничном ходу, емкость ковша 0,5 м3 | маш.час | 4.025 | 100 | 13.5 |  | 402.5
5 | 91.06.05-057 | Погрузчики одноковшовые универсальные фронтальные пневмоколесные, грузоподъемность 3 т | маш.час | 11.27 | 90.4 | 11.6 |  | 1018.81
6 | 91.08.09-024 | Трамбовки пневматические при работе от стационарного компрессора | маш.час | 60.26 | 4.91 |  |  | 295.88
Итого "Машины и механизмы" | [7 empty] | 1717.19
Материалы
7 | 01.7.03.01-0001 | Вода | м3 | 21 | 2.44 |  |  | 51.24
8 | ФССЦ-02.2.04.03-0003 | Смесь песчано-гравийная природная | м3 | 99 | 60 |  |  | 5940
9 | ФССЦ-02.2.05.04-1687 | Щебень М 400, фракция 10-20 мм, группа 2 | м3 | 57.5 | 118.6 |  |  | 6819.5
Итого "Материалы" | [7 empty] | 12810.74
Итого "Ресурсы подрядчика" | [7 empty] | 15571.44
В том числе:
Трудозатраты | [7 empty] | 1043.51
Машины и механизмы | [7 empty] | 1717.19
Материалы | [7 empty] | 12810.74
Итого по ведомости ресурсов | [7 empty] | 15571.44
В том числе:
Трудозатраты | [7 empty] | 1043.51
Машины и механизмы | [7 empty] | 1717.19
Материалы | [7 empty] | 12810.74