## Лист1
№ пп | Конструктивные элементы и видыработ | Единица измере- ния | Шифр рабочей документации. |  |  | Итого
|  |  | 2014/52-2.4.ОРУ-КМ.ЛС | 2014/52-2.3.ЗРУ-КМ.ЛС | 2014/52-02.НО-КМ.ЛС
1 | 2 | 3 | 4 | 5 | 6 | 7
1 | Бурение ям глубиной до 2 м бурильно-крановыми машинами: на автомобиле, группа грунтов 2 | 100 ям |  |  | 0.04 | 0.04
2 | Гидроизоляция боковая обмазочная битумная в 2 слоя по выровненной поверхности бутовой кладки, кирпичу, бетону | 100 м2 |  |  | 0.06 | 0.06
3 | Заземлитель горизонтальный из стали круглой диаметром 12 мм | 100 м |  |  | 0.426 | 0.426
4 | Засыпка вручную траншей, пазух котлованов и ям, группа грунтов 1 | 100 м3 |  |  | 0.0534 | 0.0534
5 | Кладка стен кирпичных наружных простых при высоте этажа до 4 м | 1 м3 |  |  | 2.7 | 2.7
6 | Металлические конструкции для крепления кабельных конструкций. | 1 т |  | 0.822 |  | 0.822
7 | Монтаж противоподкопных сеток (применительно) | 1 т |  |  | 0.1859 | 0.1859
8 | Монтаж связей и распорок из одиночных и парных уголков, гнутосварных профилей для пролетов до 24 м при высоте здания до 25 м. Металлический ростверк поставляемый заводом-изготовителем КРУ. | 1 т |  | 2.548 |  | 2.548
9 | Обезжиривание поверхностей аппаратов и трубопроводов диаметром свыше 500 мм уайт-спиритом | 100 м2 | 0.8932 | 0.0128 |  | 0.906
10 | Обезжиривание поверхностей | 100 м2 |  |  | 0.0434 | 0.0434
11 | Обеспыливание поверхности | 1 м2 | 89.32 | 1.28 | 4.34 | 94.94
12 | Очистка поверхности щетками | 1 м2 | 89.32 | 1.28 | 4.34 | 94.94
13 | Погрузка вручную неуплотненного грунта из штабелей и отвалов в транспортные средства, группа грунтов 1 | 100 м3 |  |  | 0.023 | 0.023
14 | Разработка грунта вручную с креплениями в траншеях шириной до 2 м, глубиной до 2 м, группа грунтов 2 | 100 м3 |  |  | 0.0076 | 0.0076
15 | Разработка траншей экскаватором <обратная лопата> с ковшом вместимостью 0,25 м3, группа грунтов 2. | 1000 м3 |  |  | 0.00688 | 0.00688
16 | Устройство бетонных фундаментов общего назначения объемом до 5 м3 | 100 м3 |  | 0.004 |  | 0.004
17 | Установка блоков стен подвалов массой до 0,5 т | 100 шт. |  |  | 0.04 | 0.04
18 | Устройство мелких покрытий (брандмауэры, парапеты, свесы и т.п.) из листовой оцинкованной стали | 100 м2 |  | 0.0945 |  | 0.0945
19 | Установка металлических оград по железобетонным столбам: без цоколя из сетки высотой до 2,2 м | 100 м |  |  | 0.18 | 0.18
20 | Установка ограждения и козырька из спиралей армированной колючей ленты (АКЛ) типа "Репейник" установка козырька высотой до 1 м по существующему ограждению | 100 м |  |  | 0.224 | 0.224
21 | Установка стальных конструкций под оборудование массой до 0,01 т. Некомплектная поставка ОРУ-220 кВ | 1 т | 1.167 |  |  | 1.167
22 | Установка стальных конструкций под оборудование массой до 0,2 т. Некомплектная поставка ОРУ-220 кВ | 1 т | 1.585 |  |  | 1.585
23 | Установка стальных конструкций под оборудование массой до 0,2 т. Стойка Ст-1. | 1 т |  | 0.685 |  | 0.685
24 | Установка стальных конструкций под оборудование массой до 0,3 т. Блок трансформатора напряжения | 1 т | 3 |  |  | 3
25 | Установка стальных конструкций под оборудование массой до 0,3 т. Блок трансформатора тока | 1 т | 5.4 |  |  | 5.4
26 | Установка стальных конструкций под оборудование массой до 1 т. Блок ограничителя перенапряжения Б220-68/3-Б-П-У1 | 1 т | 1.1 |  |  | 1.1
27 | Установка стальных конструкций под оборудование массой до 1 т. Блок опорных изоляторов Б220-76-600Б-У1 | 1 т | 8.3 |  |  | 8.3
28 | Установка стальных конструкций под оборудование массой до 1 т. Блок опорных изоляторов Б220-78-П600Б-У1 | 1 т | 3.6 |  |  | 3.6
29 | Установка стальных конструкций под оборудование массой свыше 1 т. Блок выключателя Б220-42/2,8-Б-П-У1 | 1 т | 14.84 |  |  | 14.84
30 | Установка стальных конструкций под оборудование массой свыше 1 т. Блок разъединителя однополюсного Б220-13-Б-У1 | 1 т | 48 |  |  | 48
31 | Установка стальных конструкций под оборудование массой свыше 1 т. Блок разъединителя трехполюсного Б220-20/3,5-Б-У1 | 1 т | 15 |  |  | 15
32 | Устройство бетонной подготовки | 100 м3 |  |  | 0.0071 | 0.0071
33 | Устройство ворот распашных с установкой столбов металлических (применит.) | 100 шт. |  |  | 0.01 | 0.01
34 | Устройство калиток без установки столбов при металлических оградах и оградах из панелей | 100 шт. |  |  | 1 | 1
35 | Устройство мелких покрытий (брандмауэры, парапеты, свесы и т.п.) из листовой оцинкованной стали | 100 м2 |  |  | 0.013 | 0.013
36 | Устройство монолитных участков в фундаменте | 100 м3 |  |  | 0.002 | 0.002
37 | Устройство основания под фундаменты щебеночного | 1 м3 |  |  | 0.5 | 0.5
Note on F35: Каршина Наталья Александровна: 0,0062+0,0009