## Лист1
№ пп | Конструктивные элементы и видыработ | Единица измере- ния | Шифр рабочей документации. |  | Итого
|  |  | В3047-2-ГП.СМ1 | В3047-2-ГП.СМ2
1 | 2 | 3 | 4 | 5 | 6
1 | Засыпка вручную траншей, пазух котлованов и ям, группа грунтов 2 | 100 м3 |  | 0.06 | 0.06
2 | Засыпка траншей и котлованов с перемещением грунта до 5 м бульдозерами мощностью 79 кВт (108 л.с.), группа грунтов 2 | 1000 м3 |  | 0.0568 | 0.0568
3 | На каждые 0,5 см изменения толщины покрытия добавлять или исключать к расценке. | 1000 м2 |  | 3.116 | 3.116
4 | Одиночная поверхностная обработка покрытий битумом | 1000 м2 |  | 3.116 | 3.116
5 | Планировка прицепными грейдерами: средними гребня и откосов насыпи, группа грунтов 1-3 | 1000 м2 |  | 10.0588 | 10.0588
6 | Планировка откосов и полотна выемок механизированным способом, группа грунтов 2 | 1000 м2 | 4.334 |  | 4.334
7 | Планировка откосов и полотна насыпей механизированным способом, группа грунтов 2 | 1000 м2 | 12.289 |  | 12.289
8 | При перемещении грунта на каждые последующие 10 м добавлять к расценке 01-01-030-06 | 1000 м3 | 2.5513 | 1.962 | 4.5133
9 | Разработка грунта с перемещением до 10 м бульдозерами мощностью 79 кВт (108 л.с.), группа грунтов 2 | 1000 м3 | 0.6343 | 1.962 | 2.5963
10 | Разработка грунта с погрузкой на автомобили-самосвалы экскаваторами с ковшом вместимостью 0,5 (0,5-0,63) м3, группа грунтов 1 (плодородный грунт) | 1000 м3 | 0.805 |  | 0.805
11 | Разработка грунта с погрузкой на автомобили-самосвалы экскаваторами с ковшом вместимостью 0,5 (0,5-0,63) м3, группа грунтов 2 | 1000 м3 | 0.3624 |  | 0.3624
12 | Укладка геокомпозита "Славрос-Дренаж" (прим.) | 1000 м2 |  | 3.371 | 3.371
13 | Укладка геосетки | 1000 м2 |  | 3.523 | 3.523
14 | Укладка геотекстиля Дорнит (прим.) | 1000 м2 |  | 6.6878 | 6.6878
15 | Уничтожение сорняков на набивных дорожках и площадках ядохимикатами | 1000 м2 |  | 6.6878 | 6.6878
16 | Уплотнение грунта в насыпи пневматическими трамбовками, группа грунтов 1-2 | 100 м3 | 29.137 | 20.75 | 49.887
17 | Установка бортовых камней бетонных при других видах покрытий | 100 м |  | 10.57 | 10.57
18 | Устройство оснований толщиной 15 см из щебня фракции 40-70 мм при укатке каменных материалов с пределом прочности на сжатие свыше 68,6 до 98,1 МПа | 1000 м2 |  | 6.232 | 6.232
19 | Устройство подстилающих и выравнивающих слоев оснований из песка | 100 м3 |  | 17.0298 | 17.0298
20 | Устройство покрытий толщиной 15 см при укатке щебня с пределом прочности на сжатие до 68,6 МПа | 1000 м2 |  | 6.6878 | 6.6878
21 | Устройство покрытия толщиной 4 см из горячих асфальтобетонных смесей пористых крупнозернистых, плотность каменных материалов 2,5-2,9 т/м3 (7см) | 1000 м2 |  | 3.116 | 3.116
Note on E8: Каршина Наталья Александровна: 3,371+6,6878
Note on E19: Каршина Наталья Александровна: 6,742+0,628+13,38
Note on E21: Каршина Наталья Александровна: 3,116+3,116
Note on E22: Каршина Наталья Александровна: 10,342+6,6878