## 1 2014-52.АИИСКУЭ - Ведомость о
Ведомость объёмов работ
№ п/п | Наименование работ | Ед. изм. | Кол-во | Ссылки на чертежи | Формула расчёта, расчёт объёмов работ и расхода материалов
1 | 3 | 4 | 5 | 6 | 7
Монтажные работы | [7 empty] | Раздел 1. Монтажные работы
1 | Щит заводского изготовления однорядный или двухрядный: шкафного исполнения, глубина до 600 мм (Шкаф УСПД) | 1 м ширины по фронту | 0.8 | 2014-52-02.АИИСКУЭ |  |  | 1
2 | Прибор или аппарат, снятые перед транспортировкой(счетчики) | 1 шт. | 30 | 2014-52-02.АИИСКУЭ |  | 4+24+2 | 1
3 | Коробка кабельная соединительная или разветвительная (испытательная) | 1 шт. | 6 | 2014-52-02.АИИСКУЭ |  |  | 1
4 | Коробка кабельная соединительная или разветвительная (разветвитель интерфейса) | 1 шт. | 30 | 2014-52-02.АИИСКУЭ |  |  | 1
5 | Реле, ключ, кнопка и др. с подготовкой места установки (резистор согласующий) | 1 шт. | 6 | 2014-52-02.АИИСКУЭ |  |  | 1
6 | Реле, ключ, кнопка и др. с подготовкой места установки (догрузочный резистор) | 1 шт. | 114 | 2014-52-02.АИИСКУЭ |  | 12+12+78+12 | 1
7 | Выключатель или переключатель пакетный в металлической оболочке, устанавливаемый на конструкции на стене или колонне, с количеством зажимов для подключения до 9 на ток до 25 А | 1 шт. | 5 | 2014-52-02.АИИСКУЭ |  | 4+1 | 1
8 | Автомат одно-, двух-, трехполюсный, устанавливаемый на конструкции на стене или колонне, на ток до 25 А | 1 шт. | 5 | 2014-52-02.АИИСКУЭ |  | 2+1+2 | 1
Автоматизированное рабочее место | [8 empty] | Автоматизированное рабочее место
9 | Аппарат настольный, масса до 0,015 т (пк, монитор, клавиатура, мышь компьютерная) | 1 шт. | 4 | 2014-52-02.АИИСКУЭ |  |  | 1
Кабельная продукция | [8 empty] | Кабельная продукция
10 | Электрические проводки в щитах и пультах: шкафных и панельных | 100 м | 1.29 | 2014-52-02.АИИСКУЭ |  | (117+12) / 100 | 1
11 | Кабель двух-четырехжильный по установленным конструкциям и лоткам с установкой ответвительных коробок: в помещениях с нормальной средой сечением жилы до 10 мм2 | 100 м | 2.71 | 2014-52-02.АИИСКУЭ |  | (140+76+55) / 100 | 1
12 | Кабель до 35 кВ по установленным конструкциям и лоткам с креплением на поворотах и в конце трассы, масса 1 м кабеля до 1 кг | 100 м кабеля | 16.46 | 2014-52-02.АИИСКУЭ |  | (1260+90+98+95+103) / 100 | 1
13 | Разводка по устройствам и подключение жил кабелей или проводов сечением: до 10 мм2 | 100 жил | 7.84 | 2014-52-02.АИИСКУЭ |  | ((21+32+7+16+14+32)*2+270*2) / 100 | 1
[10 empty] | инженер по проектно-сметной работе | (Е.Е. Калыгина)
[должность, подпись (инициалы, фамилия)]
[должность, подпись (инициалы, фамилия)]