## Лист1
№ пп | Конструктивные элементы и видыработ | Единица измере- ния | Шифр рабочей документации. | Итого
2014/52-2.2.ОПУ-АР.ЛС
1 | 2 | 3 | 4 | 5
1 | Гидроизоляция стен, фундаментов: горизонтальная цементная с жидким стеклом | 100 м2 | 0.0005 | 0.0005
2 | Железнение цементных покрытий | 100 м2 | 0.095 | 0.095
3 | Кладка стен кирпичных наружных: простых при высоте этажа до 4 м | 1 м3 | 0.045 | 0.045
4 | Монтаж кровельного покрытия: из профилированного листа при высоте здания до 25 м | 100 м2 | 0.1242 | 0.1242
5 | Монтаж съемных металлических полов из плит размером 500х500 мм стальных штампованных | 100 м2 | 0.216 | 0.216
6 | Монтаж связей и распорок из одиночных и парных уголков, гнутосварных профилей для пролетов: до 24 м при высоте здания до 25 м (монтаж м/конструкций козырьков) | 1 т | 0.61728 | 0.61728
7 | Огрунтовка металлических поверхностей за один раз: грунтовкой ГФ-021 | 100 м2 | 0.146 | 0.146
8 | Окраска металлических огрунтованных поверхностей: пастой огнезащитной ВПМ-2 | 100 м2 | 0.55 | 0.55
9 | Окраска металлических огрунтованных поверхностей: эмалью ПФ-115 | 100 м2 | 0.146 | 0.146
10 | Сверление кольцевыми алмазными сверлами в железобетонных конструкциях с применением охлаждающей жидкости (воды) горизонтальных отверстий глубиной 200 мм диаметром 80 мм | 100 отв. | 0.32 | 0.32
11 | Установка блоков в наружных и внутренних дверных проемах: в перегородках и деревянных нерубленых стенах, площадь проема более 3 м2 | 100 м2 | 0.031 | 0.031
12 | Устройство мелких покрытий (брандмауэры, парапеты, свесы и т.п.) из листовой оцинкованной стали | 100 м2 | 0.0125 | 0.0125
13 | Устройство подвесных потолков типа <Армстронг> по каркасу из оцинкованного профиля | 100 м2 | 1.476 | 1.476
14 | Устройство покрытий из линолеума на клее КН-2 | 100 м2 | 1.8899 | 1.8899
15 | Шлифовка бетонных или металлоцементных покрытий | 100 м2 | 147.6 | 147.6
16 | Штукатурка поверхностей внутри здания цементно-известковым или цементным раствором по камню и бетону: улучшенная стен | 100 м2 | 0.5114 | 0.5114
Note on D18: Каршина Наталья Александровна: 0,7555+1,1344