## 26 2014-52-2.3.КРУ-ЭС.ЛС. Здани
Ведомость объёмов работ
№ п/п | Наименование работ | Ед. изм. | Кол-во | Ссылки на чертежи | Формула расчёта, расчёт объёмов работ и расхода материалов
1 | 3 | 4 | 5 | 6 | 7
Монтаж оборудования КРУ | [7 empty] | Раздел 1. Монтаж оборудования КРУ
1 | Шкаф комплектных распределительных устройств с выключателем напряжением 6-10 кВ, на ток до 3200 А | 1 шт. | 30 | 2014-52-2.3.КРУ-ЭС изм.2 |  |  | 1
2 | Блок управления шкафного исполнения или распределительный пункт (шкаф), устанавливаемый на стене, высота и ширина до 600х600 мм (Шкаф дуговой защиты) | 1 шт. | 4 | 2014-52-2.3.КРУ-ЭС изм.2 |  |  | 1
Монтажные работы | [7 empty] | Раздел 2. Монтажные работы
3 | Лоток металлический штампованный по установленным конструкциям, ширина лотка до 400 мм | 1 т | 0.847 | 2014-52-2.3.КРУ-ЭС изм.2 |  |  | 1
4 | Профиль перфорированный монтажный длиной 2 м | 100 м | 0.9 | 2014-52-2.3.КРУ-ЭС изм.2 |  | (48+42) / 100 | 1
5 | Проводник заземляющий открыто по строительным основаниям из полосовой стали сечением 150 мм2 | 100 м | 0.5 | 2014-52-2.3.КРУ-ЭС изм.2 |  | 50 / 100 | 1
| инженер по проектно-сметной работе | [7 empty] | инженер по проектно-сметной работе | (Е.Е. Калыгина)
[должность, подпись (инициалы, фамилия)]
[должность, подпись (инициалы, фамилия)]