## 2014-52-2.3.КРУ-АР.ЛС Архитекту
Ведомость объёмов работ
№ п/п | Наименование работ | Ед. изм. | Кол-во | Ссылки на чертежи | Формула расчёта, расчёт объёмов работ и расхода материалов
1 | 3 | 4 | 5 | 6 | 7
1 | Монтаж лестниц прямолинейных и криволинейных, пожарных с ограждением | 1 т конструкций | 4.185 |  |  |  | 1
2 | Монтаж ограждающих конструкций стен из профилированного листа при высоте здания до 30 м | 100м2 | 0.75
3 | Монтаж связей и распорок из одиночных и парных уголков, гнутосварных профилей для пролетов до 24 м при высоте здания до 25 м | 1т | 0.2326
4 | Устройство желобов настенных | 100 м желобов | 0.419 |  |  | (20,95*2) / 100 | 1
5 | Устройство желобов подвесных | 100 м желобов | 0.06 |  |  |  | 1
6 | Устройство герметизации стеновых панелей минераловатными пакетами, стык горизонтальный | 100 м шва | 1.35 |  |  |  | 1
7 | Устройство герметизации стеновых панелей минераловатными пакетами, стык вертикальный | 100 м шва | 0.6 |  |  |  | 1
8 | Устройство герметизации горизонтальных и вертикальных стыков стеновых панелей мастикой герметизирующей нетвердеющей | 100 м шва | 0.6 |  |  |  | 1
[8 empty] | инженер по проектно-сметной работе | (Е.Е. Калыгина)
[должность, подпись (инициалы, фамилия)]
[должность, подпись (инициалы, фамилия)]