## 6 2014-52-02.МЗ-ЭС.ЛС изм.1 Мол
Ведомость объёмов работ
№ п/п | Наименование работ | Ед. изм. | Кол-во | Ссылки на чертежи | Формула расчёта, расчёт объёмов работ и расхода материалов
1 | 3 | 4 | 5 | 6 | 7
1 | Разработка грунта вручную в траншеях глубиной до 2 м без креплений с откосами, группа грунтов 2 | 100 м3 грунта | 7.56 | 2014-52-02.МЗ-ЭС |  | ((3600*0,7*0,3)) / 100 | 1
2 | Заземлитель вертикальный из круглой стали диаметром 18 мм | 10 шт. | 5.4 | 2014-52-02.МЗ-ЭС |  | 54 / 10 | 1
3 | Заземлитель горизонтальный из стали полосовой сечением 150 мм2 | 100 м | 10 | 2014-52-02.МЗ-ЭС |  | 1000 / 100 | 1
4 | Заземлитель горизонтальный из стали полосовой сечением 200 мм2 | 100 м | 36 | 2014-52-02.МЗ-ЭС |  | 3600 / 100 | 1
5 | Засыпка вручную траншей, пазух котлованов и ям, группа грунтов 1 | 100 м3 грунта | 7.56 | 2014-52-02.МЗ-ЭС |  |  | 1
[8 empty] | инженер по проектно-сметной работе | (Е.Е. Калыгина)
[должность, подпись (инициалы, фамилия)]
[должность, подпись (инициалы, фамилия)]