## 73384
БСЗ цех №1 Кальцинированной соды | [14 empty] | БСЗ цех №1 Кальцинированной соды
(наименование стройки)
ЛОКАЛЬНЫЙ РЕСУРСНЫЙ СМЕТНЫЙ РАСЧЕТ № БСЗ-1-2023-73384
(локальная смета)
Капитальный ремонт - Ротор электродвигателя 21В245-04Н - турбокомпрессор "Людмила" №4 | [15 empty] | на 73384, Капитальный ремонт - Ротор электродвигателя 21В245-04Н - турбокомпрессор "Людмила" №4
(наименование работ и затрат, наименование объекта)
| Основание: | дефектная ведомость, заявка № 2926 от 09.06.2023г. | [14 empty] | дефектная ведомость, заявка № 2926 от 09.06.2023г.
| Сметная стоимость |  | 1147512.61 | руб.
| монтажных работ |  | 41536.83 | руб.
| прочих |  | 1105975.78 | руб.
| Средства на оплату труда |  | 1105975.78 | руб.
| Сметная трудоемкость |  | 1506.6 | чел.час
| Составлен(а) в текущих ценах по состоянию на |  | 2кв.2023г (составлена 09.06.2023г.) | [14 empty] | 2кв.2023г (составлена 09.06.2023г.)
№ п/п | Обоснование | Наименование работ и затрат |  | Единица измерения | Количество |  | Сметная стоимость в текущих (прогнозных) ценах, руб. | [5 empty] | Т/з осн. раб. Всего | Т/з мех. Всего
[5 empty] | на ед. | всего | на ед. | Всего | В том числе
[9 empty] | Осн.З/п | Эк.Маш | З/пМех | Мат.
1 | 2 | 3 |  | 4 | 5 | 6 | 7 | 8 | 9 | 10 | 11 | 12 | 13 | 14
Раздел 1. Капитальный ремонт - Ротор электродвигателя 21В245-04Н - турбокомпрессор "Людмила" №4 (ОР № 000690) ДВ № [578201] | [18 empty] | Раздел 1. Капитальный ремонт - Ротор электродвигателя 21В245-04Н - турбокомпрессор "Людмила" №4 (ОР № 000690) ДВ № [578201]
1 | БЦ5-012001-0101 | Ремонт полюса явнополюсной машины с заменой корпусной и витковой изоляции: длина до 400мм |  | полюс |  | 4 | 182914.45 | 797507.01 | 797507.01 |  |  |  | 1086.4 | 0 | [5 empty] | Ремонт полюса явнополюсной машины с заменой корпусной и витковой изоляции: длина до 400мм
|  | Величина доплаты по районному коэффициенту к базовой цене ОЗП=1,09 | [18 empty] | Величина доплаты по районному коэффициенту к базовой цене ОЗП=1,09
2 | БЦ5-030309-1101 | Замена токоведущей шпильки на клеммной доске асинхронных электродвигателей мощностью: свыше 2000 до 2500кВт |  | 1 шпилька |  | 2 | 17308.18 | 37731.83 | 37731.83 |  |  |  | 51.4 | 0 | [5 empty] | Замена токоведущей шпильки на клеммной доске асинхронных электродвигателей мощностью: свыше 2000 до 2500кВт
|  | Величина доплаты по районному коэффициенту к базовой цене ОЗП=1,09 | [18 empty] | Величина доплаты по районному коэффициенту к базовой цене ОЗП=1,09
3 | БЦ1-120104-0501 | Восстановление шеек вала наплавкой с последующей проточкой, шабровкой и подгонкой посадочных мест, при диаметре ротора: до 4100 мм |  | шт. |  | 1 | 80816.4 | 88089.88 | 88089.88 |  |  |  | 120 | 0 | [5 empty] | Восстановление шеек вала наплавкой с последующей проточкой, шабровкой и подгонкой посадочных мест, при диаметре ротора: до 4100 мм
|  | Величина доплаты по районному коэффициенту к базовой цене ОЗП=1,09 | [18 empty] | Величина доплаты по районному коэффициенту к базовой цене ОЗП=1,09
4 | БЦ7-090101-0201 | Ремонт опор с подшипниками скольжения, диаметр шейки вала 70-120мм: 1 группа сложности |  | шт. |  | 1 | 27073.49 | 29510.11 | 29510.11 |  |  |  | 40.2 | 0 | [5 empty] | Ремонт опор с подшипниками скольжения, диаметр шейки вала 70-120мм: 1 группа сложности
|  | Величина доплаты по районному коэффициенту к базовой цене ОЗП=1,09 | [18 empty] | Величина доплаты по районному коэффициенту к базовой цене ОЗП=1,09
5 | БЦ5-030217-0301 | Замена изоляции втулки контактных колец ротора электродвигателя: диаметр вала под кольцами свыше 150 до 200мм |  | ротор |  | 1 | 20810.22 | 22683.14 | 22683.14 |  |  |  | 30.9 | 0 | [5 empty] | Замена изоляции втулки контактных колец ротора электродвигателя: диаметр вала под кольцами свыше 150 до 200мм
|  | Величина доплаты по районному коэффициенту к базовой цене ОЗП=1,09 | [18 empty] | Величина доплаты по районному коэффициенту к базовой цене ОЗП=1,09
6 | БЦ5-030218-0501 | Восстановление контактной поверхности контактных колец: диаметр контактной поверхности кольца свыше 300мм |  | ротор |  | 1 | 11116.05 | 12116.49 | 12116.49 |  |  |  | 16.5 | 0 | [5 empty] | Восстановление контактной поверхности контактных колец: диаметр контактной поверхности кольца свыше 300мм
|  | Величина доплаты по районному коэффициенту к базовой цене ОЗП=1,09 | [18 empty] | Величина доплаты по районному коэффициенту к базовой цене ОЗП=1,09
7 | БЦ2-011508-0205 | Динамическая балансировка роторов электрических машин на месте их установки, частота вращения 1500-3000об/мин, мощность агрегата: свыше 2000 до 4000 кВт |  | ротор |  | 1 | 52530.66 | 57258.42 | 57258.42 |  |  |  | 78 | 0 | [5 empty] | Динамическая балансировка роторов электрических машин на месте их установки, частота вращения 1500-3000об/мин, мощность агрегата: свыше 2000 до 4000 кВт
|  | Величина доплаты по районному коэффициенту к базовой цене ОЗП=1,09 | [18 empty] | Величина доплаты по районному коэффициенту к базовой цене ОЗП=1,09
8 | БЦ5-030212-0301 | Сушка обмотки статора, фазного ротора, ротора асинхронного электродвигателя: мощность свыше 2000 до 4000кВт |  | шт. |  | 1 | 45593.92 | 49697.37 | 49697.37 |  |  |  | 67.7 | 0 | [5 empty] | Сушка обмотки статора, фазного ротора, ротора асинхронного электродвигателя: мощность свыше 2000 до 4000кВт
|  | Величина доплаты по районному коэффициенту к базовой цене ОЗП=1,09 | [18 empty] | Величина доплаты по районному коэффициенту к базовой цене ОЗП=1,09
9 | БЦ5-030306-0701 | Измерение сопротивления изоляции обмоток ротора электродвигателя |  | электродвигатель |  | 1 | 505.28 | 550.75 | 550.75 |  |  |  | 0.75 | 0 | [5 empty] | Измерение сопротивления изоляции обмоток ротора электродвигателя
|  | Величина доплаты по районному коэффициенту к базовой цене ОЗП=1,09 | [18 empty] | Величина доплаты по районному коэффициенту к базовой цене ОЗП=1,09
10 | БЦ5-030306-0801 | Испытание изоляции обмотки ротора повышенным напряжением частоты 50Гц (электродвигатели мощностью более 40кВт) |  | электродвигатель |  | 1 | 808.44 | 881.2 | 881.2 |  |  |  | 1.2 | 0 | [5 empty] | Испытание изоляции обмотки ротора повышенным напряжением частоты 50Гц (электродвигатели мощностью более 40кВт)
|  | Величина доплаты по районному коэффициенту к базовой цене ОЗП=1,09 | [18 empty] | Величина доплаты по районному коэффициенту к базовой цене ОЗП=1,09
11 | БЦ5-030306-0901 | Измерение сопротивления изоляции обмотки ротора электродвигателя постоянному току |  | электродвигатель |  | 1 | 808.44 | 881.2 | 881.2 |  |  |  | 1.2 | 0 | [5 empty] | Измерение сопротивления изоляции обмотки ротора электродвигателя постоянному току
|  | Величина доплаты по районному коэффициенту к базовой цене ОЗП=1,09 | [18 empty] | Величина доплаты по районному коэффициенту к базовой цене ОЗП=1,09
12 | БЦ5-030306-1001 | Проверка обмотки ротора на межвитковые замыкания |  | электродвигатель |  | 1 | 505.28 | 550.75 | 550.75 |  |  |  | 0.75 | 0 | [5 empty] | Проверка обмотки ротора на межвитковые замыкания
|  | Величина доплаты по районному коэффициенту к базовой цене ОЗП=1,09 | [18 empty] | Величина доплаты по районному коэффициенту к базовой цене ОЗП=1,09
13 | БЦ13-020101-0101 | Ремонт лакокрасочного покрытия: на 1-й слой |  | 10м2 |  | 1 | 7814.34 | 8517.63 | 8517.63 |  |  |  | 11.6 | 0 | [5 empty] | Ремонт лакокрасочного покрытия: на 1-й слой
|  | Величина доплаты по районному коэффициенту к базовой цене ОЗП=1,09 | [18 empty] | Величина доплаты по районному коэффициенту к базовой цене ОЗП=1,09
Материалы | [21 empty] | Материалы
14 | ВСЕ инструменты 09.06.2023г. | Эпоксидный универсальный клей ЭДП 280 гр |  | шт |  | 3 | 450.85 | 1352.55 |  |  |  | 1352.55 | 0 | 0 | [5 empty] | Эпоксидный универсальный клей ЭДП 280 гр
15 | ФССЦ-14.4.03.17-0006 | Лак пропиточный ПЭ-993 |  | т |  | 0.009 | 389245.79 | 3503.21 |  |  |  | 3503.21 | 0 | 0 | [5 empty] | Лак пропиточный ПЭ-993
16 | ФССЦ-01.7.05.07-0014 | Стеклолакоткань полупроводящая ЛСКЛ-155, ширина 10-30 мм, толщина от 0,12 до 0,15 мм, липкая в роликах |  | кг |  | 4.5 | 932.69 | 4197.11 |  |  |  | 4197.11 | 0 | 0 | [5 empty] | Стеклолакоткань полупроводящая ЛСКЛ-155, ширина 10-30 мм, толщина от 0,12 до 0,15 мм, липкая в роликах
17 | ФССЦ-20.2.10.04-0007 | Наконечники кабельные медные луженые под опрессовку 50-10-11-М УХЛ3 |  | 100 шт |  | 0.04 | 4025.98 | 161.04 |  |  |  | 161.04 | 0 | 0 | [5 empty] | Наконечники кабельные медные луженые под опрессовку 50-10-11-М УХЛ3
18 | ФССЦ-20.1.02.06-0031 | Припой |  | кг |  | 3 | 604.92 | 1814.76 |  |  |  | 1814.76 | 0 | 0 | [5 empty] | Припой
19 | ФССЦ-21.2.03.03-0041 | Провод силовой гибкий с медными жилами РКГМ 50-660 |  | 1000 м |  | 0.004 | 413956.54 | 1655.83 |  |  |  | 1655.83 | 0 | 0 | [5 empty] | Провод силовой гибкий с медными жилами РКГМ 50-660
20 | ФССЦ-01.3.02.09-0011 | Смесь газовая техническая пропан-бутан |  | м3 |  | 10 | 52.58 | 525.8 |  |  |  | 525.8 | 0 | 0 | [5 empty] | Смесь газовая техническая пропан-бутан
21 | ФССЦ-01.7.05.07-0014 | Стеклолакоткань полупроводящая ЛСКЛ-155, ширина 10-30 мм, толщина от 0,12 до 0,15 мм, липкая в роликах |  | кг |  | 4.5 | 932.69 | 4197.11 |  |  |  | 4197.11 | 0 | 0 | [5 empty] | Стеклолакоткань полупроводящая ЛСКЛ-155, ширина 10-30 мм, толщина от 0,12 до 0,15 мм, липкая в роликах
22 | ФССЦ-01.7.06.12-0014 | Лента стеклянная электроизоляционная ЛЭС шириной 25 мм, толщиной 0,1 мм |  | 100 м |  | 2 | 556.31 | 1112.62 |  |  |  | 1112.62 | 0 | 0 | [5 empty] | Лента стеклянная электроизоляционная ЛЭС шириной 25 мм, толщиной 0,1 мм
23 | ФССЦ-01.7.05.08-0012 | Стеклотекстолит на основе стеклотканей на замасливателях, парафиновой эмульсии и политерпеновый СТЭФ, толщина от 2,2 до 4,5 мм (прим. 3мм) |  | кг |  | 19.6 | 402.3 | 7885.08 |  |  |  | 7885.08 | 0 | 0 | [5 empty] | Стеклотекстолит на основе стеклотканей на замасливателях, парафиновой эмульсии и политерпеновый СТЭФ, толщина от 2,2 до 4,5 мм (прим. 3мм)
24 | ФССЦ-01.7.05.08-0013 | Стеклотекстолит на основе стеклотканей на замасливателях, парафиновой эмульсии и политерпеновый марки: СТЭФ, толщиной от 5 до 50 мм (прим. 5мм) |  | кг |  | 11.5 | 225.41 | 2592.22 |  |  |  | 2592.22 | 0 | 0 | [5 empty] | Стеклотекстолит на основе стеклотканей на замасливателях, парафиновой эмульсии и политерпеновый марки: СТЭФ, толщиной от 5 до 50 мм (прим. 5мм)
25 | ФССЦ-01.7.11.07-0004 | Электроды сварочные АНО-4, Э46, диаметр 5 мм |  | кг |  | 8 | 262.13 | 2097.04 |  |  |  | 2097.04 | 0 | 0 | [5 empty] | Электроды сварочные АНО-4, Э46, диаметр 5 мм
26 | ФССЦ-01.7.02.07-0031 | Картон электроизоляционный ЭВ-05 (прим 2мм) |  | кг |  | 20 | 292.21 | 5844.2 |  |  |  | 5844.2 | 0 | 0 | [5 empty] | Картон электроизоляционный ЭВ-05 (прим 2мм)
27 | Русский цвет от 19.04.2023г. | Эмаль ЭП-9111 |  | кг |  | 4 | 249.55 | 998.2 |  |  |  | 998.2 | 0 | 0 | [5 empty] | Эмаль ЭП-9111
28 | ФССЦ-08.3.05.06-0020 | Сталь толстолистовая, марка Ст3сп, толщина 34-60 мм (прим. Лист 32 Ст3сп) |  | т |  | 0.05 | 72001.14 | 3600.06 |  |  |  | 3600.06 | 0 | 0 | [5 empty] | Сталь толстолистовая, марка Ст3сп, толщина 34-60 мм (прим. Лист 32 Ст3сп)
Итоги по смете: | [22 empty] | Итоги по смете:
Итого прямые затраты (справочно) |  |  |  | 8: 1147512.61 | [9 empty] | Итого прямые затраты (справочно)
Монтажные работы |  |  |  | 8: 41536.83 | [9 empty] | Монтажные работы
Прочие затраты |  |  |  | 8: 1105975.78 | [9 empty] | Прочие затраты
Итого ФОТ (справочно) |  |  |  | 8: 1105975.78 | [9 empty] | Итого ФОТ (справочно)
ВСЕГО по смете |  |  |  | 8: 1147512.61; Мат. 13: 1506.6; Мат. 14: 0 | [10 empty] | ВСЕГО по смете

## 73383
БСЗ цех №1 Кальцинированной соды | [14 empty] | БСЗ цех №1 Кальцинированной соды
(наименование стройки)
ЛОКАЛЬНЫЙ РЕСУРСНЫЙ СМЕТНЫЙ РАСЧЕТ № БСЗ-1-2023-73383
(локальная смета)
Капитальный ремонт - Статор электродвигателя 21В245-04Н - турбокомпрессор "Людмила" №3 | [15 empty] | на 73383 , Капитальный ремонт - Статор электродвигателя 21В245-04Н - турбокомпрессор "Людмила" №3
(наименование работ и затрат, наименование объекта)
| Основание: | дефектная ведомость, заявка № 2925 от 09.06.2023г. | [14 empty] | дефектная ведомость, заявка № 2925 от 09.06.2023г.
| Сметная стоимость |  | 1352174.13 | руб.
| монтажных работ |  | 915178.07 | руб.
| прочих |  | 407786.7 | руб.
| оборудования |  | 29209.36 | руб.
| Средства на оплату труда |  | 407786.7 | руб.
| Сметная трудоемкость |  | 561.48 | чел.час
| Составлен(а) в текущих ценах по состоянию на |  | 2кв.2023г (составлена 09.06.2023г.) | [14 empty] | 2кв.2023г (составлена 09.06.2023г.)
№ п/п | Обоснование | Наименование работ и затрат |  | Единица измерения | Количество |  | Сметная стоимость в текущих (прогнозных) ценах, руб. | [5 empty] | Т/з осн. раб. Всего | Т/з мех. Всего
[5 empty] | на ед. | всего | на ед. | Всего | В том числе
[9 empty] | Осн.З/п | Эк.Маш | З/пМех | Мат.
1 | 2 | 3 |  | 4 | 5 | 6 | 7 | 8 | 9 | 10 | 11 | 12 | 13 | 14
Раздел 1. Капитальный ремонт - Статор электродвигателя 21В245-04Н - турбокомпрессор "Людмила" №3 (ОР № 000672) ДВ № [578200] | [18 empty] | Раздел 1. Капитальный ремонт - Статор электродвигателя 21В245-04Н - турбокомпрессор "Людмила" №3 (ОР № 000672) ДВ № [578200]
1 | БЦ5-030202-0102 | Замена обмотки статора корзиночного типа (без изготовления секции): развернутая длина секций свыше 1 до 1,5м |  | 10 секций |  | 1 | 14325.45 | 20299.16 | 20299.16 |  |  |  | 27.95 | 0 | [5 empty] | Замена обмотки статора корзиночного типа (без изготовления секции): развернутая длина секций свыше 1 до 1,5м
| прим.4 | Разд.03_В случае применения стеклослюдинитовой термореактивной изоляции со специальными лаками ПЗ=1,3 (ОЗП=1,3; ЭМ=1,3 к расх.; ЗПМ=1,3; МАТ=1,3 к расх.; ТЗ=1,3; ТЗМ=1,3) | [18 empty] | Разд.03_В случае применения стеклослюдинитовой термореактивной изоляции со специальными лаками ПЗ=1,3 (ОЗП=1,3; ЭМ=1,3 к расх.; ЗПМ=1,3; МАТ=1,3 к расх.; ТЗ=1,3; ТЗМ=1,3)
|  | Величина доплаты по районному коэффициенту к базовой цене ОЗП=1,09 | [18 empty] | Величина доплаты по районному коэффициенту к базовой цене ОЗП=1,09
2 | БЦ5-030206-0407 | Восстановление секций обмотки статора электродвигателя переменного тока напряжением 6кВ из старогодной меди: высота секции свыше 28 до 32мм, ширина свыше 19 до 21мм |  | 1м развернутой длины секции |  | 172.8 | 1665.75 | 285510.08 | 285510.08 |  |  |  | 393.12 | 0 | [5 empty] | Восстановление секций обмотки статора электродвигателя переменного тока напряжением 6кВ из старогодной меди: высота секции свыше 28 до 32мм, ширина свыше 19 до 21мм
| прим.12 | Разд.03_При изготовлении секций обмоток статора из готового обмоточного провода или без наложения новой витковой изоляции ПЗ=0,7 (ОЗП=0,7; ЭМ=0,7 к расх.; ЗПМ=0,7; МАТ=0,7 к расх.; ТЗ=0,7; ТЗМ=0,7) | [18 empty] | Разд.03_При изготовлении секций обмоток статора из готового обмоточного провода или без наложения новой витковой изоляции ПЗ=0,7 (ОЗП=0,7; ЭМ=0,7 к расх.; ЗПМ=0,7; МАТ=0,7 к расх.; ТЗ=0,7; ТЗМ=0,7)
| прим.4 | Разд.03_В случае применения стеклослюдинитовой термореактивной изоляции со специальными лаками ПЗ=1,3 (ОЗП=1,3; ЭМ=1,3 к расх.; ЗПМ=1,3; МАТ=1,3 к расх.; ТЗ=1,3; ТЗМ=1,3) | [18 empty] | Разд.03_В случае применения стеклослюдинитовой термореактивной изоляции со специальными лаками ПЗ=1,3 (ОЗП=1,3; ЭМ=1,3 к расх.; ЗПМ=1,3; МАТ=1,3 к расх.; ТЗ=1,3; ТЗМ=1,3)
|  | Величина доплаты по районному коэффициенту к базовой цене ОЗП=1,09 | [18 empty] | Величина доплаты по районному коэффициенту к базовой цене ОЗП=1,09
3 | БЦ5-030207-0701 | Изготовление комплекта пазовых клиньев из гетинакса или стеклотекстолита: мощность электродвигателя свыше 2000 до 4000кВт |  | компл. |  | 1 | 28119.97 | 30650.77 | 30650.77 |  |  |  | 42.2 | 0 | [5 empty] | Изготовление комплекта пазовых клиньев из гетинакса или стеклотекстолита: мощность электродвигателя свыше 2000 до 4000кВт
|  | Величина доплаты по районному коэффициенту к базовой цене ОЗП=1,09 | [18 empty] | Величина доплаты по районному коэффициенту к базовой цене ОЗП=1,09
4 | БЦ5-030208-1115 | Переклиновка пазов статора, мощность электродвигателя свыше 2000 до 4000кВт: частота вращения 1500-3000об/мин |  | статор |  | 1 | 14125.56 | 15396.86 | 15396.86 |  |  |  | 21.2 | 0 | [5 empty] | Переклиновка пазов статора, мощность электродвигателя свыше 2000 до 4000кВт: частота вращения 1500-3000об/мин
|  | Величина доплаты по районному коэффициенту к базовой цене ОЗП=1,09 | [18 empty] | Величина доплаты по районному коэффициенту к базовой цене ОЗП=1,09
5 | БЦ5-030212-0301 | Сушка обмотки статора, фазного ротора, ротора асинхронного электродвигателя: мощность свыше 2000 до 4000кВт |  | шт. |  | 1 | 45108.51 | 49168.28 | 49168.28 |  |  |  | 67.7 | 0 | [5 empty] | Сушка обмотки статора, фазного ротора, ротора асинхронного электродвигателя: мощность свыше 2000 до 4000кВт
|  | Величина доплаты по районному коэффициенту к базовой цене ОЗП=1,09 | [18 empty] | Величина доплаты по районному коэффициенту к базовой цене ОЗП=1,09
6 | БЦ13-020101-0101 | Ремонт лакокрасочного покрытия: на 1-й слой |  | 10м2 |  | 0.6 | 7729.08 | 5054.82 | 5054.82 |  |  |  | 6.96 | 0 | [5 empty] | Ремонт лакокрасочного покрытия: на 1-й слой
|  | Величина доплаты по районному коэффициенту к базовой цене ОЗП=1,09 | [18 empty] | Величина доплаты по районному коэффициенту к базовой цене ОЗП=1,09
7 | БЦ5-030306-0101 | Измерение сопротивления изоляции обмоток электродвигателя переменного тока |  | электродвигатель |  | 1 | 499.73 | 544.7 | 544.7 |  |  |  | 0.75 | 0 | [5 empty] | Измерение сопротивления изоляции обмоток электродвигателя переменного тока
|  | Величина доплаты по районному коэффициенту к базовой цене ОЗП=1,09 | [18 empty] | Величина доплаты по районному коэффициенту к базовой цене ОЗП=1,09
8 | БЦ5-030306-0201 | Испытание изоляции обмотки повышенным напряжением частоты 50Гц |  | электродвигатель |  | 1 | 1066.08 | 1162.03 | 1162.03 |  |  |  | 1.6 | 0 | [5 empty] | Испытание изоляции обмотки повышенным напряжением частоты 50Гц
|  | Величина доплаты по районному коэффициенту к базовой цене ОЗП=1,09 | [18 empty] | Величина доплаты по районному коэффициенту к базовой цене ОЗП=1,09
Материалы | [21 empty] | Материалы
9 | ООО Кабельные системы Счет на оплату № 509561 от 19.04.2023г. | Провод МГШВЭ 2х0,75 |  | 1 м |  | 15 | 73.74 | 1106.1 |  |  |  | 1106.1 | 0 | 0 | [5 empty] | Провод МГШВЭ 2х0,75
10 | ФССЦ-14.4.03.17-0006 | Лак пропиточный ПЭ-993 |  | т |  | 0.005 | 389245.79 | 1946.23 |  |  |  | 1946.23 | 0 | 0 | [5 empty] | Лак пропиточный ПЭ-993
11 | https://ei.spb.ru/ от 26.05.2023г. | Лента Prefilz 2082 2,20x30мм |  | кг |  | 2 | 3755.65 | 7511.3 |  |  |  | 7511.3 | 0 | 0 | [5 empty] | Лента Prefilz 2082 2,20x30мм
12 | https://tnmk-02.ru/ от 19.04.2023г. | Лента ЛСЭП-934-ТПл 0,13мм 20мм |  | кг |  | 25 | 1176.33 | 29408.25 |  |  |  | 29408.25 | 0 | 0 | [5 empty] | Лента ЛСЭП-934-ТПл 0,13мм 20мм
13 | https://tnmk-02.ru/ от 19.04.2023г. | Лента ЛСЭП-934-ТПл 0,1мм 20мм |  | кг |  | 16 | 1309.67 | 20954.72 |  |  |  | 20954.72 | 0 | 0 | [5 empty] | Лента ЛСЭП-934-ТПл 0,1мм 20мм
14 | ИзолитПром (https://www.izolitprom.ru/) от 15.05.2023г. | Лента Элмикатерм 524019 0,13х20 |  | кг |  | 55 | 1189.99 | 65449.45 |  |  |  | 65449.45 | 0 | 0 | [5 empty] | Лента Элмикатерм 524019 0,13х20
15 | https://sovok.ru/ от 15.05.2023г. | Лента ПЛЭ(у) 0,18х20 |  | м |  | 250 | 2 | 500 |  |  |  | 500 | 0 | 0 | [5 empty] | Лента ПЛЭ(у) 0,18х20
16 | КабельГарант от 19.04.2023г. | Лента ЛЭСБ 0,1мм 20мм |  | 1 м |  | 1850 | 9.11 | 16853.5 |  |  |  | 16853.5 | 0 | 0 | [5 empty] | Лента ЛЭСБ 0,1мм 20мм
17 | КабельГарант от 19.04.2023г. | Лента ЛЭСБ 0,2мм 25мм |  | 1 м |  | 350 | 13.13 | 4595.5 |  |  |  | 4595.5 | 0 | 0 | [5 empty] | Лента ЛЭСБ 0,2мм 25мм
18 | ФССЦ-20.1.02.06-0031 | Припой |  | кг |  | 2.5 | 604.92 | 1512.3 |  |  |  | 1512.3 | 0 | 0 | [5 empty] | Припой
19 | https://n-resource.ru/ от 19.04.2023г. | Медная проволока ПММ ф 3,15х6 |  | кг |  | 631 | 1186.67 | 748788.77 |  |  |  | 748788.77 | 0 | 0 | [5 empty] | Медная проволока ПММ ф 3,15х6
20 | ФССЦ-01.7.05.08-0011 | Стеклотекстолит на основе стеклотканей на замасливателях, парафиновой эмульсии и политерпеновый марки: СТЭФ, толщиной от 1,5 до 2 мм (прим. 0,5-2мм) |  | кг |  | 8 | 262.11 | 2096.88 |  |  |  | 2096.88 | 0 | 0 | [5 empty] | Стеклотекстолит на основе стеклотканей на замасливателях, парафиновой эмульсии и политерпеновый марки: СТЭФ, толщиной от 1,5 до 2 мм (прим. 0,5-2мм)
21 | ФССЦ-01.7.05.08-0013 | Стеклотекстолит на основе стеклотканей на замасливателях, парафиновой эмульсии и политерпеновый марки: СТЭФ, толщиной от 5 до 50 мм (прим. 5-20мм) |  | кг |  | 37 | 225.41 | 8340.17 |  |  |  | 8340.17 | 0 | 0 | [5 empty] | Стеклотекстолит на основе стеклотканей на замасливателях, парафиновой эмульсии и политерпеновый марки: СТЭФ, толщиной от 5 до 50 мм (прим. 5-20мм)
22 О | ООО "Торговый Дом "Автоматика" КП № 10439 от 16 мая 2023 г. | Термопреобразователь сопротивления ТСП 9502-05 |  | 4: 1 шт.; 6: 8; 7: 3651.17; 8: 29209.36; Мат. 13: 0; Мат. 14: 0 | [5 empty] | Термопреобразователь сопротивления ТСП 9502-05
23 | ЭТМ от 19.04.2023г. | Трубка термоусаживаемая ТУТ 16/8 |  | 1 м |  | 3 | 36.2 | 108.6 |  |  |  | 108.6 | 0 | 0 | [5 empty] | Трубка термоусаживаемая ТУТ 16/8
24 | ООО Диэлектрик от 19.04.2023г. | Лавсановый шнур 4 мм |  | 1 м |  | 2700 | 1.67 | 4509 |  |  |  | 4509 | 0 | 0 | [5 empty] | Лавсановый шнур 4 мм
25 | Русский цвет от 19.04.2023г. | Эмаль ЭП-9111 |  | кг |  | 6 | 249.55 | 1497.3 |  |  |  | 1497.3 | 0 | 0 | [5 empty] | Эмаль ЭП-9111
Итоги по смете: | [22 empty] | Итоги по смете:
Итого прямые затраты (справочно) |  |  |  | 8: 1322964.77 | [9 empty] | Итого прямые затраты (справочно)
Монтажные работы |  |  |  | 8: 915178.07 | [9 empty] | Монтажные работы
Оборудование |  |  |  | 8: 29209.36 | [9 empty] | Оборудование
Прочие затраты |  |  |  | 8: 407786.7 | [9 empty] | Прочие затраты
Итого ФОТ (справочно) |  |  |  | 8: 407786.7 | [9 empty] | Итого ФОТ (справочно)
ВСЕГО по смете |  |  |  | 8: 1352174.13; Мат. 13: 561.48; Мат. 14: 0 | [10 empty] | ВСЕГО по смете