## 29 2014-52-2.5.ТСН-ЭС.ЛС Электр
Ведомость объёмов работ
№ п/п | Наименование работ | Ед. изм. | Кол-во | Ссылки на чертежи | Формула расчёта, расчёт объёмов работ и расхода материалов
1 | 3 | 4 | 5 | 6 | 7
Установка трансформаторов присоединения ТМПС-630/10У1 (4 шт.) | [7 empty] | Раздел 1. Установка трансформаторов присоединения ТМПС-630/10У1 (4 шт.)
1 | Трансформатор силовой, автотрансформатор или масляный реактор, масса до 3 т | 1 шт. | 4 | 2014-52-2.5.ТСН-ЭС |  | 1 * 4 | 1
2 | Ограничитель перенапряжения (прим.) | 1 компл. (3 фазы) | 4 | 2014-52-2.5.ТСН-ЭС |  | 1 * 4 | 1
3 | Муфта концевая для 3-жильного кабеля напряжением до 10 кВ, сечение одной жилы до 120 мм2 | 1 шт. | 4 | 2014-52-2.5.ТСН-ЭС |  | 1 * 4 | 1
4 | Короб металлический на конструкциях, кронштейнах, по фермам и колоннам, длина 2 м | 100 м | 0.1 | 2014-52-2.5.ТСН-ЭС |  | 2,5 / 100 * 4 | 1
5 | Шина сборная - одна полоса в фазе, медная или алюминиевая сечением до 500 мм2 | 100 м | 0.024 | 2014-52-2.5.ТСН-ЭС |  | (0,2*3) / 100 * 4 | 1
6 | Проводник заземляющий открыто по строительным основаниям из полосовой стали сечением 150 мм2 | 100 м | 0.2 | 2014-52-2.5.ТСН-ЭС |  | 5 / 100 * 4 | 1
Установка реактора (4 шт.) | [7 empty] | Раздел 2. Установка реактора (4 шт.)
7 | Реактор масляный заземляющий 6-35 кВ мощностью 1000 кВ·А | 1 шт. | 4 | 2014-52-2.5.ТСН-ЭС |  | 1 * 4 | 1
8 | Проводник заземляющий открыто по строительным основаниям из полосовой стали сечением 150 мм2 | 100 м | 0.16 | 2014-52-2.5.ТСН-ЭС |  | 4 / 100 * 4 | 1
9 | Блок управления шкафного исполнения или распределительный пункт (шкаф), устанавливаемый на полу, высота и ширина до 1700х1100 мм | 1 шт. | 1 | 2014-52-2.5.ТСН-ЭС |  |  | 1
Установка разъединителя (4 шт.) | [7 empty] | Раздел 3. Установка разъединителя (4 шт.)
10 | Разъединитель напряжением 35 кВ, на ток 1000А с одним или двумя заземляющими ножами | 1 компл. (3 полюса) | 4 | 2014-52-2.5.ТСН-ЭС |  | 1 * 4 | 1
11 | Приводы к разъединителям с одной тягой моторный | 1 шт. | 8 | 2014-52-2.5.ТСН-ЭС |  | 2 * 4 | 1
12 | Проводник заземляющий открыто по строительным основаниям из полосовой стали сечением 150 мм2 | 100 м | 0.16 | 2014-52-2.5.ТСН-ЭС |  | 4 / 100 * 4 | 1
13 | Короб металлический на конструкциях, кронштейнах, по фермам и колоннам, длина 2 м | 100 м | 0.08 | 2014-52-2.5.ТСН-ЭС |  | 2 / 100 * 4 | 1
14 | Рукав металлический наружным диаметром до 48 мм | 100 м | 0.012 | 2014-52-2.5.ТСН-ЭС |  | 0,3 / 100 * 4 | 1
15 | Спуск, петля или перемычка, сечение провода до 300 мм2, количество проводов в фазе - 1 | 1 спуск, петля или перемычка (3 фазы) | 4 | 2014-52-2.5.ТСН-ЭС |  |  | 1
Установка трансформаторов собственных нужд (2 шт.) | [7 empty] | Раздел 4. Установка трансформаторов собственных нужд (2 шт.)
16 | Трансформатор силовой, автотрансформатор или масляный реактор, масса до 1 т | 1 шт. | 2 | 2014-52-2.5.ТСН-ЭС |  | 1 * 2 | 1
17 | Муфта концевая эпоксидная для 3-жильного кабеля напряжением 1 кВ, сечение одной жилы до 240 мм2 | 1 шт. | 2 | 2014-52-2.5.ТСН-ЭС |  | 1 * 2 | 1
18 | Муфта концевая для 3-жильного кабеля напряжением до 10 кВ, сечение одной жилы до 120 мм2 | 1 шт. | 2 | 2014-52-2.5.ТСН-ЭС |  | 1 * 2 | 1
19 | Шина сборная - одна полоса в фазе, медная или алюминиевая сечением до 500 мм2 | 100 м | 0.028 | 2014-52-2.5.ТСН-ЭС |  | (0,2*7) / 100 * 2 | 1
20 | Короб металлический на конструкциях, кронштейнах, по фермам и колоннам, длина 2 м | 100 м | 0.16 | 2014-52-2.5.ТСН-ЭС |  | 8 / 100 * 2 | 1
21 | Проводник заземляющий открыто по строительным основаниям из полосовой стали сечением 150 мм2 | 100 м | 0.1 | 2014-52-2.5.ТСН-ЭС |  | 5 / 100 * 2 | 1
Восстановление антикорозийного покрытия | [7 empty] | Раздел 5. Восстановление антикорозийного покрытия
22 | Очистка поверхности щетками | 1 м2 очищаемой поверхности | 13.3 | 2014-52-2.5.ТСН-ЭС |  |  | 1
23 | Обеспыливание поверхности | 1 м2 обеспыливаемой поверхности | 13.3 | 2014-52-2.5.ТСН-ЭС |  |  | 1
24 | Обезжиривание поверхностей аппаратов и трубопроводов диаметром свыше 500 мм уайт-спиритом | 100 м2 обезжириваемой поверхности | 0.133 | 2014-52-2.5.ТСН-ЭС |  | 13,3 / 100 | 1
25 | Огрунтовка металлических поверхностей за один раз грунтовкой ГФ-021 | 100 м2 окрашиваемой поверхности | 0.133 | 2014-52-2.5.ТСН-ЭС |  | 13,3 / 100 | 1
26 | Окраска металлических огрунтованных поверхностей эмалью | 100 м2 окрашиваемой поверхности | 0.133 | 2014-52-2.5.ТСН-ЭС |  | 13,3 / 100 | 1
[9 empty] | инженер по проектно-сметной работе | (Е.Е. Калыгина)
[должность, подпись (инициалы, фамилия)]
[должность, подпись (инициалы, фамилия)]