## 4 2014-52.ИТСО.ЛС Инженерно-тех
Ведомость объёмов работ
№ п/п | № в ЛСР | Наименование работ | Ед. изм. | Кол-во | Ссылки на чертежи | Формула расчёта, расчёт объёмов работ и расхода материалов
1 | 2 | 3 | 4 | 5 | 6 | 7
Раздел 1. Монтажные работы | [8 empty] | Раздел 1. Монтажные работы
1 | 1 | Приборы ПС приемно-контрольные, пусковые, концентратор блок линейный | 10 лучей | 2 | 2014-52.ИТСО |  |  | 1
2 | 3 | Приборы ПС приемно-контрольные, пусковые, концентратор блок линейный | 10 лучей | 1 | 2014-52.ИТСО |  |  | 1
3 | 5 | Прибор сигнализирующий емкостной | 1 шт. | 2 | 2014-52.ИТСО |  |  | 1
4 | 7 | Извещатель ПС автоматический: дымовой, фотоэлектрический, радиоизотопный, световой в нормальном исполнении | 1 шт. | 43 | 2014-52.ИТСО |  |  | 1
5 | 9 | Аппарат (кнопка, ключ управления, замок электромагнитной блокировки, звуковой сигнал, сигнальная лампа) управления и сигнализации, количество подключаемых концов: до 2 | 1 шт. | 8 | 2014-52.ИТСО |  |  | 1
6 | 11 | Извещатель ПС автоматический: тепловой электро-контактный, магнитоконтактный в нормальном исполнении | 1 шт. | 47 | 2014-52.ИТСО |  |  | 1
7 | 13 | Устройство оптико-(фото)электрическое: прибор оптико-электрический в одноблочном исполнении | 1 шт. | 25 | 2014-52.ИТСО |  | 12+13 | 1
8 | 16 | Табло сигнальное студийное или коридорное | 1 шт. | 7 | 2014-52.ИТСО |  |  | 1
9 | 18 | Прибор сигнализирующий емкостной | 1 шт. | 8 | 2014-52.ИТСО |  |  | 1
10 | 20 | Отдельно устанавливаемый: преобразователь или блок питания | 1 шт. | 4 | 2014-52.ИТСО |  | 2+2 | 1
11 | 23 | Колодка клеммная на стене с установкой защитного кожуха, количество перьев: 20 | 1 шт. | 2 | 2014-52.ИТСО |  |  | 1
Раздел 2. Прокладка кабеля | [8 empty] | Раздел 2. Прокладка кабеля
12 | 25 | Кабель до 35 кВ по установленным конструкциям и лоткам с креплением на поворотах и в конце трассы, масса 1 м кабеля до 1 кг | 100 м кабеля | 2.93 | 2014-52.ИТСО |  | (66+130+97) / 100 | 1
13 | 29 | Линия (скрутка) из 2-3 одножильных проводов по любому основанию | 1 м линии | 995 | 2014-52.ИТСО |  | 875+25+95 | 1
14 | 33 | Разводка по устройствам и подключение жил кабелей или проводов сечением до 10 мм2 | 100 жил | 1.92 | 2014-52.ИТСО |  | ((51+45)*2) / 100 | 1
15 | 34 | Сдача объекта, контрольные и приемо-сдаточные испытания | 1 объект | 1 | 2014-52.ИТСО |  |  | 1
Раздел 3. Расценки по федеральной базе | [8 empty] | Раздел 3. Расценки по федеральной базе
16 | 35 | Короба пластмассовые: шириной до 40 мм | 100 м | 3.4 | 2014-52.ИТСО |  | 340 / 100 | 1
| Составил: | [8 empty] | инженер по проектно-сметной работе | (Е.Е. Калыгина)
[должность, подпись (инициалы, фамилия)]
Проверил:
[должность, подпись (инициалы, фамилия)]