## 28 2014-52-2.4.ОРУ-ЭС.ЛС Электр
Ведомость объёмов работ
№ п/п | Наименование работ | Ед. изм. | Кол-во | Ссылки на чертежи | Формула расчёта, расчёт объёмов работ и расхода материалов
1 | 3 | 4 | 5 | 6 | 7
Раздел 1. Монтаж оборудования | [7 empty] | Раздел 1. Монтаж оборудования
1 | Выключатель элегазовый трехполюсный колонковый 220 кВ с пружинным приводом (прим.) | 1 компл. (3 фазы) | 4 | 2014-52-2.4.ОРУ-ЭС изм.1 |  |  | 1
2 | Разъединитель трехполюсный напряжением 220 кВ, на ток 1000-3200А с одним или двумя заземляющими ножами | 1 компл. (3 полюса) | 4 | 2014-52-2.4.ОРУ-ЭС изм.1 |  |  | 1
3 | Разъединитель однополюсный напряжением 220 кВ, на ток 1000-3200А с одним или двумя заземляющими ножами | 1 компл. (3 полюса) | 8 | 2014-52-2.4.ОРУ-ЭС изм.1 |  | 24/3 | 1
4 | Разъединитель однополюсный с одной тягой напряжением до 10 кВ, ток до 600 А | 1 шт. | 6 | 2014-52-2.4.ОРУ-ЭС изм.1 |  |  | 1
5 | Трансформатор напряжения 220 кВ | 1 компл. (3 фазы) | 4 | 2014-52-2.4.ОРУ-ЭС изм.1 |  | 12/3 | 1
6 | Трансформатор тока напряжением 220 кВ | 1 компл. (3 фазы) | 6 | 2014-52-2.4.ОРУ-ЭС изм.1 |  | 6/3+12/3 | 1
7 | Ограничитель перенапряжений нелинейный напряжением 220 кВ | 1 компл. (3 фазы) | 2 | 2014-52-2.4.ОРУ-ЭС изм.1 |  | 6/3 | 1
8 | Конструкции стальные оцинкованные | т | 0.202 | 2014-52-2.4.ОРУ-ЭС изм.1 |  |  | 1
9 | Облицовка стальным профилированным листом | 100 м2 | 0.382 | 2014-52-2.4.ОРУ-ЭС изм.1 |  | (0,695*0,295*24+0,695*1,795*8+0,695*2,385*4+0,697*0,797*12+0,697*0,897*16) / 100 | 1
10 | Блок управления шкафного исполнения или распределительный пункт (шкаф), устанавливаемый на стене, высота и ширина до 1200х1000 мм. ШУР, ШОВ | 1 шт. | 40 | 2014-52-2.4.ОРУ-ЭС изм.1 |  | 4*4+3*8 | 1
11 | Блок управления шкафного исполнения или распределительный пункт (шкаф), устанавливаемый на полу, высота и ширина до 1700х1100 мм. ШЗН | 1 шт. | 14 | 2014-52-2.4.ОРУ-ЭС изм.1 |  |  | 1
12 | Шкаф (пульт) управления навесной, высота, ширина и глубина до 600х600х350 мм. Шкаф термодатчиков | 1 шт. | 1 | 2014-52-2.4.ОРУ-ЭС изм.1 |  |  | 1
13 | Короб металлический по стенам и потолкам, длина 2 м | 100 м | 0.12 | 2014-52-2.4.ОРУ-ЭС изм.1 |  | (6*2) / 100 | 1
14 | Спуск, петля или перемычка, сечение провода до 640 мм2, количество проводов в фазе - 1 | 1 спуск, петля или перемычка (3 фазы) | 6 | 2014-52-2.4.ОРУ-ЭС изм.1 |  |  | 1
15 | Гирлянда поддерживающая из подвесных изоляторов одиночная напряжением 220 кВ | 1 шт. | 12 | 2014-52-2.4.ОРУ-ЭС изм.1 |  |  | 1
16 | Проводник заземляющий открыто по строительным основаниям из полосовой стали сечением 100 мм2 | 100 м | 0.44 | 2014-52-2.4.ОРУ-ЭС изм.1 |  | 44 / 100 | 1
Ошиновка КРУБ | [8 empty] | Ошиновка КРУБ
17 | Опора шинная напряжением 220 кВ | 1 шт. | 16 | 2014-52-2.4.ОРУ-ЭС изм.1 |  |  | 1
18 | Шина сборная напряжением 220 кВ, сечение до 600 мм2, количество проводов в фазе - 1 | 1 пролет (3 фазы) | 21 | 2014-52-2.4.ОРУ-ЭС изм.1 |  |  | 1
19 | Ошиновка жесткая для ОРУ, напряжение 220 кВ | 1 пролет (3 фазы) | 12 | 2014-52-2.4.ОРУ-ЭС изм.1 |  |  | 1
20 | Спуск, петля или перемычка, сечение провода до 300 мм2, количество проводов в фазе - 1 | 1 спуск, петля или перемычка (3 фазы) | 4 | 2014-52-2.4.ОРУ-ЭС изм.1 |  |  | 1
[10 empty] | инженер по проектно-сметной работе | (Е.Е. Калыгина)
[должность, подпись (инициалы, фамилия)]
[должность, подпись (инициалы, фамилия)]